## Rekapitulace stavby
Export VZ |  | List obsahuje: |  |  |  |  | 1) Rekapitulace stavby |  |  | 2) Rekapitulace objektů stavby a soupisů prací | [15 empty] | 3.0 | ZAMOK |  |  |  |  | False | False | {a22b00d3-f5a7-41ca-b578-d95c667ab05c}
[31 empty] | 0,1 | 21
[31 empty] | 0,1 | 15
|  | REKAPITULACE STAVBY | [15 empty] | v --- níže se nacházejí doplnkové a pomocné údaje k sestavám --- v | [11 empty] | Návod na vyplnění | 0,001
|  | Kód: |  |  |  |  | 18-04 | [22 empty] | Měnit lze pouze buňky se žlutým podbarvením! 1) v Rekapitulaci stavby vyplňte údaje o Uchazeči (přenesou se do ostatních sestav i v jiných listech) 2) na vybraných listech vyplňte v sestavě Soupis prací ceny u položek Podrobnosti k vyplnění naleznete na poslední záložce s Pokyny pro vyplnění | 0,1
|  | Stavba: |  |  |  |  | Modernizace stávající infrastruktury FFP - Bezručovo nám.13, Opava (2017-I) | [23 empty] | 0,1
|  | KSO: | [11 empty] | CC-CZ: | [16 empty] | 0,5
|  | Místo: | [11 empty] | Datum: |  | 15. 1. 2018 | [14 empty] | 1
1
|  | Zadavatel: | [11 empty] | IČ: |  | 47813059 | [14 empty] | 0,1
|  |  | Slezská univerzita v Opavě | [10 empty] | DIČ: |  | CZ47813059 | [14 empty] | 0,1
0,5
|  | Uchazeč: | [11 empty] | IČ: |  | Vyplň údaj | [14 empty] | 1
|  |  | Vyplň údaj | [10 empty] | DIČ: |  | Vyplň údaj | [14 empty] | 1
True
|  | Projektant: | [11 empty] | IČ: | [16 empty] | False
[14 empty] | DIČ: | [16 empty] | True
1
|  | Poznámka: | [28 empty] | 1
|  |  | Soupis prací je sestaven s využitím Cenové soustavy ÚRS. Položky, které pochází z této cenové soustavy, jsou ve sloupci 'Cenová soustava' označeny popisem 'CS ÚRS' a úrovní příslušného kalendářního pololetí. Veškeré další informace vymezující popis a podmínky použití těchto položek z Cenové soustavy, které nejsou uvedeny přímo v soupisu prací, jsou neomezeně dálkově k dispozici na www.cs-urs.cz, sekce Cenové a technické podmínky. | [27 empty] | True
|  | Cena bez DPH | [11 empty] | 0
[8 empty] | Sazba daně |  | Základ daně |  |  |  | Výše daně
|  | DPH |  | základní |  |  |  | 21% |  | 0 |  |  |  | 0
|  |  |  | snížená |  |  |  | 15% |  | 0 |  |  |  | 0
|  |  |  | zákl. přenesená |  |  |  | 21% |  | 0 |  |  |  | 0
|  |  |  | sníž. přenesená |  |  |  | 15% |  | 0 |  |  |  | 0
|  |  |  | nulová |  |  |  | 0% |  | 0 |  |  |  | 0
|  | Cena s DPH | [6 empty] | v |  | CZK |  |  | 0
REKAPITULACE OBJEKTŮ STAVBY A SOUPISŮ PRACÍ
| Kód: | [6 empty] | 18-04
| Stavba: | [6 empty] | Modernizace stávající infrastruktury FFP - Bezručovo nám.13, Opava (2017-I)
| Místo: | [11 empty] | Datum: |  | 15. 1. 2018
| Zadavatel: | [6 empty] | Slezská univerzita v Opavě |  |  |  |  | Projektant: |  |  |  |  | Informatívní údaje z listů zakázek
Uchazeč:
| Kód |  |  |  | Objekt, Soupis prací | [6 empty] | Cena bez DPH [CZK] |  |  |  | Cena s DPH [CZK] | Typ | z toho Ostat. náklady [CZK] | DPH [CZK] | Normohodiny [h] | DPH základní [CZK] | DPH snížená [CZK] | DPH základní přenesená [CZK] | DPH snížená přenesená [CZK] | Základna DPH základní | Základna DPH snížená | Základna DPH zákl. přenesená | Základna DPH sníž. přenesená | Základna DPH nulová
| Náklady stavby celkem | [10 empty] | 0 |  |  |  | 0 |  | 0 | 0 | 0 | 0 | 0 | 0 | 0 | 0 | 0 | 0 | 0 | 0 |  | D | 0 | ###NOIMPORT### | IMPORT | {a22b00d3-f5a7-41ca-b578-d95c667ab05c} | {00000000-0000-0000-0000-000000000000}
|  | 01 |  |  |  | SO 01 - Modernizace stávající infrastruktury FFP | [5 empty] | 0 |  |  |  | 0 | STA | 0 | 0 | 0 | 0 | 0 | 0 | 0 | 0 | 0 | 0 | 0 | 0 |  | D | 1 | ###NOIMPORT### | IMPORT | {7df1b613-4f3e-4ad2-a4a4-f0b796291864} | {a22b00d3-f5a7-41ca-b578-d95c667ab05c} | 2
/ |  |  | 01-1 |  |  |  | 01/1 - Architektonicko stavební řešení |  |  |  |  | 0 |  |  |  | 0 | Soupis | 0 | 0 | 0 | 0 | 0 | 0 | 0 | 0 | 0 | 0 | 0 | 0 |  |  | 2 |  | IMPORT | {fa727de1-860a-42ce-bd96-707607a3d41f} | {7df1b613-4f3e-4ad2-a4a4-f0b796291864}
/ |  |  | 01-2 |  |  |  | 01/2 - Zdravotechnika |  |  |  |  | 0 |  |  |  | 0 | Soupis | 0 | 0 | 0 | 0 | 0 | 0 | 0 | 0 | 0 | 0 | 0 | 0 |  |  | 2 |  | IMPORT | {eaab2bd7-3e84-4f66-b578-3b2193fd069d} | {7df1b613-4f3e-4ad2-a4a4-f0b796291864}
/ |  |  | 01-3 |  |  |  | 01/3 - Ústřední vytápění |  |  |  |  | 0 |  |  |  | 0 | Soupis | 0 | 0 | 0 | 0 | 0 | 0 | 0 | 0 | 0 | 0 | 0 | 0 |  |  | 2 |  | IMPORT | {fd26d428-0d48-4096-9afd-8acf228e72a9} | {7df1b613-4f3e-4ad2-a4a4-f0b796291864}
/ |  |  | 01-4 |  |  |  | 01/4 - Vzduchotechnika |  |  |  |  | 0 |  |  |  | 0 | Soupis | 0 | 0 | 0 | 0 | 0 | 0 | 0 | 0 | 0 | 0 | 0 | 0 |  |  | 2 |  | IMPORT | {879dd3dc-16a4-4835-a318-711dabbc390b} | {7df1b613-4f3e-4ad2-a4a4-f0b796291864}
/ |  |  | 01-5a |  |  |  | 01/5a - Elektroinstalace část NN |  |  |  |  | 0 |  |  |  | 0 | Soupis | 0 | 0 | 0 | 0 | 0 | 0 | 0 | 0 | 0 | 0 | 0 | 0 |  |  | 2 |  | IMPORT | {e6d4063a-c925-4390-9c22-970da1299786} | {7df1b613-4f3e-4ad2-a4a4-f0b796291864}
/ |  |  | 01-5b |  |  |  | 01/5b - Navýšení el.ektroinstalace NN-1.-3.NO |  |  |  |  | 0 |  |  |  | 0 | Soupis | 0 | 0 | 0 | 0 | 0 | 0 | 0 | 0 | 0 | 0 | 0 | 0 |  |  | 2 |  | IMPORT | {ca27db2e-3728-48c3-aa47-d52034c4aa80} | {7df1b613-4f3e-4ad2-a4a4-f0b796291864}
/ |  |  | 01-6 |  |  |  | 01/6 - Strukturovaná kabeláž 1.NP – 4.NP |  |  |  |  | 0 |  |  |  | 0 | Soupis | 0 | 0 | 0 | 0 | 0 | 0 | 0 | 0 | 0 | 0 | 0 | 0 |  |  | 2 |  | IMPORT | {06c79722-de9a-4f98-b01b-a9b6e5ed371c} | {7df1b613-4f3e-4ad2-a4a4-f0b796291864}
/ |  |  | 01-7 |  |  |  | 01/7 - Vybavení učeben |  |  |  |  | 0 |  |  |  | 0 | Soupis | 0 | 0 | 0 | 0 | 0 | 0 | 0 | 0 | 0 | 0 | 0 | 0 |  |  | 2 |  | IMPORT | {803d547c-ad67-4ce9-9457-b9d2ac62e292} | {7df1b613-4f3e-4ad2-a4a4-f0b796291864}

## 01-1 - 01-1 - Architekton...
| List obsahuje: |  | 1) Krycí list soupisu | 2) Rekapitulace |  |  | 3) Soupis prací | Zpět na list: | Rekapitulace stavby
{fa727de1-860a-42ce-bd96-707607a3d41f}
2
| KRYCÍ LIST SOUPISU | [8 empty] | v --- níže se nacházejí doplnkové a pomocné údaje k sestavám --- v | [8 empty] | False
Stavba:
Modernizace stávající infrastruktury FFP - Bezručovo nám.13, Opava (2017-I)
Objekt:
01 - SO 01 - Modernizace stávající infrastruktury FFP
Soupis:
01-1 - 01/1 - Architektonicko stavební řešení
| KSO: |  |  |  |  | CC-CZ:
| Místo: |  |  |  |  | Datum: | 15. 1. 2018
| Zadavatel: |  |  |  |  | IČ: | 47813059
|  | Slezská univerzita v Opavě |  |  |  | DIČ: | CZ47813059
| Uchazeč: |  |  |  |  | IČ:
DIČ:
| Projektant: |  |  |  |  | IČ:
DIČ:
Poznámka:
| Cena bez DPH | [5 empty] | 0
|  |  | Základ daně |  |  | Sazba daně | Výše daně
| DPH | základní | 0 |  |  | 21% | 0
|  | snížená | 0 |  |  | 15% | 0
|  | zákl. přenesená | 0 |  |  | 21% | 0
|  | sníž. přenesená | 0 |  |  | 15% | 0
|  | nulová | 0 |  |  | 0% | 0
| Cena s DPH |  |  | v | CZK |  | 0
REKAPITULACE ČLENĚNÍ SOUPISU PRACÍ
Stavba:
Modernizace stávající infrastruktury FFP - Bezručovo nám.13, Opava (2017-I)
Objekt:
01 - SO 01 - Modernizace stávající infrastruktury FFP
Soupis:
01-1 - 01/1 - Architektonicko stavební řešení
Místo: | [5 empty] | Datum: | 15. 1. 2018
Zadavatel: |  |  | Slezská univerzita v Opavě |  |  | Projektant:
Uchazeč:
Kód dílu - Popis | [6 empty] | Cena celkem [CZK]
Náklady soupisu celkem | [6 empty] | 0 | [12 empty] | -1
| HSV - Práce a dodávky HSV | [5 empty] | 0
| 2 - Zakládání | [5 empty] | 0
| 3 - Svislé a kompletní konstrukce | [5 empty] | 0
| 4 - Vodorovné konstrukce | [5 empty] | 0
| 6 - Úpravy povrchů, podlahy a osazování výplní | [5 empty] | 0
| 94 - Lešení a stavební výtahy | [5 empty] | 0
| 96 - Bourání konstrukcí | [5 empty] | 0
| 99 - Přesun hmot | [5 empty] | 0
| PSV - Práce a dodávky PSV | [5 empty] | 0
| 713 - Izolace tepelné | [5 empty] | 0
| 751 - Vzduchotechnika | [5 empty] | 0
| 762 - Konstrukce tesařské | [5 empty] | 0
| 763 - Konstrukce suché výstavby | [5 empty] | 0
| 764 - Konstrukce klempířské | [5 empty] | 0
| 765 - Konstrukce pokrývačské | [5 empty] | 0
| 766 - Konstrukce truhlářské | [5 empty] | 0
| 767 - Konstrukce zámečnické | [5 empty] | 0
| 771 - Podlahy z dlaždic | [5 empty] | 0
| 776 - Podlahy povlakové | [5 empty] | 0
| 781 - Dokončovací práce - obklady keramické | [5 empty] | 0
| 783 - Dokončovací práce - nátěry | [5 empty] | 0
| 784 - Dokončovací práce - malby | [5 empty] | 0
| 786 - Dokončovací práce - čalounické úpravy | [5 empty] | 0
| 787 - Dokončovací práce - zasklívání | [5 empty] | 0
| VaO - Vedlejší a ostatní náklady stavby | [5 empty] | 0
| F - Vedlejší náklady spojené s umístěním stavby | [5 empty] | 0
SOUPIS PRACÍ
Stavba:
Modernizace stávající infrastruktury FFP - Bezručovo nám.13, Opava (2017-I)
Objekt:
01 - SO 01 - Modernizace stávající infrastruktury FFP
Soupis:
01-1 - 01/1 - Architektonicko stavební řešení
Místo: | [5 empty] | Datum: | 15. 1. 2018
Zadavatel: |  |  | Slezská univerzita v Opavě |  |  | Projektant:
Uchazeč:
PČ | Typ | Kód | Popis | MJ | Množství | J.cena [CZK] | Cena celkem [CZK] | Cenová soustava |  | Poznámka | DPH | J. Nh [h] | Nh celkem [h] | J. hmotnost [t] | Hmotnost celkem [t] | J. suť [t] | Suť Celkem [t]
Náklady soupisu celkem | [6 empty] | 0 | [5 empty] | 0 |  | 189.8794 |  | 80.9547 |  | D | -1 | [10 empty] | 0
| D | HSV | Práce a dodávky HSV |  |  |  | 0 | [5 empty] | 0 |  | 76.1543 |  | 65.5947 | 1 | D | 0 |  |  |  | ROZPOCET | [6 empty] | 0
| D | 2 | Zakládání |  |  |  | 0 | [5 empty] | 0 |  | 2.7509 |  | 0 | 1 | D | 1 |  |  |  | ROZPOCET | [6 empty] | 0
1 | K | 278381134 | Základy pod ocel nosiče podlah půdorysné plochy do 0,25 m2 z betonu prostého tř. C 16/20 | m3 | 0.97 |  | 0 | CS ÚRS 2017 01 |  |  | základní |  | 0 | 2.836 | 2.7509 | 0 | 0 | 4 | K | 2 |  |  |  | ROZPOCET | 0 | 0 | 0 | 0 | 0 | 1 | 0 | 4 | 1
| VV |  | "včetně bednění, omítkou stěn" | [15 empty] | VV | 2 | 1 | True | 0 | ROZPOCET
| VV |  | "4np"0,45*0,45*0,15*(5+3)+0,54*0,23*0,15*(17+22) |  | 0.97 | [13 empty] | VV | 2 | 2 | True | 1 | ROZPOCET
| D | 3 | Svislé a kompletní konstrukce |  |  |  | 0 | [5 empty] | 0 |  | 12.7801 |  | 0 | 1 | D | 1 |  |  |  | ROZPOCET | [6 empty] | 0
2 | K | 310238211 | Zazdívka otvorů pl do 1 m2 ve zdivu nadzákladovém cihlami pálenými na MVC | m3 | 0.22 |  | 0 | CS ÚRS 2017 01 |  |  | základní |  | 0 | 1.8775 | 0.41305 | 0 | 0 | 4 | K | 2 |  |  |  | ROZPOCET | 0 | 0 | 0 | 0 | 0 | 1 | 0 | 4 | 2
| VV |  | "4np-425 dv"1,1*0,4*0,50 |  | 0.22 | [13 empty] | VV | 2 | 2 | True | 0 | ROZPOCET
| VV |  | Součet |  | 0.22 | [13 empty] | VV | 2 | 4 | False | 1 | ROZPOCET
3 | K | 310239211 | Zazdívka otvorů pl do 4 m2 ve zdivu nadzákladovém cihlami pálenými na MVC | m3 | 0.683 |  | 0 | CS ÚRS 2017 01 |  |  | základní |  | 0 | 1.8775 | 1.2823 | 0 | 0 | 4 | K | 2 |  |  |  | ROZPOCET | 0 | 0 | 0 | 0 | 0 | 1 | 0 | 4 | 3
| VV |  | "dv 211"0,45*0,66*2,3 |  | 0.683 | [13 empty] | VV | 2 | 2 | True | 0 | ROZPOCET
| VV |  | Součet |  | 0.683 | [13 empty] | VV | 2 | 4 | False | 1 | ROZPOCET
4 | K | 311238143 | Zdivo nosné vnitřní z cihel bloků broušených tl 240 mm pevnosti P10 lepených tenkovrstvou maltou | m2 | 23.03 |  | 0 | CS ÚRS 2017 01 |  |  | základní |  | 0 | 0.2209 | 5.0873 | 0 | 0 | 4 | K | 2 |  |  |  | ROZPOCET | 0 | 0 | 0 | 0 | 0 | 1 | 0 | 4 | 4
| VV |  | "424"4,7*4,9 |  | 23.03 | [13 empty] | VV | 2 | 2 | True | 1 | ROZPOCET
5 | K | 311238244 | Zdivo nosné z cihel bloků broušených tl 440 mm pevnosti P10 lepených tenkovrstvou maltou | m2 | 10.92 |  | 0 | CS ÚRS 2017 01 |  |  | základní |  | 0 | 0.34075 | 3.721 | 0 | 0 | 4 | K | 2 |  |  |  | ROZPOCET | 0 | 0 | 0 | 0 | 0 | 1 | 0 | 4 | 5
| VV |  | "nadezdívka-423-řez d-d"9,10*1,2 |  | 10.92 | [13 empty] | VV | 2 | 2 | True | 0 | ROZPOCET
| VV |  | Součet |  | 10.92 | [13 empty] | VV | 2 | 4 | False | 1 | ROZPOCET
6 | K | 317168132 | Překlad keramický vysoký v 23,8 cm dl 150 cm | kus | 3 |  | 0 | CS ÚRS 2017 01 |  |  | základní |  | 0 | 0.05563 | 0.16689 | 0 | 0 | 4 | K | 2 |  |  |  | ROZPOCET | 0 | 0 | 0 | 0 | 0 | 1 | 0 | 4 | 6
7 | K | 317234410 | Vyzdívka mezi nosníky z cihel pálených na MC | m3 | 0.374 |  | 0 | CS ÚRS 2017 01 |  |  | základní |  | 0 | 1.943 | 0.72669 | 0 | 0 | 4 | K | 2 |  |  |  | ROZPOCET | 0 | 0 | 0 | 0 | 0 | 1 | 0 | 4 | 7
| VV |  | "2np"0,66*1,5*0,15 |  | 0.149 | [13 empty] | VV | 2 | 2 | True | 0 | ROZPOCET
| VV |  | "4np"0,50*(1,7+1,3)*0,15 |  | 0.225 | [13 empty] | VV | 2 | 2 | True | 0 | ROZPOCET
| VV |  | Součet |  | 0.374 | [13 empty] | VV | 2 | 4 | False | 1 | ROZPOCET
8 | K | 317944321 | Válcované nosníky do č.12 dodatečně osazované do připravených otvorů | t | 0.218 |  | 0 | CS ÚRS 2017 01 |  |  | základní |  | 0 | 1.09 | 0.23762 | 0 | 0 | 4 | K | 2 |  |  |  | ROZPOCET | 0 | 0 | 0 | 0 | 0 | 1 | 0 | 4 | 8
| VV |  | "2np- Ič120"1,5*4*11,2/1000 |  | 0.067 | [13 empty] | VV | 2 | 2 | True | 0 | ROZPOCET
| VV |  | "4np-Ič120"(1,7*4+1,3*4)*11,2/1000 |  | 0.134 | [13 empty] | VV | 2 | 2 | True | 0 | ROZPOCET
| VV |  | "4np-418-Ič120"1,5*11,2/1000 |  | 0.017 | [13 empty] | VV | 2 | 2 | True | 0 | ROZPOCET
| VV |  | Součet |  | 0.218 | [13 empty] | VV | 2 | 4 | False | 1 | ROZPOCET
9 | K | 340239233 | Zazdívka otvorů pl do 4 m2 v příčkách nebo stěnách z příčkovek porobetonových tl 100 mm | m2 | 1.84 |  | 0 | CS ÚRS 2017 01 |  |  | základní |  | 0 | 0.06842 | 0.12589 | 0 | 0 | 4 | K | 2 |  |  |  | ROZPOCET | 0 | 0 | 0 | 0 | 0 | 1 | 0 | 4 | 9
| VV |  | "211a"0,80*2,3 |  | 1.84 | [13 empty] | VV | 2 | 2 | True | 0 | ROZPOCET
| VV |  | Součet |  | 1.84 | [13 empty] | VV | 2 | 4 | False | 1 | ROZPOCET
10 | K | 340239235 | Zazdívka otvorů pl do 4 m2 v příčkách nebo stěnách z příčkovek porobetonových tl 150 mm | m2 | 2.01 |  | 0 | CS ÚRS 2017 01 |  |  | základní |  | 0 | 0.10212 | 0.20526 | 0 | 0 | 4 | K | 2 |  |  |  | ROZPOCET | 0 | 0 | 0 | 0 | 0 | 1 | 0 | 4 | 10
| VV |  | "417"1,0*2,01 |  | 2.01 | [13 empty] | VV | 2 | 2 | True | 0 | ROZPOCET
| VV |  | Součet |  | 2.01 | [13 empty] | VV | 2 | 4 | False | 1 | ROZPOCET
11 | K | 340291121R | Dodatečné ukotvení příček k cihelným konstrukcím plochými nerezovými kotvami tl příčky do 100 mm | m | 6.6 |  | 0 |  |  |  | základní |  | 0 | 6e-05 | 0.000396 | 0 | 0 | 4 | K | 2 |  |  |  | ROZPOCET | 0 | 0 | 0 | 0 | 0 | 1 | 0 | 4 | 11
| VV |  | "2np"2,3*2 |  | 4.6 | [13 empty] | VV | 2 | 2 | True | 0 | ROZPOCET
| VV |  | "413-414 přizd štítu "2,0 |  | 2 | [13 empty] | VV | 2 | 2 | True | 0 | ROZPOCET
| VV |  | Součet |  | 6.6 | [13 empty] | VV | 2 | 4 | False | 1 | ROZPOCET
12 | K | 342272523 | Příčky tl 150 mm z pórobetonových přesných hladkých příčkovek objemové hmotnosti 500 kg/m3 | m2 | 4.73 |  | 0 | CS ÚRS 2017 01 |  |  | základní |  | 0 | 0.10422 | 0.49296 | 0 | 0 | 4 | K | 2 |  |  |  | ROZPOCET | 0 | 0 | 0 | 0 | 0 | 1 | 0 | 4 | 12
| VV |  | "413-415 dozdění štítu"(3,2+1,1)*2,2/2 |  | 4.73 | [13 empty] | VV | 2 | 2 | True | 0 | ROZPOCET
| VV |  | Součet |  | 4.73 | [13 empty] | VV | 2 | 4 | False | 1 | ROZPOCET
13 | K | 346244381 | Plentování jednostranné v do 200 mm válcovaných nosníků cihlami | m2 | 1.8 |  | 0 | CS ÚRS 2017 01 |  |  | základní |  | 0 | 0.17818 | 0.32072 | 0 | 0 | 4 | K | 2 |  |  |  | ROZPOCET | 0 | 0 | 0 | 0 | 0 | 1 | 0 | 4 | 13
| VV |  | "2np"1,5*0,15*2 |  | 0.45 | [13 empty] | VV | 2 | 2 | True | 0 | ROZPOCET
| VV |  | "4np"1,7*0,15*2+1,3*0,15*2 |  | 0.9 | [13 empty] | VV | 2 | 2 | True | 0 | ROZPOCET
| VV |  | "4np"1,5*0,15*2 |  | 0.45 | [13 empty] | VV | 2 | 2 | True | 0 | ROZPOCET
| VV |  | Součet |  | 1.8 | [13 empty] | VV | 2 | 4 | False | 1 | ROZPOCET
| D | 4 | Vodorovné konstrukce |  |  |  | 0 | [5 empty] | 0 |  | 34.736 |  | 0 | 1 | D | 1 |  |  |  | ROZPOCET | [6 empty] | 0
14 | K | 411322525 | Stropy trámové nebo kazetové ze ŽB tř. C 20/25 | m3 | 4.585 |  | 0 | CS ÚRS 2017 01 |  |  | základní |  | 0 | 2.4534 | 11.249 | 0 | 0 | 4 | K | 2 |  |  |  | ROZPOCET | 0 | 0 | 0 | 0 | 0 | 1 | 0 | 4 | 14
| VV |  | "S16+S14-416"5,620*(1,77+0,15+3,1+1,5+0,3+0,95)*0,105 |  | 4.585 | [13 empty] | VV | 2 | 2 | True | 0 | ROZPOCET
| VV |  | Součet |  | 4.585 | [13 empty] | VV | 2 | 4 | False | 1 | ROZPOCET
15 | K | 411354214 | Bednění stropů ztracené z hraněných trapézových vln v 60 mm plech lesklý tl 0,88 mm | m2 | 43.667 |  | 0 | CS ÚRS 2017 01 |  |  | základní |  | 0 | 0.01 | 0.43667 | 0 | 0 | 4 | K | 2 |  |  |  | ROZPOCET | 0 | 0 | 0 | 0 | 0 | 1 | 0 | 4 | 15
| VV |  | "S16+S14-416"5,620*(1,77+0,15+3,1+1,5+0,3+0,95) |  | 43.667 | [13 empty] | VV | 2 | 2 | True | 0 | ROZPOCET
| VV |  | Součet |  | 43.667 | [13 empty] | VV | 2 | 4 | False | 1 | ROZPOCET
16 | K | 411362021 | Výztuž stropů svařovanými sítěmi Kari | t | 0.059 |  | 0 | CS ÚRS 2017 01 |  |  | základní |  | 0 | 1.0531 | 0.062131 | 0 | 0 | 4 | K | 2 |  |  |  | ROZPOCET | 0 | 0 | 0 | 0 | 0 | 1 | 0 | 4 | -1672970595
| VV |  | "150/150/4"43,667*1,35/1000 |  | 0.059 | [13 empty] | VV | 2 | 2 | True | 1 | ROZPOCET
17 | K | 413232221 | Zazdívka zhlaví válcovaných nosníků v do 300 mm | kus | 36 |  | 0 | CS ÚRS 2017 01 |  |  | základní |  | 0 | 0.059 | 2.124 | 0 | 0 | 4 | K | 2 |  |  |  | ROZPOCET | 0 | 0 | 0 | 0 | 0 | 1 | 0 | 4 | 17
18 | K | 413941123 | Osazování ocelových válcovaných nosníků stropů I, IE, U, UE nebo L do č. 22 | t | 16.386 |  | 0 | CS ÚRS 2017 01 |  |  | základní |  | 0 | 0.01709 | 0.28004 | 0 | 0 | 4 | K | 2 |  |  |  | ROZPOCET | 0 | 0 | 0 | 0 | 0 | 1 | 0 | 4 | 18
| VV |  | "4np-Ič220"8,0*5*41,9/1000 |  | 1.676 | [13 empty] | VV | 2 | 2 | True | 0 | ROZPOCET
| VV |  | Mezisoučet |  | 1.676 | [13 empty] | VV | 2 | 3 | True | 0 | ROZPOCET
| VV |  | "4np-Uč.260"(9,2*16+9,25*2+14,03*2)*37,9/1000 |  | 7.344 | [13 empty] | VV | 2 | 2 | True | 0 | ROZPOCET
| VV |  | (16,06*1+15,20*10+8,95*2)*37,9/1000 |  | 7.048 | [13 empty] | VV | 2 | 2 | True | 0 | ROZPOCET
| VV |  | 8,40*1*37,9/1000 |  | 0.318 | [13 empty] | VV | 2 | 2 | True | 0 | ROZPOCET
| VV |  | Mezisoučet |  | 14.71 | [13 empty] | VV | 2 | 3 | True | 0 | ROZPOCET
| VV |  | Součet |  | 16.386 | [13 empty] | VV | 2 | 4 | True | 1 | ROZPOCET
19 | M | 130107240 | ocel profilová IPN, v jakosti 11 375, h=220 mm | t | 1.81 |  | 0 | CS ÚRS 2017 01 |  |  | základní |  | 0 | 1 | 1.81 | 0 | 0 | 8 | M | 2 |  |  |  | ROZPOCET | 0 | 0 | 0 | 0 | 0 | 1 | 0 | 4 | -1311149095
| VV |  | "4np-Ič220"8,0*5*41,9/1000*1,08 |  | 1.81 | [13 empty] | VV | 2 | 2 | True | 1 | ROZPOCET
20 | M | 130108320 | ocel profilová UPN, v jakosti 11 375, h=260 mm | t | 15.887 |  | 0 | CS ÚRS 2017 01 |  |  | základní |  | 0 | 1 | 15.887 | 0 | 0 | 8 | M | 2 |  |  |  | ROZPOCET | 0 | 0 | 0 | 0 | 0 | 1 | 0 | 4 | -2069371802
| VV |  | "4np-Uč.260"(9,2*16+9,25*2+14,03*2)*37,9/1000*1,08 |  | 7.931 | [13 empty] | VV | 2 | 2 | True | 0 | ROZPOCET
| VV |  | (16,06*1+15,20*10+8,95*2)*37,9/1000*1,08 |  | 7.612 | [13 empty] | VV | 2 | 2 | True | 0 | ROZPOCET
| VV |  | 8,40*1*37,9/1000*1,08 |  | 0.344 | [13 empty] | VV | 2 | 2 | True | 0 | ROZPOCET
| VV |  | Součet |  | 15.887 | [13 empty] | VV | 2 | 4 | True | 1 | ROZPOCET
21 | K | 417321414 | Ztužující pásy a věnce ze ŽB tř. C 20/25 | m3 | 1.138 |  | 0 | CS ÚRS 2017 01 |  |  | základní |  | 0 | 2.4534 | 2.792 | 0 | 0 | 4 | K | 2 |  |  |  | ROZPOCET | 0 | 0 | 0 | 0 | 0 | 1 | 0 | 4 | 21
| VV |  | "4np"9,10*0,50*0,25 |  | 1.138 | [13 empty] | VV | 2 | 2 | True | 1 | ROZPOCET
22 | K | 417351115 | Zřízení bednění ztužujících věnců | m2 | 4.55 |  | 0 | CS ÚRS 2017 01 |  |  | základní |  | 0 | 0.00519 | 0.023615 | 0 | 0 | 4 | K | 2 |  |  |  | ROZPOCET | 0 | 0 | 0 | 0 | 0 | 1 | 0 | 4 | 22
| VV |  | "4np"9,1*0,25*2 |  | 4.55 | [13 empty] | VV | 2 | 2 | True | 0 | ROZPOCET
| VV |  | Součet |  | 4.55 | [13 empty] | VV | 2 | 4 | False | 1 | ROZPOCET
23 | K | 417351116 | Odstranění bednění ztužujících věnců | m2 | 4.55 |  | 0 | CS ÚRS 2017 01 |  |  | základní |  | 0 | 0 | 0 | 0 | 0 | 4 | K | 2 |  |  |  | ROZPOCET | 0 | 0 | 0 | 0 | 0 | 1 | 0 | 4 | 23
24 | K | 417361821 | Výztuž ztužujících pásů a věnců betonářskou ocelí 10 505 | t | 0.068 |  | 0 | CS ÚRS 2017 01 |  |  | základní |  | 0 | 1.0526 | 0.071574 | 0 | 0 | 4 | K | 2 |  |  |  | ROZPOCET | 0 | 0 | 0 | 0 | 0 | 1 | 0 | 4 | 24
| VV |  | "60kg/m3betonu"1,138*60/1000 |  | 0.068 | [13 empty] | VV | 2 | 2 | True | 0 | ROZPOCET
| VV |  | Součet |  | 0.068 | [13 empty] | VV | 2 | 4 | False | 1 | ROZPOCET
| D | 6 | Úpravy povrchů, podlahy a osazování výplní |  |  |  | 0 | [5 empty] | 0 |  | 19.3375 |  | 0 | 1 | D | 1 |  |  |  | ROZPOCET | [6 empty] | 0
25 | K | 611321141 | Vápenocementová omítka štuková dvouvrstvá vnitřních stropů rovných nanášená ručně | m2 | 45.56 |  | 0 | CS ÚRS 2017 01 |  |  | základní |  | 0 | 0.01838 | 0.83739 | 0 | 0 | 4 | K | 2 |  |  |  | ROZPOCET | 0 | 0 | 0 | 0 | 0 | 1 | 0 | 4 | 25
| VV |  | "425"45,56 |  | 45.56 | [13 empty] | VV | 2 | 2 | True | 0 | ROZPOCET
| VV |  | Součet |  | 45.56 | [13 empty] | VV | 2 | 4 | False | 1 | ROZPOCET
26 | K | 611321191 | Příplatek k vápenocementové omítce vnitřních stropů za každých dalších 5 mm tloušťky ručně | m2 | 45.56 |  | 0 | CS ÚRS 2017 01 |  |  | základní |  | 0 | 0.0079 | 0.35992 | 0 | 0 | 4 | K | 2 |  |  |  | ROZPOCET | 0 | 0 | 0 | 0 | 0 | 1 | 0 | 4 | 26
27 | K | 612131101 | Cementový postřik vnitřních stěn nanášený celoplošně ručně | m2 | 293.153 |  | 0 | CS ÚRS 2017 01 |  |  | základní |  | 0 | 0.00735 | 2.1547 | 0 | 0 | 4 | K | 2 |  |  |  | ROZPOCET | 0 | 0 | 0 | 0 | 0 | 1 | 0 | 4 | 27
28 | K | 612135101 | Hrubá výplň rýh ve stěnách maltou jakékoli šířky rýhy | m2 | 37.5 |  | 0 | CS ÚRS 2017 01 |  |  | základní |  | 0 | 0.04 | 1.5 | 0 | 0 | 4 | K | 2 |  |  |  | ROZPOCET | 0 | 0 | 0 | 0 | 0 | 1 | 0 | 4 | 28
| VV |  | "po EL"250*0,15 |  | 37.5 | [13 empty] | VV | 2 | 2 | True | 0 | ROZPOCET
| VV |  | Součet |  | 37.5 | [13 empty] | VV | 2 | 4 | False | 1 | ROZPOCET
29 | K | 612321141 | Vápenocementová omítka štuková dvouvrstvá vnitřních stěn nanášená ručně | m2 | 296.833 |  | 0 | CS ÚRS 2017 01 |  |  | základní |  | 0 | 0.01838 | 5.4558 | 0 | 0 | 4 | K | 2 |  |  |  | ROZPOCET | 0 | 0 | 0 | 0 | 0 | 1 | 0 | 4 | 29
| VV |  | "2np-211a"0,8*2,3*2 |  | 3.68 | [13 empty] | VV | 2 | 2 | True | 0 | ROZPOCET
| VV |  | Mezisoučet |  | 3.68 | [13 empty] | VV | 2 | 3 | True | 0 | ROZPOCET
| VV |  | "408"1,77*3,33 -(0,86*1,91)+(0,86+1,91*2)*0,23 |  | 5.328 | [13 empty] | VV | 2 | 2 | True | 0 | ROZPOCET
| VV |  | "413+414"(3,1+0,15)*3,33+1,8*(1,6+3,33)/2 |  | 15.26 | [13 empty] | VV | 2 | 2 | True | 0 | ROZPOCET
| VV |  | "409+412"(2,6+0,15)*3,33+0,5*3,33+1,8*(1,6+3,33)/2 |  | 15.26 | [13 empty] | VV | 2 | 2 | True | 0 | ROZPOCET
| VV |  | "417"(2,3+3,8)*3,30-(1,32*2,1)+(1,32+2,1*2)*0,50+2,86*(1,2+3,3)/2 |  | 26.553 | [13 empty] | VV | 2 | 2 | True | 0 | ROZPOCET
| VV |  | "418"2,085*((1,2+3,3)/2+1,2*3,3-(1,2*2,1))*2+(1,2+2,1*2)*0,15 |  | 16.197 | [13 empty] | VV | 2 | 2 | True | 0 | ROZPOCET
| VV |  | "422,421"(2,085*(1,2+3,3)/2+2,5*3,3)*2 |  | 25.883 | [13 empty] | VV | 2 | 2 | True | 0 | ROZPOCET
| VV |  | "423"9,165*4,915-1,24*1,40*3+(1,24+1,4*2)*0,23*3+(9,10+5,1)*4,915-0,9*1,97 |  | 110.646 | [13 empty] | VV | 2 | 2 | True | 0 | ROZPOCET
| VV |  | "425"(6,7+6,74)*3,13-(1,03*1,45*2+1,23*1,45+0,9*1,97) |  | 35.524 | [13 empty] | VV | 2 | 2 | True | 0 | ROZPOCET
| VV |  | (1,03+1,45*2)*0,23*2+(1,23+1,45*2)*0,23 |  | 2.758 | [13 empty] | VV | 2 | 2 | True | 0 | ROZPOCET
| VV |  | "427,428"(4,8*2,90-1,15*1,45*2+(1,15+1,45*2)*0,23*2)*2+((0,46+0,82)*2*2,90)*2 |  | 39.744 | [13 empty] | VV | 2 | 2 | True | 0 | ROZPOCET
| VV |  | Mezisoučet |  | 293.153 | [13 empty] | VV | 2 | 3 | True | 0 | ROZPOCET
| VV |  | Součet |  | 296.833 | [13 empty] | VV | 2 | 4 | True | 1 | ROZPOCET
30 | K | 612321191 | Příplatek k vápenocementové omítce vnitřních stěn za každých dalších 5 mm tloušťky ručně | m2 | 293.153 |  | 0 | CS ÚRS 2017 01 |  |  | základní |  | 0 | 0.0079 | 2.3159 | 0 | 0 | 4 | K | 2 |  |  |  | ROZPOCET | 0 | 0 | 0 | 0 | 0 | 1 | 0 | 4 | 30
31 | K | 612325302 | Vápenocementová štuková omítka ostění nebo nadpraží | m2 | 6.554 |  | 0 | CS ÚRS 2017 01 |  |  | základní |  | 0 | 0.03358 | 0.22008 | 0 | 0 | 4 | K | 2 |  |  |  | ROZPOCET | 0 | 0 | 0 | 0 | 0 | 1 | 0 | 4 | 31
| VV |  | "2np"(2,3*2+1,05)*(0,66+0,25*2) |  | 6.554 | [13 empty] | VV | 2 | 2 | True | 0 | ROZPOCET
| VV |  | Součet |  | 6.554 | [13 empty] | VV | 2 | 4 | False | 1 | ROZPOCET
32 | K | 615142002 | Potažení vnitřních nosníků sklovláknitým pletivem | m2 | 4.53 |  | 0 | CS ÚRS 2017 01 |  |  | základní |  | 0 | 0.00106 | 0.0048018 | 0 | 0 | 4 | K | 2 |  |  |  | ROZPOCET | 0 | 0 | 0 | 0 | 0 | 1 | 0 | 4 | 32
| VV |  | "2np"1,5*(0,15*2+0,66) |  | 1.44 | [13 empty] | VV | 2 | 2 | True | 0 | ROZPOCET
| VV |  | "4np"1,7*(0,15*2+0,50)+1,3*(0,15*2+0,50)+1,5*(0,15*2+0,16) |  | 3.09 | [13 empty] | VV | 2 | 2 | True | 0 | ROZPOCET
| VV |  | Součet |  | 4.53 | [13 empty] | VV | 2 | 4 | False | 1 | ROZPOCET
33 | K | 619991011 | Obalení konstrukcí a prvků fólií přilepenou lepící páskou | m2 | 18.291 |  | 0 | CS ÚRS 2017 01 |  |  | základní |  | 0 | 0.00024 | 0.0043898 | 0 | 0 | 4 | K | 2 |  |  |  | ROZPOCET | 0 | 0 | 0 | 0 | 0 | 1 | 0 | 4 | 33
| VV |  | "4np"0,86*1,91+1,24*1,40*3+1,03*1,45*2+1,23*1,45+1,15*1,45*4 |  | 18.291 | [13 empty] | VV | 2 | 2 | True | 0 | ROZPOCET
| VV |  | Součet |  | 18.291 | [13 empty] | VV | 2 | 4 | False | 1 | ROZPOCET
34 | K | 631362021 | Výztuž mazanin svařovanými sítěmi Kari | t | 0.062 |  | 0 | CS ÚRS 2017 01 |  |  | základní |  | 0 | 1.0531 | 0.06529 | 0 | 0 | 4 | K | 2 |  |  |  | ROZPOCET | 0 | 0 | 0 | 0 | 0 | 1 | 0 | 4 | 157772944
| VV |  | "S9-425"45,56*1,35/1000 |  | 0.062 | [13 empty] | VV | 2 | 2 | True | 1 | ROZPOCET
35 | K | 632450134 | Vyrovnávací cementový potěr tl do 50 mm ze suchých směsí provedený v ploše | m2 | 61.136 |  | 0 | CS ÚRS 2017 01 |  |  | základní |  | 0 | 0.105 | 6.4193 | 0 | 0 | 4 | K | 2 |  |  |  | ROZPOCET | 0 | 0 | 0 | 0 | 0 | 1 | 0 | 4 | 35
| VV |  | "S9-425"45,56 |  | 45.56 | [13 empty] | VV | 2 | 2 | True | 0 | ROZPOCET
| VV |  | "401"6,6*(1,94+0,42) |  | 15.576 | [13 empty] | VV | 2 | 2 | True | 0 | ROZPOCET
| VV |  | Součet |  | 61.136 | [13 empty] | VV | 2 | 4 | False | 1 | ROZPOCET
| D | 94 | Lešení a stavební výtahy |  |  |  | 0 | [5 empty] | 0 |  | 0.017681 |  | 0 | 1 | D | 1 |  |  |  | ROZPOCET | [6 empty] | 0
36 | K | 94000-R1 | Dovoz a odvoz lešení | kpl | 1 |  | 0 |  |  |  | základní |  | 0 | 0 | 0 | 0 | 0 | 4 | K | 2 |  |  |  | ROZPOCET | 0 | 0 | 0 | 0 | 0 | 1 | 0 | 4 | 36
37 | K | 943311111 | Montáž lešení prostorového modulového lehkého bez podlah zatížení do 200 kg/m2 v do 10 m | m3 | 2530.375 |  | 0 | CS ÚRS 2017 01 |  |  | základní |  | 0 | 0 | 0 | 0 | 0 | 4 | K | 2 |  |  |  | ROZPOCET | 0 | 0 | 0 | 0 | 0 | 1 | 0 | 4 | 37
| VV |  | "sdk 1-3np"188,74*(3,84-1,8)+191,302*(4,24-1,8)+200,658*(3,88-1,8) |  | 1269.175 | [13 empty] | VV | 2 | 2 | True | 0 | ROZPOCET
| VV |  | Mezisoučet |  | 1269.175 | [13 empty] | VV | 2 | 3 | True | 0 | ROZPOCET
| VV |  | "sdk 4np 423,426"15,0*8,0*(4,51-1,8) |  | 325.2 | [13 empty] | VV | 2 | 2 | True | 0 | ROZPOCET
| VV |  | 16,0*13,0*(6,3-1,8) |  | 936 | [13 empty] | VV | 2 | 2 | True | 0 | ROZPOCET
| VV |  | Mezisoučet |  | 1261.2 | [13 empty] | VV | 2 | 3 | True | 0 | ROZPOCET
| VV |  | Součet |  | 2530.375 | [13 empty] | VV | 2 | 4 | True | 1 | ROZPOCET
38 | K | 943311211 | Příplatek k lešení prostorovému modulovému lehkému bez podlah v do 10 m za první a ZKD den použití | m3 | 37955.625 |  | 0 | CS ÚRS 2017 01 |  |  | základní |  | 0 | 0 | 0 | 0 | 0 | 4 | K | 2 |  |  |  | ROZPOCET | 0 | 0 | 0 | 0 | 0 | 1 | 0 | 4 | 38
| VV |  | "15dnů"2530,375*15 |  | 37955.625 | [13 empty] | VV | 2 | 2 | True | 1 | ROZPOCET
39 | K | 943311811 | Demontáž lešení prostorového modulového lehkého bez podlah zatížení do 200 kg/m2 v do 10 m | m3 | 2530.375 |  | 0 | CS ÚRS 2017 01 |  |  | základní |  | 0 | 0 | 0 | 0 | 0 | 4 | K | 2 |  |  |  | ROZPOCET | 0 | 0 | 0 | 0 | 0 | 1 | 0 | 4 | 39
40 | K | 943321131 | Montáž lešení prostorového modulového těžkého bez podlah zatížení tř. 6 do 600 kg/m2 v do 10 m | m3 | 252 |  | 0 | CS ÚRS 2017 01 |  |  | základní |  | 0 | 0 | 0 | 0 | 0 | 4 | K | 2 |  |  |  | ROZPOCET | 0 | 0 | 0 | 0 | 0 | 1 | 0 | 4 | 40
| VV |  | "schod"10,0*7,0*3,6 |  | 252 | [13 empty] | VV | 2 | 2 | True | 0 | ROZPOCET
| VV |  | Součet |  | 252 | [13 empty] | VV | 2 | 4 | False | 1 | ROZPOCET
41 | K | 943321231 | Příplatek k lešení prostorovému modulovému těžkému bez podlah tř.6 v 10 m za první a ZKD den použití | m3 | 7560 |  | 0 | CS ÚRS 2017 01 |  |  | základní |  | 0 | 0 | 0 | 0 | 0 | 4 | K | 2 |  |  |  | ROZPOCET | 0 | 0 | 0 | 0 | 0 | 1 | 0 | 4 | 41
42 | K | 943321821 | Demontáž lešení prostorového modulového těžkého bez podlah zatížení tř. 5 do 450 kg/m2 v do 10 m | m3 | 252 |  | 0 | CS ÚRS 2017 01 |  |  | základní |  | 0 | 0 | 0 | 0 | 0 | 4 | K | 2 |  |  |  | ROZPOCET | 0 | 0 | 0 | 0 | 0 | 1 | 0 | 4 | 42
43 | K | 949121111R | Lešení lehké pomocné kozové dílcové s lešeňovou podlahou v do 1,2 m zatížení do 150 kg/m2 | m2 | 136.01 |  | 0 |  |  |  | základní |  | 0 | 0.00013 | 0.017681 | 0 | 0 | 4 | K | 2 |  |  |  | ROZPOCET | 0 | 0 | 0 | 0 | 0 | 1 | 0 | 4 | 43
| VV |  | "4np 408-415"6,5*5,62 |  | 36.53 | [13 empty] | VV | 2 | 2 | True | 0 | ROZPOCET
| VV |  | "427-428"49,74*2 |  | 99.48 | [13 empty] | VV | 2 | 2 | True | 0 | ROZPOCET
| VV |  | Součet |  | 136.01 | [13 empty] | VV | 2 | 4 | False | 1 | ROZPOCET
44 | K | 949121811R | Demontáž lešení lehkého pomocného kozového dílcového s lešeňovou podlahou v do 1,2 m | m2 | 136.01 |  | 0 |  |  |  | základní |  | 0 | 0 | 0 | 0 | 0 | 4 | K | 2 |  |  |  | ROZPOCET | 0 | 0 | 0 | 0 | 0 | 1 | 0 | 4 | 44
45 | K | 949221111 | Montáž lešeňové podlahy s příčníky pro dílcová lešení v do 10 m | m2 | 978.7 |  | 0 | CS ÚRS 2017 01 |  |  | základní |  | 0 | 0 | 0 | 0 | 0 | 4 | K | 2 |  |  |  | ROZPOCET | 0 | 0 | 0 | 0 | 0 | 1 | 0 | 4 | 45
| VV |  | "sdk 1-3np"580,70 |  | 580.7 | [13 empty] | VV | 2 | 2 | True | 0 | ROZPOCET
| VV |  | "schodiště"70,0 |  | 70 | [13 empty] | VV | 2 | 2 | True | 0 | ROZPOCET
| VV |  | "sdk 4np 423,426"15,0*8,0+16,0*13,0 |  | 328 | [13 empty] | VV | 2 | 2 | True | 0 | ROZPOCET
| VV |  | Součet |  | 978.7 | [13 empty] | VV | 2 | 4 | False | 1 | ROZPOCET
46 | K | 949221211 | Příplatek k lešeňové podlaze pro dílcová lešení za první a ZKD den použití | m2 | 15730.5 |  | 0 | CS ÚRS 2017 01 |  |  | základní |  | 0 | 0 | 0 | 0 | 0 | 4 | K | 2 |  |  |  | ROZPOCET | 0 | 0 | 0 | 0 | 0 | 1 | 0 | 4 | 46
| VV |  | 580,70*15 |  | 8710.5 | [13 empty] | VV | 2 | 2 | True | 0 | ROZPOCET
| VV |  | 70,0*30 |  | 2100 | [13 empty] | VV | 2 | 2 | True | 0 | ROZPOCET
| VV |  | 328,0*15 |  | 4920 | [13 empty] | VV | 2 | 2 | True | 0 | ROZPOCET
| VV |  | Součet |  | 15730.5 | [13 empty] | VV | 2 | 4 | False | 1 | ROZPOCET
47 | K | 949221811 | Demontáž lešeňové podlahy s příčníky pro dílcová lešení v do 10 m | m2 | 978.7 |  | 0 | CS ÚRS 2017 01 |  |  | základní |  | 0 | 0 | 0 | 0 | 0 | 4 | K | 2 |  |  |  | ROZPOCET | 0 | 0 | 0 | 0 | 0 | 1 | 0 | 4 | 47
48 | K | 997013312 | Montáž a demontáž shozu suti v do 20 m | m | 20 |  | 0 | CS ÚRS 2017 01 |  |  | základní |  | 0 | 0 | 0 | 0 | 0 | 4 | K | 2 |  |  |  | ROZPOCET | 0 | 0 | 0 | 0 | 0 | 1 | 0 | 4 | 112129883
49 | K | 997013322 | Příplatek k shozu suti v do 20 m za první a ZKD den použití | m | 30 |  | 0 | CS ÚRS 2017 01 |  |  | základní |  | 0 | 0 | 0 | 0 | 0 | 4 | K | 2 |  |  |  | ROZPOCET | 0 | 0 | 0 | 0 | 0 | 1 | 0 | 4 | 161579518
| D | 96 | Bourání konstrukcí |  |  |  | 0 | [5 empty] | 0 |  | 6.5321 |  | 65.5947 | 1 | D | 1 |  |  |  | ROZPOCET | [6 empty] | 0
50 | K | 952901114 | Vyčištění budov bytové a občanské výstavby při výšce podlaží přes 4 m | m2 | 1846.7 |  | 0 | CS ÚRS 2017 01 |  |  | základní |  | 0 | 4e-05 | 0.073868 | 0 | 0 | 4 | K | 2 |  |  |  | ROZPOCET | 0 | 0 | 0 | 0 | 0 | 1 | 0 | 4 | 51
| VV |  | 16,5*7,0+18,0*16,0+15,0*18,0+32,0*10,0+6,5*8,0 |  | 1045.5 | [13 empty] | VV | 2 | 2 | True | 0 | ROZPOCET
| VV |  | 10,5*7,0*3 |  | 220.5 | [13 empty] | VV | 2 | 2 | True | 0 | ROZPOCET
| VV |  | 580,7 |  | 580.7 | [13 empty] | VV | 2 | 2 | True | 0 | ROZPOCET
| VV |  | Součet |  | 1846.7 | [13 empty] | VV | 2 | 4 | True | 1 | ROZPOCET
51 | K | 962032631 | Bourání zdiva komínového z cihel na MV nebo MVC | m3 | 12.05 |  | 0 | CS ÚRS 2017 01 |  |  | základní |  | 0 | 0 | 0 | 1.594 | 19.2077 | 4 | K | 2 |  |  |  | ROZPOCET | 0 | 0 | 0 | 0 | 0 | 1 | 0 | 4 | 52
| VV |  | (0,5*0,5+0,75*0,5*2)*3,5 |  | 3.5 | [13 empty] | VV | 2 | 2 | True | 0 | ROZPOCET
| VV |  | (0,5*0,5*2)*3,50 |  | 1.75 | [13 empty] | VV | 2 | 2 | True | 0 | ROZPOCET
| VV |  | (0,5*0,5+0,75*0,5*2)*6,8 |  | 6.8 | [13 empty] | VV | 2 | 2 | True | 0 | ROZPOCET
| VV |  | Součet |  | 12.05 | [13 empty] | VV | 2 | 4 | False | 1 | ROZPOCET
52 | K | 963051313 | Bourání ŽB stropů žebrových s rovným podhledem | m3 | 8.586 |  | 0 | CS ÚRS 2017 01 |  |  | základní |  | 0 | 0 | 0 | 2.4 | 20.6064 | 4 | K | 2 |  |  |  | ROZPOCET | 0 | 0 | 0 | 0 | 0 | 1 | 0 | 4 | 53
| VV |  | "pro nové schodiště do 4np"4,77*7,20*0,25 |  | 8.586 | [13 empty] | VV | 2 | 2 | True | 0 | ROZPOCET
| VV |  | Součet |  | 8.586 | [13 empty] | VV | 2 | 4 | False | 1 | ROZPOCET
53 | K | 965031131 | Bourání podlah z cihel kladených na plocho pl přes 1 m2 | m2 | 34.272 |  | 0 | CS ÚRS 2017 01 |  |  | základní |  | 0 | 0 | 0 | 0.122 | 4.1812 | 4 | K | 2 |  |  |  | ROZPOCET | 0 | 0 | 0 | 0 | 0 | 1 | 0 | 4 | 54
| VV |  | "pro nové schodiště do 4np"4,77*(5,87+1,315) |  | 34.272 | [13 empty] | VV | 2 | 2 | True | 1 | ROZPOCET
54 | K | 965041341 | Bourání podkladů pod dlažby nebo mazanin škvárobetonových tl do 100 mm pl přes 4 m2 | m3 | 0.857 |  | 0 | CS ÚRS 2017 01 |  |  | základní |  | 0 | 0 | 0 | 1.6 | 1.3712 | 4 | K | 2 |  |  |  | ROZPOCET | 0 | 0 | 0 | 0 | 0 | 1 | 0 | 4 | 55
| VV |  | "pro nové schodiště do 4np"4,77*(5,87+1,315)*0,025 |  | 0.857 | [13 empty] | VV | 2 | 2 | True | 1 | ROZPOCET
55 | K | 965043341 | Bourání podkladů pod dlažby betonových s potěrem nebo teracem tl do 100 mm pl přes 4 m2 | m3 | 0.779 |  | 0 | CS ÚRS 2017 01 |  |  | základní |  | 0 | 0 | 0 | 2.2 | 1.7138 | 4 | K | 2 |  |  |  | ROZPOCET | 0 | 0 | 0 | 0 | 0 | 1 | 0 | 4 | 56
| VV |  | "401"6,6*(1,94+0,42)*0,05 |  | 0.779 | [13 empty] | VV | 2 | 2 | True | 1 | ROZPOCET
56 | K | 967031132 | Přisekání rovných ostění v cihelném zdivu na MV nebo MVC | m2 | 4.648 |  | 0 | CS ÚRS 2017 01 |  |  | základní |  | 0 | 0 | 0 | 0.055 | 0.25564 | 4 | K | 2 |  |  |  | ROZPOCET | 0 | 0 | 0 | 0 | 0 | 1 | 0 | 4 | 57
| VV |  | "2np"0,66*2,30 |  | 1.518 | [13 empty] | VV | 2 | 2 | True | 0 | ROZPOCET
| VV |  | "4np-417,425"0,50*2,1*2+0,50*0,40*2 |  | 2.5 | [13 empty] | VV | 2 | 2 | True | 0 | ROZPOCET
| VV |  | "4np-418"2,1*0,15*2 |  | 0.63 | [13 empty] | VV | 2 | 2 | True | 0 | ROZPOCET
| VV |  | Součet |  | 4.648 | [13 empty] | VV | 2 | 4 | False | 1 | ROZPOCET
57 | K | 967031733 | Přisekání plošné zdiva z cihel pálených na MV nebo MVC tl do 150 mm | m2 | 8.1 |  | 0 | CS ÚRS 2017 01 |  |  | základní |  | 0 | 0 | 0 | 0.275 | 2.2275 | 4 | K | 2 |  |  |  | ROZPOCET | 0 | 0 | 0 | 0 | 0 | 1 | 0 | 4 | 58
| VV |  | "418,422,421"0,45*3,0*6 |  | 8.1 | [13 empty] | VV | 2 | 2 | True | 0 | ROZPOCET
| VV |  | Součet |  | 8.1 | [13 empty] | VV | 2 | 4 | False | 1 | ROZPOCET
58 | K | 968062456 | Vybourání dřevěných dveřních zárubní pl přes 2 m2 pro znovupoužití | m2 | 2.071 |  | 0 | CS ÚRS 2017 01 |  |  | základní |  | 0 | 0 | 0 | 0.067 | 0.13876 | 4 | K | 2 |  |  |  | ROZPOCET | 0 | 0 | 0 | 0 | 0 | 1 | 0 | 4 | 59
| VV |  | "2np"0,95*2,18 |  | 2.071 | [13 empty] | VV | 2 | 2 | True | 1 | ROZPOCET
59 | K | 968072455 | Vybourání kovových dveřních zárubní pl do 2 m2 | m2 | 7.513 |  | 0 | CS ÚRS 2017 01 |  |  | základní |  | 0 | 0 | 0 | 0.076 | 0.57099 | 4 | K | 2 |  |  |  | ROZPOCET | 0 | 0 | 0 | 0 | 0 | 1 | 0 | 4 | 60
| VV |  | "2np"(0,6*2+0,8)*1,97 |  | 3.94 | [13 empty] | VV | 2 | 2 | True | 0 | ROZPOCET
| VV |  | "4np- do 417, do 425"0,90*2,0+0,9*1,97 |  | 3.573 | [13 empty] | VV | 2 | 2 | True | 0 | ROZPOCET
| VV |  | Součet |  | 7.513 | [13 empty] | VV | 2 | 4 | False | 1 | ROZPOCET
60 | K | 971033561 | Vybourání otvorů ve zdivu cihelném pl do 1 m2 na MVC nebo MV tl do 600 mm | m3 | 0.22 |  | 0 | CS ÚRS 2017 01 |  |  | základní |  | 0 | 0 | 0 | 1.8 | 0.396 | 4 | K | 2 |  |  |  | ROZPOCET | 0 | 0 | 0 | 0 | 0 | 1 | 0 | 4 | 61
| VV |  | "4np-425dv"1,1*0,40*0,50 |  | 0.22 | [13 empty] | VV | 2 | 2 | True | 0 | ROZPOCET
| VV |  | Součet |  | 0.22 | [13 empty] | VV | 2 | 4 | False | 1 | ROZPOCET
61 | K | 971033631 | Vybourání otvorů ve zdivu cihelném pl do 4 m2 na MVC nebo MV tl do 150 mm | m2 | 2.52 |  | 0 | CS ÚRS 2017 01 |  |  | základní |  | 0 | 0 | 0 | 0.27 | 0.6804 | 4 | K | 2 |  |  |  | ROZPOCET | 0 | 0 | 0 | 0 | 0 | 1 | 0 | 4 | 62
| VV |  | "v pož.zdi"1,2*2,1 |  | 2.52 | [13 empty] | VV | 2 | 2 | True | 1 | ROZPOCET
62 | K | 973031325 | Vysekání kapes ve zdivu cihelném na MV nebo MVC pl do 0,10 m2 hl do 300 mm | kus | 36 |  | 0 | CS ÚRS 2017 01 |  |  | základní |  | 0 | 0 | 0 | 0.031 | 1.116 | 4 | K | 2 |  |  |  | ROZPOCET | 0 | 0 | 0 | 0 | 0 | 1 | 0 | 4 | 63
| VV |  | "4np-pro podlah nosníky"4+16+4+12 |  | 36 | [13 empty] | VV | 2 | 2 | True | 0 | ROZPOCET
| VV |  | Součet |  | 36 | [13 empty] | VV | 2 | 4 | False | 1 | ROZPOCET
63 | K | 973031824 | Vysekání kapes ve zdivu cihelném na MV nebo MVC pro zavázání zdí tl do 300 mm | m | 6.3 |  | 0 | CS ÚRS 2017 01 |  |  | základní |  | 0 | 0 | 0 | 0.009 | 0.0567 | 4 | K | 2 |  |  |  | ROZPOCET | 0 | 0 | 0 | 0 | 0 | 1 | 0 | 4 | 64
| VV |  | "4np-424"1,3+5,0 |  | 6.3 | [13 empty] | VV | 2 | 2 | True | 0 | ROZPOCET
| VV |  | Součet |  | 6.3 | [13 empty] | VV | 2 | 4 | False | 1 | ROZPOCET
64 | K | 974031664 | Vysekání rýh ve zdivu cihelném pro vtahování nosníků hl do 150 mm v do 150 mm | m | 21 |  | 0 | CS ÚRS 2017 01 |  |  | základní |  | 0 | 0 | 0 | 0.042 | 0.882 | 4 | K | 2 |  |  |  | ROZPOCET | 0 | 0 | 0 | 0 | 0 | 1 | 0 | 4 | 65
| VV |  | "2np-211"1,5*5 |  | 7.5 | [13 empty] | VV | 2 | 2 | True | 0 | ROZPOCET
| VV |  | "4np-417, 425"1,7*4+1,3*4 |  | 12 | [13 empty] | VV | 2 | 2 | True | 0 | ROZPOCET
| VV |  | "4np-418"1,5 |  | 1.5 | [13 empty] | VV | 2 | 2 | True | 0 | ROZPOCET
| VV |  | Součet |  | 21 | [13 empty] | VV | 2 | 4 | False | 1 | ROZPOCET
65 | K | 975053141 | Víceřadové podchycení stropů pro osazení nosníků v do 3,5 m pro zatížení do 1500 kg/m2 | m | 23.94 |  | 0 | CS ÚRS 2017 01 |  |  | základní |  | 0 | 0.02363 | 0.5657 | 0 | 0 | 4 | K | 2 |  |  |  | ROZPOCET | 0 | 0 | 0 | 0 | 0 | 1 | 0 | 4 | 66
| VV |  | "pro nové schodiště do 4np"(4,77+7,20)*2 |  | 23.94 | [13 empty] | VV | 2 | 2 | True | 1 | ROZPOCET
66 | K | 975074131 | Jednostranné podchycení střešních vazníků - vaznic v přes 3,5 m pro zatížení do 2500 kg/m | m | 99 |  | 0 | CS ÚRS 2017 01 |  |  | základní |  | 0 | 0.04212 | 4.1699 | 0 | 0 | 4 | K | 2 |  |  |  | ROZPOCET | 0 | 0 | 0 | 0 | 0 | 1 | 0 | 4 | 67
| VV |  | 17,0+23,0*2+8,0*3+7,0+5,0 |  | 99 | [13 empty] | VV | 2 | 2 | True | 0 | ROZPOCET
| VV |  | Součet |  | 99 | [13 empty] | VV | 2 | 4 | False | 1 | ROZPOCET
67 | K | 975078131 | Příplatek k jednostrannému podchycení střešních vazníků do 2500 kg/m ZKD 1 m v výztuhy přes 3,5 m | m | 198 |  | 0 | CS ÚRS 2017 01 |  |  | základní |  | 0 | 0.0087 | 1.7226 | 0 | 0 | 4 | K | 2 |  |  |  | ROZPOCET | 0 | 0 | 0 | 0 | 0 | 1 | 0 | 4 | 68
68 | K | 97606111a | Vybourání dřevěných konstrukcí - lávka, madla a zábradlí | m | 70.5 |  | 0 |  |  |  | základní |  | 0 | 0 | 0 | 0.016 | 1.128 | 4 | K | 2 |  |  |  | ROZPOCET | 0 | 0 | 0 | 0 | 0 | 1 | 0 | 4 | 69
| VV |  | "4np-lávka v půdním prostoru včetně madla, zábradlí"(42,5+12,0+16,0) |  | 70.5 | [13 empty] | VV | 2 | 2 | True | 0 | ROZPOCET
| VV |  | Součet |  | 70.5 | [13 empty] | VV | 2 | 4 | False | 1 | ROZPOCET
69 | K | 976072221 | Vybourání kovových komínových dvířek pl do 0,3 m2 ze zdiva cihelného | kus | 12 |  | 0 | CS ÚRS 2017 01 |  |  | základní |  | 0 | 0 | 0 | 0.009 | 0.108 | 4 | K | 2 |  |  |  | ROZPOCET | 0 | 0 | 0 | 0 | 0 | 1 | 0 | 4 | 70
| VV |  | 12 |  | 12 | [13 empty] | VV | 2 | 2 | True | 0 | ROZPOCET
| VV |  | Součet |  | 12 | [13 empty] | VV | 2 | 4 | False | 1 | ROZPOCET
70 | K | 978011191 | Otlučení vnitřních omítek MV nebo MVC stropů o rozsahu do 100 % | m2 | 45.56 |  | 0 | CS ÚRS 2017 01 |  |  | základní |  | 0 | 0 | 0 | 0.05 | 2.278 | 4 | K | 2 |  |  |  | ROZPOCET | 0 | 0 | 0 | 0 | 0 | 1 | 0 | 4 | 71
| VV |  | "425"45,56 |  | 45.56 | [13 empty] | VV | 2 | 2 | True | 0 | ROZPOCET
| VV |  | Součet |  | 45.56 | [13 empty] | VV | 2 | 4 | False | 1 | ROZPOCET
71 | K | 978013191 | Otlučení vnitřních omítek stěn MV nebo MVC stěn v rozsahu do 100 % | m2 | 188.619 |  | 0 | CS ÚRS 2017 01 |  |  | základní |  | 0 | 0 | 0 | 0.046 | 8.6765 | 4 | K | 2 |  |  |  | ROZPOCET | 0 | 0 | 0 | 0 | 0 | 1 | 0 | 4 | 72
| VV |  | "408-415"3,1*1,60+3,8*3,6-(0,8*1,9)+2,0*(1,6+3,6)/2+3,25*3,6 |  | 34.02 | [13 empty] | VV | 2 | 2 | True | 0 | ROZPOCET
| VV |  | "417"(2,3+3,8)*3,3-(1,32*2,1)+2,86*(1,2+3,3)/2 |  | 23.793 | [13 empty] | VV | 2 | 2 | True | 0 | ROZPOCET
| VV |  | "423"9,165*4,15-(1,24*1,40*3)+9,10*3,10-0,9*1,97 |  | 59.264 | [13 empty] | VV | 2 | 2 | True | 0 | ROZPOCET
| VV |  | "425"(6,7+6,74)*3,13-(1,03*1,45*2+1,23*1,45+0,9*1,97) |  | 35.524 | [13 empty] | VV | 2 | 2 | True | 0 | ROZPOCET
| VV |  | "427,428"(4,8*2,90-1,15*1,45*2)*2+((0,46+0,82)*2*2,90)*2 |  | 36.018 | [13 empty] | VV | 2 | 2 | True | 0 | ROZPOCET
| VV |  | Součet |  | 188.619 | [13 empty] | VV | 2 | 4 | False | 1 | ROZPOCET
72 | K | 997013111 | Vnitrostaveništní doprava suti a vybouraných hmot pro budovy v do 6 m s použitím mechanizace (použití shozu) | t | 80.955 |  | 0 | CS ÚRS 2017 01 |  |  | základní |  | 0 | 0 | 0 | 0 | 0 | 4 | K | 2 |  |  |  | ROZPOCET | 0 | 0 | 0 | 0 | 0 | 1 | 0 | 4 | 889577125
73 | K | 997013511 | Odvoz suti a vybouraných hmot z meziskládky na skládku do 1 km s naložením a se složením | t | 80.955 |  | 0 | CS ÚRS 2017 01 |  |  | základní |  | 0 | 0 | 0 | 0 | 0 | 4 | K | 2 |  |  |  | ROZPOCET | 0 | 0 | 0 | 0 | 0 | 1 | 0 | 4 | -1799914807
74 | K | 997013509 | Příplatek k odvozu suti a vybouraných hmot na skládku ZKD 1 km přes 1 km | t | 1214.325 |  | 0 | CS ÚRS 2017 01 |  |  | základní |  | 0 | 0 | 0 | 0 | 0 | 4 | K | 2 |  |  |  | ROZPOCET | 0 | 0 | 0 | 0 | 0 | 1 | 0 | 4 | -1095971232
| VV |  | 80,955*15 'Přepočtené koeficientem množství |  | 1214.325 | [13 empty] | VV | 2 | 2 | False | 1 | ROZPOCET
75 | K | 997013803 | Poplatek za uložení stavebního odpadu (suť) na skládce (skládkovné) | t | 80.955 |  | 0 | CS ÚRS 2017 01 |  |  | základní |  | 0 | 0 | 0 | 0 | 0 | 4 | K | 2 |  |  |  | ROZPOCET | 0 | 0 | 0 | 0 | 0 | 1 | 0 | 4 | -616691920
| D | 99 | Přesun hmot |  |  |  | 0 | [5 empty] | 0 |  | 0 |  | 0 | 1 | D | 1 |  |  |  | ROZPOCET | [6 empty] | 0
76 | K | 998017003 | Přesun hmot s omezením mechanizace pro budovy v do 24 m | t | 75.954 |  | 0 | CS ÚRS 2017 01 |  |  | základní |  | 0 | 0 | 0 | 0 | 0 | 4 | K | 2 |  |  |  | ROZPOCET | 0 | 0 | 0 | 0 | 0 | 1 | 0 | 4 | 80
| D | PSV | Práce a dodávky PSV |  |  |  | 0 | [5 empty] | 0 |  | 113.7252 |  | 15.36 | 2 | D | 0 |  |  |  | ROZPOCET | [6 empty] | 0
| D | 713 | Izolace tepelné |  |  |  | 0 | [5 empty] | 0 |  | 5.5822 |  | 0 | 2 | D | 1 |  |  |  | ROZPOCET | [6 empty] | 0
77 | K | 713111111 | Montáž izolace tepelné vrchem stropů volně kladenými rohožemi, pásy, dílci, deskami | m2 | 959.318 |  | 0 | CS ÚRS 2017 01 |  |  | základní |  | 0 | 0 | 0 | 0 | 0 | 16 | K | 2 |  |  |  | ROZPOCET | 0 | 0 | 0 | 0 | 0 | 1 | 0 | 16 | 81
| VV |  | "minerální tl.140mm" | [15 empty] | VV | 2 | 1 | True | 0 | ROZPOCET
| VV |  | "S16+S14"5,62*(7,77+0,95) |  | 49.006 | [13 empty] | VV | 2 | 2 | True | 0 | ROZPOCET
| VV |  | "S1-S3"(29,0*8,7-2,88*2,3) |  | 245.676 | [13 empty] | VV | 2 | 2 | True | 0 | ROZPOCET
| VV |  | 156,66+(18,48*14,673+18,48*0,635*2)+(15,57*5,6+1,1*0,635*2) |  | 539.876 | [13 empty] | VV | 2 | 2 | True | 0 | ROZPOCET
| VV |  | "424"33,64 |  | 33.64 | [13 empty] | VV | 2 | 2 | True | 0 | ROZPOCET
| VV |  | Mezisoučet minerál 140mm |  | 868.198 | [13 empty] | VV | 2 | 3 | True | 0 | ROZPOCET
| VV |  | "minerální tl.100mm" | [15 empty] | VV | 2 | 1 | True | 0 | ROZPOCET
| VV |  | "S11- nad 424"45,56 |  | 45.56 | [13 empty] | VV | 2 | 2 | True | 0 | ROZPOCET
| VV |  | Mezisoučet minerál 100mm |  | 45.56 | [13 empty] | VV | 2 | 3 | True | 0 | ROZPOCET
| VV |  | "polystyrén tl.50mm" | [15 empty] | VV | 2 | 1 | True | 0 | ROZPOCET
| VV |  | "S9-425"45,56 |  | 45.56 | [13 empty] | VV | 2 | 2 | True | 0 | ROZPOCET
| VV |  | Mezisoučet polyst 50mm |  | 45.56 | [13 empty] | VV | 2 | 3 | True | 0 | ROZPOCET
| VV |  | Součet |  | 959.318 | [13 empty] | VV | 2 | 4 | True | 1 | ROZPOCET
78 | M | 63150851a | pás tepelně izolační minerální tl.140 mm | m2 | 885.562 |  | 0 |  |  |  | základní |  | 0 | 0.00392 | 3.4714 | 0 | 0 | 32 | M | 2 |  |  |  | ROZPOCET | 0 | 0 | 0 | 0 | 0 | 1 | 0 | 16 | 82
| VV |  | "izolace trámových stropů"868,198*1,02 |  | 885.562 | [13 empty] | VV | 2 | 2 | True | 1 | ROZPOCET
79 | M | 63150849a | pás tepelně izolační minerální tl.100 mm | m2 | 46.471 |  | 0 |  |  |  | základní |  | 0 | 0.0028 | 0.13012 | 0 | 0 | 32 | M | 2 |  |  |  | ROZPOCET | 0 | 0 | 0 | 0 | 0 | 1 | 0 | 16 | 83
| VV |  | 45,56*1,02 |  | 46.471 | [13 empty] | VV | 2 | 2 | True | 0 | ROZPOCET
| VV |  | Součet |  | 46.471 | [13 empty] | VV | 2 | 4 | False | 1 | ROZPOCET
80 | M | 283759090 | deska z pěnového polystyrenu bílá 150S 1000 x 1000 x 50 mm | m2 | 47.4 |  | 0 | CS ÚRS 2017 01 |  |  | základní |  | 0 | 0.0015 | 0.0711 | 0 | 0 | 32 | M | 2 |  |  |  | ROZPOCET | 0 | 0 | 0 | 0 | 0 | 1 | 0 | 16 | 84
| VV |  | 46,471*1,02 |  | 47.4 | [13 empty] | VV | 2 | 2 | True | 1 | ROZPOCET
81 | K | 713111121 | Montáž izolace tepelné spodem stropů s uchycením drátem rohoží, pásů, dílců, desek | m2 | 138.393 |  | 0 | CS ÚRS 2017 01 |  |  | základní |  | 0 | 0.0003 | 0.041518 | 0 | 0 | 16 | K | 2 |  |  |  | ROZPOCET | 0 | 0 | 0 | 0 | 0 | 1 | 0 | 16 | 85
| VV |  | "426-řez A-A-špice krovu"(15,5*2,5*1,0/2)/0,14 |  | 138.393 | [13 empty] | VV | 2 | 2 | True | 0 | ROZPOCET
| VV |  | Součet |  | 138.393 | [13 empty] | VV | 2 | 4 | False | 1 | ROZPOCET
82 | M | 631508510 | pás tepelně izolační - izolace podhledů tl.140 mm | m2 | 141.161 |  | 0 | CS ÚRS 2017 01 |  |  | základní |  | 0 | 0.00392 | 0.55335 | 0 | 0 | 32 | M | 2 |  |  |  | ROZPOCET | 0 | 0 | 0 | 0 | 0 | 1 | 0 | 16 | 86
83 | K | 713131121 | Montáž izolace tepelné stěn přichycením dráty rohoží, pásů, dílců, desek | m2 | 463.798 |  | 0 | CS ÚRS 2017 01 |  |  | základní |  | 0 | 0.0003 | 0.13914 | 0 | 0 | 16 | K | 2 |  |  |  | ROZPOCET | 0 | 0 | 0 | 0 | 0 | 1 | 0 | 16 | 87
| VV |  | "426 svislá s izolací celkem 320mm-40=280mm"((15,549*2,54)*2+(0,42+0,54)*2,54+4,65*1,4) |  | 87.937 | [13 empty] | VV | 2 | 2 | True | 0 | ROZPOCET
| VV |  | Mezisoučet 280 |  | 87.937 | [13 empty] | VV | 2 | 3 | True | 0 | ROZPOCET
| VV |  | "320mm-2*100mm=120mm"67,098 |  | 67.098 | [13 empty] | VV | 2 | 2 | True | 0 | ROZPOCET
| VV |  | Mezisoučet 120 |  | 67.098 | [13 empty] | VV | 2 | 3 | True | 0 | ROZPOCET
| VV |  | "426 kolem vazeb - izolace celkem 320mm-80mm=240mm"((3,27*2+0,38)*(2,54+4,8)/2)*2*2 |  | 101.586 | [13 empty] | VV | 2 | 2 | True | 0 | ROZPOCET
| VV |  | ((4,2*2+0,38+3,27*2+0,38)*(2,54+4,8)/2)*2 |  | 115.238 | [13 empty] | VV | 2 | 2 | True | 0 | ROZPOCET
| VV |  | Mezisoučet 240 |  | 216.824 | [13 empty] | VV | 2 | 3 | True | 0 | ROZPOCET
| VV |  | "417-422 kolem pozednice s izolací celkem 240mm-40=200mm"((24,73*2+0,15*2*2+1,7)*0,85+4,0*1,25) |  | 48.996 | [13 empty] | VV | 2 | 2 | True | 0 | ROZPOCET
| VV |  | "423 kolem pozednice s izolací celkem 240mm-40=200"((2,31+1,48+1,0)*0,85) |  | 4.072 | [13 empty] | VV | 2 | 2 | True | 0 | ROZPOCET
| VV |  | "427,428 svislá -izolace celkem 240mm-40=200mm"((3,21+4,005)*0,69*2+(1,4+2,4)*2,54*2) |  | 29.261 | [13 empty] | VV | 2 | 2 | True | 0 | ROZPOCET
| VV |  | Mezisoučet 200 |  | 82.329 | [13 empty] | VV | 2 | 3 | True | 0 | ROZPOCET
| VV |  | "408 až 416 s celk izolací 240mm-40mm=200mm"(1,71*5,62) |  | 9.61 | [13 empty] | VV | 2 | 2 | True | 0 | ROZPOCET
| VV |  | Mezisoučet 200 |  | 9.61 | [13 empty] | VV | 2 | 3 | True | 0 | ROZPOCET
| VV |  | Součet |  | 463.798 | [13 empty] | VV | 2 | 4 | True | 1 | ROZPOCET
84 | M | 631668450 | minerální izolace příčková tl.140 mm | m2 | 179.392 |  | 0 | CS ÚRS 2017 01 |  |  | základní |  | 0 | 0.00225 | 0.40363 | 0 | 0 | 32 | M | 2 |  |  |  | ROZPOCET | 0 | 0 | 0 | 0 | 0 | 1 | 0 | 16 | 88
| VV |  | "426 svislá s izolací celkem 320mm-40=280mm"((15,549*2,54)*2+(0,42+0,54)*2,54+4,65*1,4)*1,02*2 |  | 179.392 | [13 empty] | VV | 2 | 2 | True | 0 | ROZPOCET
| VV |  | Mezisoučet 280 |  | 179.392 | [13 empty] | VV | 2 | 3 | True | 1 | ROZPOCET
85 | M | 631668440 | minerální izolace příčková tl.120 mm | m2 | 289.6 |  | 0 | CS ÚRS 2017 01 |  |  | základní |  | 0 | 0.00193 | 0.55893 | 0 | 0 | 32 | M | 2 |  |  |  | ROZPOCET | 0 | 0 | 0 | 0 | 0 | 1 | 0 | 16 | 89
| VV |  | "320mm-2*100mm=120mm"67,098*1,02 |  | 68.44 | [13 empty] | VV | 2 | 2 | True | 0 | ROZPOCET
| VV |  | Mezisoučet 120 |  | 68.44 | [13 empty] | VV | 2 | 3 | True | 0 | ROZPOCET
| VV |  | "426 kolem vazeb - izolace celkem 320mm-80mm=240mm"((3,27*2+0,38)*(2,54+4,8)/2)*2*2*1,02 |  | 103.617 | [13 empty] | VV | 2 | 2 | True | 0 | ROZPOCET
| VV |  | ((4,2*2+0,38+3,27*2+0,38)*(2,54+4,8)/2)*2*1,02 |  | 117.543 | [13 empty] | VV | 2 | 2 | True | 0 | ROZPOCET
| VV |  | Mezisoučet 240 |  | 221.16 | [13 empty] | VV | 2 | 3 | True | 0 | ROZPOCET
| VV |  | Součet |  | 289.6 | [13 empty] | VV | 2 | 4 | True | 1 | ROZPOCET
86 | M | 631668430 | minerální izolace příčková tl.200 mm | m2 | 93.777 |  | 0 | CS ÚRS 2017 01 |  |  | základní |  | 0 | 0.0016 | 0.15004 | 0 | 0 | 32 | M | 2 |  |  |  | ROZPOCET | 0 | 0 | 0 | 0 | 0 | 1 | 0 | 16 | 90
| VV |  | "417-422 kolem pozednice s izolací celkem 240mm-40=200mm"((24,73*2+0,15*2*2+1,7)*0,85+4,0*1,25)*1,02 |  | 49.976 | [13 empty] | VV | 2 | 2 | True | 0 | ROZPOCET
| VV |  | "423 kolem pozednice s izolací celkem 240mm-40=200"((2,31+1,48+1,0)*0,85)*1,02 |  | 4.153 | [13 empty] | VV | 2 | 2 | True | 0 | ROZPOCET
| VV |  | "427,428 svislá -izolace celkem 240mm-40=200mm"((3,21+4,005)*0,69*2+(1,4+2,4)*2,54*2)*1,02 |  | 29.846 | [13 empty] | VV | 2 | 2 | True | 0 | ROZPOCET
| VV |  | Mezisoučet 200 |  | 83.975 | [13 empty] | VV | 2 | 3 | True | 0 | ROZPOCET
| VV |  | "408 až 416 s celk izolací 240mm-40mm=200mm"(1,71*5,62)*1,02 |  | 9.802 | [13 empty] | VV | 2 | 2 | True | 0 | ROZPOCET
| VV |  | Mezisoučet 200 |  | 9.802 | [13 empty] | VV | 2 | 3 | True | 0 | ROZPOCET
| VV |  | Součet |  | 93.777 | [13 empty] | VV | 2 | 4 | True | 1 | ROZPOCET
87 | K | 713191132 | Montáž izolace tepelné podlah, stropů vrchem nebo střech překrytí separační fólií z PE | m2 | 75.766 |  | 0 | CS ÚRS 2017 01 |  |  | základní |  | 0 | 0 | 0 | 0 | 0 | 16 | K | 2 |  |  |  | ROZPOCET | 0 | 0 | 0 | 0 | 0 | 1 | 0 | 16 | 637195393
| VV |  | "Podlahy" | [15 empty] | VV | 2 | 1 | True | 0 | ROZPOCET
| VV |  | "S9"45,56 |  | 45.56 | [13 empty] | VV | 2 | 2 | True | 0 | ROZPOCET
| VV |  | "S14"(5,62*0,95)+(18,48*0,635*2+1,1*0,635*2) |  | 30.206 | [13 empty] | VV | 2 | 2 | True | 0 | ROZPOCET
| VV |  | Součet |  | 75.766 | [13 empty] | VV | 2 | 4 | True | 1 | ROZPOCET
88 | K | 713191132 | Montáž izolace tepelné podlah, stropů vrchem nebo střech překrytí separační fólií z PE | m2 | 315.321 |  | 0 | CS ÚRS 2017 01 |  |  | základní |  | 0 | 0 | 0 | 0 | 0 | 16 | K | 2 |  |  |  | ROZPOCET | 0 | 0 | 0 | 0 | 0 | 1 | 0 | 16 | 238472813
| VV |  | "podkroví" | [15 empty] | VV | 2 | 1 | True | 0 | ROZPOCET
| VV |  | "417až422 vodor"3,6*(24,73+0,15+4,0) |  | 103.968 | [13 empty] | VV | 2 | 2 | True | 0 | ROZPOCET
| VV |  | "423 vodorov"10,0*5,1 |  | 51 | [13 empty] | VV | 2 | 2 | True | 0 | ROZPOCET
| VV |  | "427,428 vodor"49,74+49,86 |  | 99.6 | [13 empty] | VV | 2 | 2 | True | 0 | ROZPOCET
| VV |  | "426 vodor"15,549*2,1*1 |  | 32.653 | [13 empty] | VV | 2 | 2 | True | 0 | ROZPOCET
| VV |  | "408 až 416 vodor "5,0*5,62 |  | 28.1 | [13 empty] | VV | 2 | 2 | True | 0 | ROZPOCET
| VV |  | Součet |  | 315.321 | [13 empty] | VV | 2 | 4 | True | 1 | ROZPOCET
89 | M | 611553100 | fólie PE 0,2 mm šíře 2 m | m2 | 450 |  | 0 | CS ÚRS 2017 01 |  |  | základní |  | 0 | 0.00014 | 0.063 | 0 | 0 | 32 | M | 2 |  |  |  | ROZPOCET | 0 | 0 | 0 | 0 | 0 | 1 | 0 | 16 | 378573714
| VV |  | (75,766+315,321)*1,15+0,25 |  | 450 | [13 empty] | VV | 2 | 2 | True | 1 | ROZPOCET
90 | K | 998713203 | Přesun hmot procentní pro izolace tepelné v objektech v do 24 m | % |  |  | 0 | CS ÚRS 2017 01 |  |  | základní |  | 0 | 0 | 0 | 0 | 0 | 16 | K | 2 |  |  |  | ROZPOCET | 0 | 0 | 0 | 0 | 0 | 1 | 0 | 16 | -1725782091
| D | 751 | Vzduchotechnika |  |  |  | 0 | [5 empty] | 0 |  | 0 |  | 0 | 2 | D | 1 |  |  |  | ROZPOCET | [6 empty] | 0
91 | K | 751001R | Větrací hlavice | ks | 7 |  | 0 |  |  |  | základní |  | 0 | 0 | 0 | 0 | 0 | 16 | K | 2 |  |  |  | ROZPOCET | 0 | 0 | 0 | 0 | 0 | 1 | 0 | 16 | 96
| D | 762 | Konstrukce tesařské |  |  |  | 0 | [5 empty] | 0 |  | 35.9279 |  | 8.4106 | 2 | D | 1 |  |  |  | ROZPOCET | [6 empty] | 0
92 | K | 762212811 | Demontáž schodiště přímočarého nebo křivočarého š do 1,5 m bez podstupnic | m | 3.5 |  | 0 | CS ÚRS 2017 01 |  |  | základní |  | 0 | 0 | 0 | 0.15 | 0.525 | 16 | K | 2 |  |  |  | ROZPOCET | 0 | 0 | 0 | 0 | 0 | 1 | 0 | 16 | 98
93 | K | 762331812 | Demontáž vázaných kcí krovů z hranolů průřezové plochy do 224 cm2 | m | 174.2 |  | 0 | CS ÚRS 2017 01 |  |  | základní |  | 0 | 0 | 0 | 0.014 | 2.4388 | 16 | K | 2 |  |  |  | ROZPOCET | 0 | 0 | 0 | 0 | 0 | 1 | 0 | 16 | 99
| VV |  | "klešť"1,5*6 |  | 9 | [13 empty] | VV | 2 | 2 | True | 0 | ROZPOCET
| VV |  | "dtto 423"4,6*4+5,0*4+5,6*2+4,7*2+5,7*2 |  | 70.4 | [13 empty] | VV | 2 | 2 | True | 0 | ROZPOCET
| VV |  | "dtto 426"9,2*6+3,3*12 |  | 94.8 | [13 empty] | VV | 2 | 2 | True | 0 | ROZPOCET
| VV |  | Součet |  | 174.2 | [13 empty] | VV | 2 | 4 | False | 1 | ROZPOCET
94 | K | 762331813 | Demontáž vázaných kcí krovů z hranolů průřezové plochy do 288 cm2 | m | 60.8 |  | 0 | CS ÚRS 2017 01 |  |  | základní |  | 0 | 0 | 0 | 0.024 | 1.4592 | 16 | K | 2 |  |  |  | ROZPOCET | 0 | 0 | 0 | 0 | 0 | 1 | 0 | 16 | 100
| VV |  | "pásek"1,6*16 |  | 25.6 | [13 empty] | VV | 2 | 2 | True | 0 | ROZPOCET
| VV |  | "dtto 423"1,6*6 |  | 9.6 | [13 empty] | VV | 2 | 2 | True | 0 | ROZPOCET
| VV |  | "dtto 426"1,6*16 |  | 25.6 | [13 empty] | VV | 2 | 2 | True | 0 | ROZPOCET
| VV |  | Součet |  | 60.8 | [13 empty] | VV | 2 | 4 | False | 1 | ROZPOCET
95 | K | 762331814 | Demontáž vázaných kcí krovů z hranolů průřezové plochy do 450 cm2 | m | 73.5 |  | 0 | CS ÚRS 2017 01 |  |  | základní |  | 0 | 0 | 0 | 0.032 | 2.352 | 16 | K | 2 |  |  |  | ROZPOCET | 0 | 0 | 0 | 0 | 0 | 1 | 0 | 16 | 101
| VV |  | "sloup-423"6,5*2+5,2*5+2,5*1+0,8*1 |  | 42.3 | [13 empty] | VV | 2 | 2 | True | 0 | ROZPOCET
| VV |  | "dtto-426"5,2*6 |  | 31.2 | [13 empty] | VV | 2 | 2 | True | 0 | ROZPOCET
| VV |  | Součet |  | 73.5 | [13 empty] | VV | 2 | 4 | False | 1 | ROZPOCET
96 | K | 762331815 | Demontáž vázaných kcí krovů z hranolů průřezové plochy přes 450 cm2 | m | 35.9 |  | 0 | CS ÚRS 2017 01 |  |  | základní |  | 0 | 0 | 0 | 0.004 | 0.1436 | 4 | K | 2 |  |  |  | ROZPOCET | 0 | 0 | 0 | 0 | 0 | 1 | 0 | 4 | 102
| VV |  | "vazné tr"10,25*2+7,7*2 |  | 35.9 | [13 empty] | VV | 2 | 2 | True | 0 | ROZPOCET
| VV |  | Součet |  | 35.9 | [13 empty] | VV | 2 | 4 | False | 1 | ROZPOCET
97 | K | 762332132 | Montáž vázaných kcí krovů pravidelných z hraněného řeziva průřezové plochy do 224 cm2 | m | 750.8 |  | 0 | CS ÚRS 2017 01 |  |  | základní |  | 0 | 0 | 0 | 0 | 0 | 16 | K | 2 |  |  |  | ROZPOCET | 0 | 0 | 0 | 0 | 0 | 1 | 0 | 16 | 103
| VV |  | "60/200 doplnění kleštin 4np 408-415"5,8*11 |  | 63.8 | [13 empty] | VV | 2 | 2 | True | 0 | ROZPOCET
| VV |  | Mezisoučet |  | 63.8 | [13 empty] | VV | 2 | 3 | True | 0 | ROZPOCET
| VV |  | "60/240 dtto 4np 417-422"4,5*60 |  | 270 | [13 empty] | VV | 2 | 2 | True | 0 | ROZPOCET
| VV |  | "60/240 - 427,428"6,0*27 |  | 162 | [13 empty] | VV | 2 | 2 | True | 0 | ROZPOCET
| VV |  | "60/240 - 423"7,5*34 |  | 255 | [13 empty] | VV | 2 | 2 | True | 0 | ROZPOCET
| VV |  | Mezisoučet |  | 687 | [13 empty] | VV | 2 | 3 | True | 0 | ROZPOCET
| VV |  | Součet |  | 750.8 | [13 empty] | VV | 2 | 4 | True | 1 | ROZPOCET
98 | M | 605121210a | řezivo jehličnaté hranol jakost I-II | m3 | 11.724 |  | 0 |  |  |  | základní |  | 0 | 0.55 | 6.4482 | 0 | 0 | 32 | M | 2 |  |  |  | ROZPOCET | 0 | 0 | 0 | 0 | 0 | 1 | 0 | 16 | 104
| VV |  | "60/200"63,8*0,06*0,20*1,1 |  | 0.842 | [13 empty] | VV | 2 | 2 | True | 0 | ROZPOCET
| VV |  | "60/240"687*0,06*0,24*1,1 |  | 10.882 | [13 empty] | VV | 2 | 2 | True | 0 | ROZPOCET
| VV |  | Součet |  | 11.724 | [13 empty] | VV | 2 | 4 | False | 1 | ROZPOCET
99 | K | 762341913 | Vyřezání části laťování střech průřezu latí do 25 cm2 plochy jednotlivě do 4 m2 | m2 | 38.992 |  | 0 | CS ÚRS 2017 01 |  |  | základní |  | 0 | 0 | 0 | 0.007 | 0.27294 | 16 | K | 2 |  |  |  | ROZPOCET | 0 | 0 | 0 | 0 | 0 | 1 | 0 | 16 | 105
| VV |  | "pro střešní okna"0,78*1,60*29+0,7*4*1 |  | 38.992 | [13 empty] | VV | 2 | 2 | True | 0 | ROZPOCET
| VV |  | Součet |  | 38.992 | [13 empty] | VV | 2 | 4 | False | 1 | ROZPOCET
100 | K | 762341932 | Vyřezání části bednění střech z prken tl do 32 mm plochy jednotlivě do 4 m2 | m | 138.53 |  | 0 | CS ÚRS 2017 01 |  |  | základní |  | 0 | 0 | 0 | 0.0088 | 1.2191 | 16 | K | 2 |  |  |  | ROZPOCET | 0 | 0 | 0 | 0 | 0 | 1 | 0 | 16 | 106
| VV |  | "pro střešní okna"(0,78+1,60)*2*29+0,7*0,7 |  | 138.53 | [13 empty] | VV | 2 | 2 | True | 0 | ROZPOCET
| VV |  | Součet |  | 138.53 | [13 empty] | VV | 2 | 4 | False | 1 | ROZPOCET
101 | K | 762343911 | Zabednění otvorů ve střeše prkny tl do 32mm plochy jednotlivě do 1 m2 | m2 | 6 |  | 0 | CS ÚRS 2017 01 |  |  | základní |  | 0 | 0.01946 | 0.11676 | 0 | 0 | 16 | K | 2 |  |  |  | ROZPOCET | 0 | 0 | 0 | 0 | 0 | 1 | 0 | 16 | 107
102 | K | 762395000 | Spojovací prostředky pro montáž krovu, bednění, laťování, světlíky, klíny | m3 | 11.724 |  | 0 | CS ÚRS 2017 01 |  |  | základní |  | 0 | 0.02337 | 0.27399 | 0 | 0 | 16 | K | 2 |  |  |  | ROZPOCET | 0 | 0 | 0 | 0 | 0 | 1 | 0 | 16 | 108
103 | K | 762511266 | Podlahové kce podkladové z desek OSB tl 22 mm nebroušených na pero a drážku šroubovaných | m2 | 1979.384 |  | 0 | CS ÚRS 2017 01 |  |  | základní |  | 0 | 0.01388 | 27.4738 | 0 | 0 | 16 | K | 2 |  |  |  | ROZPOCET | 0 | 0 | 0 | 0 | 0 | 1 | 0 | 16 | 109
| VV |  | "podlahy" | [15 empty] | VV | 2 | 1 | True | 0 | ROZPOCET
| VV |  | "424"33,64*2 |  | 67.28 | [13 empty] | VV | 2 | 2 | True | 0 | ROZPOCET
| VV |  | "S1,S3 417-422"(26,47+75,98+36,27+36,17+9,58+29,22)*2 |  | 427.38 | [13 empty] | VV | 2 | 2 | True | 0 | ROZPOCET
| VV |  | "dtto 425,427,428"(45,56+49,74+49,86)*2 |  | 290.32 | [13 empty] | VV | 2 | 2 | True | 0 | ROZPOCET
| VV |  | "S2 423,426"(156,22+198,51)*2 |  | 709.46 | [13 empty] | VV | 2 | 2 | True | 0 | ROZPOCET
| VV |  | "S14-půdy vedle m.č.426"(15,545+0,42+0,38)*(0,635*2+0,310*2)*2 |  | 61.784 | [13 empty] | VV | 2 | 2 | True | 0 | ROZPOCET
| VV |  | Mezisoučet podlahy |  | 1556.224 | [13 empty] | VV | 2 | 3 | True | 0 | ROZPOCET
| VV |  | "S11-strop nad m.č.425"45,56 |  | 45.56 | [13 empty] | VV | 2 | 2 | True | 0 | ROZPOCET
| VV |  | Mezisoučet |  | 45.56 | [13 empty] | VV | 2 | 3 | True | 0 | ROZPOCET
| VV |  | "rovné podhledy SDK" | [15 empty] | VV | 2 | 1 | True | 0 | ROZPOCET
| VV |  | "S4"4,0*32,5+8,0*15,0 |  | 250 | [13 empty] | VV | 2 | 2 | True | 0 | ROZPOCET
| VV |  | "S7- 427,428"49,74+49,76 |  | 99.5 | [13 empty] | VV | 2 | 2 | True | 0 | ROZPOCET
| VV |  | "S17"5,62*5,0 |  | 28.1 | [13 empty] | VV | 2 | 2 | True | 0 | ROZPOCET
| VV |  | Mezisoučet podhledy |  | 377.6 | [13 empty] | VV | 2 | 3 | True | 0 | ROZPOCET
| VV |  | Součet |  | 1979.384 | [13 empty] | VV | 2 | 4 | True | 1 | ROZPOCET
104 | K | 762526130 | Položení polštáře pod podlahy při osové vzdálenosti 100 cm | m2 | 45.56 |  | 0 | CS ÚRS 2017 01 |  |  | základní |  | 0 | 0 | 0 | 0 | 0 | 16 | K | 2 |  |  |  | ROZPOCET | 0 | 0 | 0 | 0 | 0 | 1 | 0 | 16 | 110
| VV |  | "S11-strop nad m.č.425"45,56 |  | 45.56 | [13 empty] | VV | 2 | 2 | True | 1 | ROZPOCET
105 | M | 605120010 | řezivo jehličnaté hranol jakost I do 120 cm2 | m3 | 0.68 |  | 0 | CS ÚRS 2017 01 |  |  | základní |  | 0 | 0.55 | 0.374 | 0 | 0 | 32 | M | 2 |  |  |  | ROZPOCET | 0 | 0 | 0 | 0 | 0 | 1 | 0 | 16 | 111
| VV |  | "100/100"7,0*9*0,10*0,10*1,08 |  | 0.68 | [13 empty] | VV | 2 | 2 | True | 0 | ROZPOCET
| VV |  | Součet |  | 0.68 | [13 empty] | VV | 2 | 4 | False | 1 | ROZPOCET
106 | K | 762595001 | Spojovací prostředky pro položení dřevěných podlah a zakrytí kanálů | m2 | 1917.6 |  | 0 | CS ÚRS 2017 01 |  |  | základní |  | 0 | 0.00019 | 0.36434 | 0 | 0 | 16 | K | 2 |  |  |  | ROZPOCET | 0 | 0 | 0 | 0 | 0 | 1 | 0 | 16 | 112
107 | K | 762822120 | Montáž stropního trámu z hraněného řeziva průřezové plochy do 288 cm2 s výměnami | m | 774.408 |  | 0 | CS ÚRS 2017 01 |  |  | základní |  | 0 | 0 | 0 | 0 | 0 | 16 | K | 2 |  |  |  | ROZPOCET | 0 | 0 | 0 | 0 | 0 | 1 | 0 | 16 | 113
| VV |  | "160/160mm"1,55*5+8,1*1 |  | 15.85 | [13 empty] | VV | 2 | 2 | True | 0 | ROZPOCET
| VV |  | (3,73+3,72*2+3,71+1,925+2,085+3,76)*10 |  | 226.5 | [13 empty] | VV | 2 | 2 | True | 0 | ROZPOCET
| VV |  | (2,913*3)*10+2,73*15 |  | 128.34 | [13 empty] | VV | 2 | 2 | True | 0 | ROZPOCET
| VV |  | 0,95*9+(3,655+3,708*3)*16 |  | 245.014 | [13 empty] | VV | 2 | 2 | True | 0 | ROZPOCET
| VV |  | 2,994*16+1,3*2 |  | 50.504 | [13 empty] | VV | 2 | 2 | True | 0 | ROZPOCET
| VV |  | (3,145+4,195)*5*2 |  | 73.4 | [13 empty] | VV | 2 | 2 | True | 0 | ROZPOCET
| VV |  | "160/160-424"(0,80+3,1+1,9)*6 |  | 34.8 | [13 empty] | VV | 2 | 2 | True | 0 | ROZPOCET
| VV |  | Součet |  | 774.408 | [13 empty] | VV | 2 | 4 | False | 1 | ROZPOCET
108 | M | 605121210 | řezivo jehličnaté hranol jakost I-II délka 4 - 5 m | m3 | 1.586 |  | 0 | CS ÚRS 2017 01 |  |  | základní |  | 0 | 0.55 | 0.8723 | 0 | 0 | 32 | M | 2 |  |  |  | ROZPOCET | 0 | 0 | 0 | 0 | 0 | 1 | 0 | 16 | 114
| VV |  | 774,408*0,16*0,16*0,08 |  | 1.586 | [13 empty] | VV | 2 | 2 | True | 0 | ROZPOCET
| VV |  | Součet |  | 1.586 | [13 empty] | VV | 2 | 4 | False | 1 | ROZPOCET
109 | K | 762895000 | Spojovací prostředky pro montáž stropnic | m3 | 1.586 |  | 0 | CS ÚRS 2017 01 |  |  | základní |  | 0 | 0.00281 | 0.0044567 | 0 | 0 | 16 | K | 2 |  |  |  | ROZPOCET | 0 | 0 | 0 | 0 | 0 | 1 | 0 | 16 | 115
110 | K | 998762203 | Přesun hmot procentní pro kce tesařské v objektech v do 24 m | % |  |  | 0 | CS ÚRS 2017 01 |  |  | základní |  | 0 | 0 | 0 | 0 | 0 | 16 | K | 2 |  |  |  | ROZPOCET | 0 | 0 | 0 | 0 | 0 | 1 | 0 | 16 | 116
| D | 763 | Konstrukce suché výstavby |  |  |  | 0 | [5 empty] | 0 |  | 53.4427 |  | 0.45034 | 2 | D | 1 |  |  |  | ROZPOCET | [6 empty] | 0
111 | K | 763111314 | SDK příčka tl 100 mm profil CW+UW 75 desky 1xA 12,5 TI 60 mm EI 30 Rw 47 DB | m2 | 16.39 |  | 0 | CS ÚRS 2017 01 |  |  | základní |  | 0 | 0.02504 | 0.41041 | 0 | 0 | 16 | K | 2 |  |  |  | ROZPOCET | 0 | 0 | 0 | 0 | 0 | 1 | 0 | 16 | 117
| VV |  | "211, 211a"(2,9+2,06)*3,94-0,8*1,97*2 |  | 16.39 | [13 empty] | VV | 2 | 2 | True | 0 | ROZPOCET
| VV |  | Součet |  | 16.39 | [13 empty] | VV | 2 | 4 | False | 1 | ROZPOCET
112 | K | 763111343 | SDK příčka tl 100 mm profil CW+UW 75 desky 1xH2DF 12,5 TI 60 mm EI 45 Rw 45 dB | m2 | 11.595 |  | 0 | CS ÚRS 2017 01 |  |  | základní |  | 0 | 0.02819 | 0.32686 | 0 | 0 | 16 | K | 2 |  |  |  | ROZPOCET | 0 | 0 | 0 | 0 | 0 | 1 | 0 | 16 | 118
| VV |  | "409"(2,6+1,265)*3,0 |  | 11.595 | [13 empty] | VV | 2 | 2 | True | 0 | ROZPOCET
| VV |  | Součet |  | 11.595 | [13 empty] | VV | 2 | 4 | False | 1 | ROZPOCET
113 | K | 763111348 | SDK příčka tl 150 mm profil CW+UW 100 desky 1xH2DF 12,5 TI 40 mm 40 kg/m3 EI 45 Rw 47 dB | m2 | 24.86 |  | 0 | CS ÚRS 2017 01 |  |  | základní |  | 0 | 0.02686 | 0.66774 | 0 | 0 | 16 | K | 2 |  |  |  | ROZPOCET | 0 | 0 | 0 | 0 | 0 | 1 | 0 | 16 | 119
| VV |  | "408-415"5,62*3,0-0,8*1,97*3 |  | 12.132 | [13 empty] | VV | 2 | 2 | True | 0 | ROZPOCET
| VV |  | 3,1*3,0+1,5*(1,57+3,0)/2 |  | 12.728 | [13 empty] | VV | 2 | 2 | True | 0 | ROZPOCET
| VV |  | Mezisoučet |  | 24.86 | [13 empty] | VV | 2 | 3 | True | 1 | ROZPOCET
114 | K | 763111353 | SDK příčka tl 130 mm profil CW+UW 100 desky 1xDF 15 TI 80 mm EI 45 Rw 48 dB | m2 | 110.81 |  | 0 | CS ÚRS 2017 01 |  |  | základní |  | 0 | 0.03632 | 4.0246 | 0 | 0 | 16 | K | 2 |  |  |  | ROZPOCET | 0 | 0 | 0 | 0 | 0 | 1 | 0 | 16 | 120
| VV |  | "417-422"24,73*2,8-(0,90*1,97*3+0,8*1,97)+3,9*2,8-(0,90*1,97)+2,52*2,8*2 |  | 85.608 | [13 empty] | VV | 2 | 2 | True | 0 | ROZPOCET
| VV |  | "423/418"3,9*2,8+3,9*(4,51-2,8)/2-0,9*1,97 |  | 12.482 | [13 empty] | VV | 2 | 2 | True | 0 | ROZPOCET
| VV |  | "423"0,90*4,80 |  | 4.32 | [13 empty] | VV | 2 | 2 | True | 0 | ROZPOCET
| VV |  | "427,428"3,0*2,80 |  | 8.4 | [13 empty] | VV | 2 | 2 | True | 0 | ROZPOCET
| VV |  | Součet |  | 110.81 | [13 empty] | VV | 2 | 4 | False | 1 | ROZPOCET
115 | K | 763111717 | SDK příčka základní penetrační nátěr | m2 | 230.748 |  | 0 | CS ÚRS 2017 01 |  |  | základní |  | 0 | 0.0002 | 0.04615 | 0 | 0 | 16 | K | 2 |  |  |  | ROZPOCET | 0 | 0 | 0 | 0 | 0 | 1 | 0 | 16 | 121
| VV |  | "210, 211, 211a"16,39 |  | 16.39 | [13 empty] | VV | 2 | 2 | True | 0 | ROZPOCET
| VV |  | 11,59+24,86+110,81+67,098 |  | 214.358 | [13 empty] | VV | 2 | 2 | True | 0 | ROZPOCET
| VV |  | Součet |  | 230.748 | [13 empty] | VV | 2 | 4 | True | 1 | ROZPOCET
116 | K | 763111811 | Demontáž SDK příčky s jednoduchou ocelovou nosnou konstrukcí opláštění jednoduché | m2 | 14.184 |  | 0 | CS ÚRS 2017 01 |  |  | základní |  | 0 | 0 | 0 | 0.03175 | 0.45034 | 16 | K | 2 |  |  |  | ROZPOCET | 0 | 0 | 0 | 0 | 0 | 1 | 0 | 16 | 122
| VV |  | "211, 211a"(2,9+1,4)*3,94-(0,8+0,6)*1,97 |  | 14.184 | [13 empty] | VV | 2 | 2 | True | 0 | ROZPOCET
| VV |  | Součet |  | 14.184 | [13 empty] | VV | 2 | 4 | False | 1 | ROZPOCET
117 | K | 763112328 | SDK příčka mezibytová tl 255 mm zdvojený profil CW+UW 100 desky 2xDF 12,5 TI 100+100 mm EI90 Rw 65dB | m2 | 67.098 |  | 0 | CS ÚRS 2017 01 |  |  | základní |  | 0 | 0.05959 | 3.9984 | 0 | 0 | 16 | K | 2 |  |  |  | ROZPOCET | 0 | 0 | 0 | 0 | 0 | 1 | 0 | 16 | 123
| VV |  | "423/426"2,10*6,3+(6,4-2,10)*4,80+(6,4-2,10)*(6,3-4,80)/2-(1,8*1,97) |  | 33.549 | [13 empty] | VV | 2 | 2 | True | 0 | ROZPOCET
| VV |  | "426/427+428"2,10*6,3+(6,4-2,10)*4,80+(6,4-2,10)*(6,3-4,80)/2-(0,9*1,97*2) |  | 33.549 | [13 empty] | VV | 2 | 2 | True | 0 | ROZPOCET
| VV |  | Součet |  | 67.098 | [13 empty] | VV | 2 | 4 | False | 1 | ROZPOCET
118 | K | 763121441 | SDK stěna předsazená tl 65 mm profil CW+UW 50 deska 1xDF 15 TI 40 mm 50 kg/m3 EI 30 | m2 | 207.701 |  | 0 | CS ÚRS 2017 01 |  |  | základní |  | 0 | 0.01796 | 3.7303 | 0 | 0 | 16 | K | 2 |  |  |  | ROZPOCET | 0 | 0 | 0 | 0 | 0 | 1 | 0 | 16 | 124
| VV |  | "417-422-kolem vazeb s izolací"((2,145*2+0,38)*(2,8+0,85)/2)*(4+7) |  | 93.75 | [13 empty] | VV | 2 | 2 | True | 0 | ROZPOCET
| VV |  | (2,145+0,35)*(3,2+1,24)/2 |  | 5.539 | [13 empty] | VV | 2 | 2 | True | 0 | ROZPOCET
| VV |  | "426 kolem vazeb - izolace celkem 320mm"((3,27*2+0,38)*(2,54+4,8)/2)*2 |  | 50.793 | [13 empty] | VV | 2 | 2 | True | 0 | ROZPOCET
| VV |  | (4,2*2+0,38+3,27*2+0,38)*(2,54+4,8)/2 |  | 57.619 | [13 empty] | VV | 2 | 2 | True | 0 | ROZPOCET
| VV |  | Mezisoučet |  | 207.701 | [13 empty] | VV | 2 | 3 | True | 1 | ROZPOCET
119 | K | 763121443 | SDK stěna předsazená tl 115 mm profil CW+UW 100 deska 1xDF 15 TI 40 mm 50 kg/m3 EI 30 | m2 | 170.266 |  | 0 | CS ÚRS 2017 01 |  |  | základní |  | 0 | 0.01851 | 3.1516 | 0 | 0 | 16 | K | 2 |  |  |  | ROZPOCET | 0 | 0 | 0 | 0 | 0 | 1 | 0 | 16 | 125
| VV |  | "417-422 kolem pozednice s izolací celkem 240mm"(24,73*2+0,15*2*2+1,7)*0,85+4,0*1,25 |  | 48.996 | [13 empty] | VV | 2 | 2 | True | 0 | ROZPOCET
| VV |  | "423 kolem pozednice s izolací celkem 240mm"(2,31+1,48+1,0)*0,85 |  | 4.072 | [13 empty] | VV | 2 | 2 | True | 0 | ROZPOCET
| VV |  | "427,428 svislá -izolace celkem 240mm"(3,21+4,005)*0,69*2+(1,4+2,4)*2,54*2 |  | 29.261 | [13 empty] | VV | 2 | 2 | True | 0 | ROZPOCET
| VV |  | Mezisoučet |  | 82.329 | [13 empty] | VV | 2 | 3 | True | 0 | ROZPOCET
| VV |  | "426 svislá s izolací celkem 320mm"(15,549*2,54)*2+(0,42+0,54)*2,54+4,65*1,4 |  | 87.937 | [13 empty] | VV | 2 | 2 | True | 0 | ROZPOCET
| VV |  | Mezisoučet |  | 87.937 | [13 empty] | VV | 2 | 3 | True | 0 | ROZPOCET
| VV |  | Součet |  | 170.266 | [13 empty] | VV | 2 | 4 | True | 1 | ROZPOCET
120 | K | 763121447 | SDK stěna předsazená tl 115 mm profil CW+UW 100 deska 1xH2DF 15 TI 40 mm 50 kg/m3 EI 30 | m2 | 9.61 |  | 0 | CS ÚRS 2017 01 |  |  | základní |  | 0 | 0.01851 | 0.17788 | 0 | 0 | 16 | K | 2 |  |  |  | ROZPOCET | 0 | 0 | 0 | 0 | 0 | 1 | 0 | 16 | 126
| VV |  | "408 až 416 s celk izolací 240mm"1,71*5,62 |  | 9.61 | [13 empty] | VV | 2 | 2 | True | 0 | ROZPOCET
| VV |  | Součet |  | 9.61 | [13 empty] | VV | 2 | 4 | False | 1 | ROZPOCET
121 | K | 763121714 | SDK stěna předsazená základní penetrační nátěr | m2 | 387.577 |  | 0 | CS ÚRS 2017 01 |  |  | základní |  | 0 | 0.0001 | 0.038758 | 0 | 0 | 16 | K | 2 |  |  |  | ROZPOCET | 0 | 0 | 0 | 0 | 0 | 1 | 0 | 16 | 127
| VV |  | 207,701+170,266+9,61 |  | 387.577 | [13 empty] | VV | 2 | 2 | True | 0 | ROZPOCET
| VV |  | Součet |  | 387.577 | [13 empty] | VV | 2 | 4 | False | 1 | ROZPOCET
122 | K | 763131532 | SDK podhled deska 1xDF 15 bez TI jednovrstvá spodní kce profil CD+UD | m2 | 290.7 |  | 0 | CS ÚRS 2017 01 |  |  | základní |  | 0 | 0.01732 | 5.0349 | 0 | 0 | 16 | K | 2 |  |  |  | ROZPOCET | 0 | 0 | 0 | 0 | 0 | 1 | 0 | 16 | 128
| VV |  | "S15- chodby 1np"52,93+14,74+59,18+27,58+1,96*7,18+1,95*7,15+1,97*0,85+1,75*0,66*4 |  | 188.74 | [13 empty] | VV | 2 | 2 | True | 0 | ROZPOCET
| VV |  | "dtto-2np"67,45+63,20+27,86+1,97*7,22+1,96*7,17+1,60*0,66+1,81*(0,65+0,64)+1,73*0,65 |  | 191.302 | [13 empty] | VV | 2 | 2 | True | 0 | ROZPOCET
| VV |  | "dtto-3np"72,08+67,83+28,75+1,897*7,235+1,97*7,2+1,74*(0,50+0,64*2+0,57) |  | 200.658 | [13 empty] | VV | 2 | 2 | True | 0 | ROZPOCET
| VV |  | Mezisoučet |  | 580.7 | [13 empty] | VV | 2 | 3 | True | 0 | ROZPOCET
| VV |  | "kazety dle ZP" -290,0 |  | -290 | [13 empty] | VV | 2 | 2 | True | 0 | ROZPOCET
| VV |  | Součet |  | 290.7 | [13 empty] | VV | 2 | 4 | True | 1 | ROZPOCET
123 | K | 763135101 | Montáž SDK kazetového podhledu z kazet 600x600 mm na zavěšenou viditelnou nosnou konstrukci | m2 | 290 |  | 0 | CS ÚRS 2017 01 |  |  | základní |  | 0 | 0.00139 | 0.4031 | 0 | 0 | 16 | K | 2 |  |  |  | ROZPOCET | 0 | 0 | 0 | 0 | 0 | 1 | 0 | 16 | -581732141
| VV |  | "výměra dle ZP" 290,0 |  | 290 | [13 empty] | VV | 2 | 2 | True | 1 | ROZPOCET
124 | M | 590305892 | Podhled z kazet 600 x 600 mm - minerální vlákno | m2 | 304.5 |  | 0 |  |  |  | základní |  | 0 | 0.007 | 2.1315 | 0 | 0 | 32 | M | 2 |  |  |  | ROZPOCET | 0 | 0 | 0 | 0 | 0 | 1 | 0 | 16 | 744434276
| VV |  | 290,00*1,05 |  | 304.5 | [13 empty] | VV | 2 | 2 | True | 1 | ROZPOCET
125 | K | 763131712 | SDK podhled napojení na jiný druh podhledu | m | 560 |  | 0 | CS ÚRS 2017 01 |  |  | základní |  | 0 | 0.00026 | 0.1456 | 0 | 0 | 16 | K | 2 |  |  |  | ROZPOCET | 0 | 0 | 0 | 0 | 0 | 1 | 0 | 16 | 512407540
| VV |  | "výměra dle ZP" 560,0 |  | 560 | [13 empty] | VV | 2 | 2 | True | 1 | ROZPOCET
126 | K | 763131714 | SDK podhled + podkroví základní penetrační nátěr | m2 | 1591.063 |  | 0 | CS ÚRS 2017 01 |  |  | základní |  | 0 | 0.0001 | 0.15911 | 0 | 0 | 16 | K | 2 |  |  |  | ROZPOCET | 0 | 0 | 0 | 0 | 0 | 1 | 0 | 16 | 129
| VV |  | "podhled"580,70 |  | 580.7 | [13 empty] | VV | 2 | 2 | True | 0 | ROZPOCET
| VV |  | "podkroví"844,827+28,662 |  | 873.489 | [13 empty] | VV | 2 | 2 | True | 0 | ROZPOCET
| VV |  | Mezisoučet |  | 1454.189 | [13 empty] | VV | 2 | 3 | True | 0 | ROZPOCET
| VV |  | "obklady" 18,21*0,80+32,67*1,20+32,6*1,57+14,0*1,6+5,6*1,7 |  | 136.874 | [13 empty] | VV | 2 | 2 | True | 0 | ROZPOCET
| VV |  | Součet |  | 1591.063 | [13 empty] | VV | 2 | 4 | True | 1 | ROZPOCET
127 | K | 763131751 | Montáž parotěsné zábrany do SDK podhledu | m2 | 940.587 |  | 0 | CS ÚRS 2017 01 |  |  | základní |  | 0 | 0 | 0 | 0 | 0 | 16 | K | 2 |  |  |  | ROZPOCET | 0 | 0 | 0 | 0 | 0 | 1 | 0 | 16 | 130
| VV |  | 844,827+28,662 |  | 873.489 | [13 empty] | VV | 2 | 2 | True | 0 | ROZPOCET
| VV |  | 67,098 |  | 67.098 | [13 empty] | VV | 2 | 2 | True | 0 | ROZPOCET
| VV |  | Součet |  | 940.587 | [13 empty] | VV | 2 | 4 | False | 1 | ROZPOCET
128 | M | 2832927-R | folie nehořlavá parotěsná 140 g/m2 | m2 | 1034.646 |  | 0 |  |  |  | základní |  | 0 | 0.00014 | 0.14485 | 0 | 0 | 32 | M | 2 |  |  |  | ROZPOCET | 0 | 0 | 0 | 0 | 0 | 1 | 0 | 16 | 131
129 | K | 763161723 | SDK podkroví deska 1xDF 15 TI 200 mm 40 kg/m3 dvouvrstvá spodní kce profil CD+UD REI 45 | m2 | 844.827 |  | 0 | CS ÚRS 2017 01 |  |  | základní |  | 0 | 0.02649 | 22.3795 | 0 | 0 | 16 | K | 2 |  |  |  | ROZPOCET | 0 | 0 | 0 | 0 | 0 | 1 | 0 | 16 | 132
| VV |  | "celková izolace tl.240mm - dopočet tl 40mm -viz příplatek" | [15 empty] | VV | 2 | 1 | True | 0 | ROZPOCET
| VV |  | "417až422 vodor"3,6*(24,73+0,15+4,0) |  | 103.968 | [13 empty] | VV | 2 | 2 | True | 0 | ROZPOCET
| VV |  | "šikm"3,1*(24,73*2+0,15*2+1,70+4,0) |  | 171.926 | [13 empty] | VV | 2 | 2 | True | 0 | ROZPOCET
| VV |  | "423 vodorov"10,0*5,1 |  | 51 | [13 empty] | VV | 2 | 2 | True | 0 | ROZPOCET
| VV |  | "šikm"(2,31*5,4+1,46*5,4)+6,2*(15,0+5,0) |  | 144.358 | [13 empty] | VV | 2 | 2 | True | 0 | ROZPOCET
| VV |  | "427,428 vodor"49,74+49,86 |  | 99.6 | [13 empty] | VV | 2 | 2 | True | 0 | ROZPOCET
| VV |  | "šikm"(3,21+4,005)*2*2,5 |  | 36.075 | [13 empty] | VV | 2 | 2 | True | 0 | ROZPOCET
| VV |  | Mezisoučet |  | 606.927 | [13 empty] | VV | 2 | 3 | True | 0 | ROZPOCET
| VV |  | "celková izolace tl.320mm - dopočet tl 120mm -viz příplatek" | [15 empty] | VV | 2 | 1 | True | 0 | ROZPOCET
| VV |  | "426 vodor"15,549*2,1*1 |  | 32.653 | [13 empty] | VV | 2 | 2 | True | 0 | ROZPOCET
| VV |  | "šikm"15,549*6,6*2 |  | 205.247 | [13 empty] | VV | 2 | 2 | True | 0 | ROZPOCET
| VV |  | Mezisoučet |  | 237.9 | [13 empty] | VV | 2 | 3 | True | 0 | ROZPOCET
| VV |  | Součet |  | 844.827 | [13 empty] | VV | 2 | 4 | True | 1 | ROZPOCET
130 | K | 763161742 | SDK podkroví deska 1xH2DF 15 mm TI 200 mm dvouvrstvá spodní kce profil CD+UD | m2 | 28.662 |  | 0 | CS ÚRS 2017 01 |  |  | základní |  | 0 | 0.023 | 0.65923 | 0 | 0 | 16 | K | 2 |  |  |  | ROZPOCET | 0 | 0 | 0 | 0 | 0 | 1 | 0 | 16 | -950320802
| VV |  | "celková izolace 240mm-dopočet izolace 40mm- viz příplatek | [15 empty] | VV | 2 | 1 | True | 0 | ROZPOCET
| VV |  | "408 až 416 "3,1*5,62+2,0*5,62 |  | 28.662 | [13 empty] | VV | 2 | 2 | True | 0 | ROZPOCET
| VV |  | Součet |  | 28.662 | [13 empty] | VV | 2 | 4 | True | 1 | ROZPOCET
131 | K | 763161791 | Příplatek k cenám podkroví za dalších 10 mm tepelné izolace | m2 | 5397.156 |  | 0 | CS ÚRS 2017 01 |  |  | základní |  | 0 | 0.00036 | 1.943 | 0 | 0 | 16 | K | 2 |  |  |  | ROZPOCET | 0 | 0 | 0 | 0 | 0 | 1 | 0 | 16 | 134
| VV |  | "podkroví dopočet 40mm "(606,927+28,662)*4 |  | 2542.356 | [13 empty] | VV | 2 | 2 | True | 0 | ROZPOCET
| VV |  | "podkroví dopočet 120mm"237,90*12 |  | 2854.8 | [13 empty] | VV | 2 | 2 | True | 0 | ROZPOCET
| VV |  | Součet |  | 5397.156 | [13 empty] | VV | 2 | 4 | True | 1 | ROZPOCET
132 | K | 763164146 | SDK obklad dřevěných kcí tvaru L š do 0,8 m desky 1xH2DF 15 | m | 18.21 |  | 0 | CS ÚRS 2017 01 |  |  | základní |  | 0 | 0.01044 | 0.19011 | 0 | 0 | 16 | K | 2 |  |  |  | ROZPOCET | 0 | 0 | 0 | 0 | 0 | 1 | 0 | 16 | 135
| VV |  | "408-415"1,57 |  | 1.57 | [13 empty] | VV | 2 | 2 | True | 0 | ROZPOCET
| VV |  | "417-422 klešť"3,9*2+2,67*2 |  | 13.14 | [13 empty] | VV | 2 | 2 | True | 0 | ROZPOCET
| VV |  | "417 vazný tr"3,5 |  | 3.5 | [13 empty] | VV | 2 | 2 | True | 0 | ROZPOCET
| VV |  | Součet |  | 18.21 | [13 empty] | VV | 2 | 4 | False | 1 | ROZPOCET
133 | K | 763164236 | SDK obklad dřevěných kcí tvaru U š do 1,2 m desky 1xDF 15 | m | 32.67 |  | 0 | CS ÚRS 2017 01 |  |  | základní |  | 0 | 0.01596 | 0.52141 | 0 | 0 | 16 | K | 2 |  |  |  | ROZPOCET | 0 | 0 | 0 | 0 | 0 | 1 | 0 | 16 | 136
| VV |  | "408-415"1,57+3,0*2 |  | 7.57 | [13 empty] | VV | 2 | 2 | True | 0 | ROZPOCET
| VV |  | "417-422 -klešť"4,7*3+1,2*2 |  | 16.5 | [13 empty] | VV | 2 | 2 | True | 0 | ROZPOCET
| VV |  | "427-428 vaznice"8,6 |  | 8.6 | [13 empty] | VV | 2 | 2 | True | 0 | ROZPOCET
| VV |  | Součet |  | 32.67 | [13 empty] | VV | 2 | 4 | False | 1 | ROZPOCET
134 | K | 763164256 | SDK obklad dřevěných kcí tvaru U š přes 1,2 m desky 1xDF 15 | m2 | 32.6 |  | 0 | CS ÚRS 2017 01 |  |  | základní |  | 0 | 0.01721 | 0.56105 | 0 | 0 | 16 | K | 2 |  |  |  | ROZPOCET | 0 | 0 | 0 | 0 | 0 | 1 | 0 | 16 | 137
| VV |  | "417-422 pásky"1,60*13 |  | 20.8 | [13 empty] | VV | 2 | 2 | True | 0 | ROZPOCET
| VV |  | "427-428 sloup u zdi"2,8*2 |  | 5.6 | [13 empty] | VV | 2 | 2 | True | 0 | ROZPOCET
| VV |  | "427-428 klešť"3,1*2 |  | 6.2 | [13 empty] | VV | 2 | 2 | True | 0 | ROZPOCET
| VV |  | Součet |  | 32.6 | [13 empty] | VV | 2 | 4 | False | 1 | ROZPOCET
135 | K | 763164336 | SDK obklad dřevěných kcí uzavřeného tvaru š do 1,6 m desky 1xDF 15 | m | 14 |  | 0 | CS ÚRS 2017 01 |  |  | základní |  | 0 | 0.0221 | 0.3094 | 0 | 0 | 16 | K | 2 |  |  |  | ROZPOCET | 0 | 0 | 0 | 0 | 0 | 1 | 0 | 16 | 138
| VV |  | "419-422 sloupek"2,8*3 |  | 8.4 | [13 empty] | VV | 2 | 2 | True | 0 | ROZPOCET
| VV |  | "427-428 sloup"2,8*2 |  | 5.6 | [13 empty] | VV | 2 | 2 | True | 0 | ROZPOCET
| VV |  | Součet |  | 14 | [13 empty] | VV | 2 | 4 | False | 1 | ROZPOCET
136 | K | 763164356 | SDK obklad dřevěných kcí uzavřeného tvaru š přes 1,6 m desky 1xDF 15 | m2 | 5.6 |  | 0 | CS ÚRS 2017 01 |  |  | základní |  | 0 | 0.01773 | 0.099288 | 0 | 0 | 16 | K | 2 |  |  |  | ROZPOCET | 0 | 0 | 0 | 0 | 0 | 1 | 0 | 16 | 139
| VV |  | "427-428 sloupek"2,8*2 |  | 5.6 | [13 empty] | VV | 2 | 2 | True | 0 | ROZPOCET
| VV |  | Součet |  | 5.6 | [13 empty] | VV | 2 | 4 | False | 1 | ROZPOCET
137 | K | 763182411 | SDK opláštění obvodu střešního okna z desek a UA profilů hloubky do 0,5 m | m | 135.72 |  | 0 | CS ÚRS 2017 01 |  |  | základní |  | 0 | 0.00488 | 0.66231 | 0 | 0 | 16 | K | 2 |  |  |  | ROZPOCET | 0 | 0 | 0 | 0 | 0 | 1 | 0 | 16 | 140
| VV |  | (0,74+1,60)*2*29 |  | 135.72 | [13 empty] | VV | 2 | 2 | True | 1 | ROZPOCET
138 | K | 763431021R | Montáž minerálního podhledu s nevyjímatelnými panely vel. do 0,36m2 na skrytý rošt | m2 | 438.394 |  | 0 |  |  |  | základní |  | 0 | 0.00117 | 0.51292 | 0 | 0 | 16 | K | 2 |  |  |  | ROZPOCET | 0 | 0 | 0 | 0 | 0 | 1 | 0 | 16 | 141
| VV |  | "426"15,545*(2,54*2+6,6*2+2,1) |  | 316.807 | [13 empty] | VV | 2 | 2 | True | 0 | ROZPOCET
| VV |  | (12,77*2,54+12,77*(6,3-2,54)/2+2,1*(6,3-2,54))*2 |  | 128.679 | [13 empty] | VV | 2 | 2 | True | 0 | ROZPOCET
| VV |  | -(0,9*1,97*2+1,8*1,97) |  | -7.092 | [13 empty] | VV | 2 | 2 | True | 0 | ROZPOCET
| VV |  | Součet |  | 438.394 | [13 empty] | VV | 2 | 4 | True | 1 | ROZPOCET
139 | M | 59036R | Akustický obklad - panely tl.50 mm s hladkým povrchem černé barvy.( Úroveň hladiny hluku NC-25(LpAeq = 30db)). | m2 | 460.314 |  | 0 |  |  |  | základní |  | 0 | 0.0022 | 1.0127 | 0 | 0 | 32 | M | 2 |  |  |  | ROZPOCET | 0 | 0 | 0 | 0 | 0 | 1 | 0 | 16 | 142
140 | K | 998763403 | Přesun hmot procentní pro sádrokartonové konstrukce v objektech v do 24 m | % |  |  | 0 | CS ÚRS 2017 01 |  |  | základní |  | 0 | 0 | 0 | 0 | 0 | 16 | K | 2 |  |  |  | ROZPOCET | 0 | 0 | 0 | 0 | 0 | 1 | 0 | 16 | 143
| D | 764 | Konstrukce klempířské |  |  |  | 0 | [5 empty] | 0 |  | 0.020275 |  | 0.12048 | 2 | D | 1 |  |  |  | ROZPOCET | [6 empty] | 0
141 | K | 7642675R | Oplechování TiZn výlezov.okna do 6 m2 sklon do 45° | m2 | 3.52 |  | 0 |  |  |  | základní |  | 0 | 0.00576 | 0.020275 | 0 | 0 | 16 | K | 2 |  |  |  | ROZPOCET | 0 | 0 | 0 | 0 | 0 | 1 | 0 | 16 | 144
| VV |  | 0,70*2*0,8+1,5*2*0,8 |  | 3.52 | [13 empty] | VV | 2 | 2 | True | 0 | ROZPOCET
| VV |  | Součet |  | 3.52 | [13 empty] | VV | 2 | 4 | False | 1 | ROZPOCET
142 | K | 7643618R | Demontáž poklopu, střeš výlez oken, krytina vlnitá, do 45° | kus | 6 |  | 0 |  |  |  | základní |  | 0 | 0 | 0 | 0.02008 | 0.12048 | 16 | K | 2 |  |  |  | ROZPOCET | 0 | 0 | 0 | 0 | 0 | 1 | 0 | 16 | 145
| D | 765 | Konstrukce pokrývačské |  |  |  | 0 | [5 empty] | 0 |  | 0.48099 |  | 3.6682 | 2 | D | 1 |  |  |  | ROZPOCET | [6 empty] | 0
143 | K | 765311R1 | Doplnění krytiny na sucho po dtž stáv střeš výlezů | m2 | 6 |  | 0 |  |  |  | základní |  | 0 | 0.07669 | 0.46014 | 0 | 0 | 16 | K | 2 |  |  |  | ROZPOCET | 0 | 0 | 0 | 0 | 0 | 1 | 0 | 16 | 146
144 | K | 76533151R | Krytina betonová střešní okna výstupní | kus | 1 |  | 0 |  |  |  | základní |  | 0 | 0.02085 | 0.02085 | 0 | 0 | 16 | K | 2 |  |  |  | ROZPOCET | 0 | 0 | 0 | 0 | 0 | 1 | 0 | 16 | 147
145 | K | 76533281R | Demontáž krytiny betonové z tašek drážkových do suti | m2 | 36.682 |  | 0 |  |  |  | základní |  | 0 | 0 | 0 | 0.1 | 3.6682 | 16 | K | 2 |  |  |  | ROZPOCET | 0 | 0 | 0 | 0 | 0 | 1 | 0 | 16 | 148
| VV |  | "pro střešní okna"0,78*1,60*29+0,70*0,70 |  | 36.682 | [13 empty] | VV | 2 | 2 | True | 0 | ROZPOCET
| VV |  | Součet |  | 36.682 | [13 empty] | VV | 2 | 4 | False | 1 | ROZPOCET
146 | K | 998765203 | Přesun hmot procentní pro krytiny tvrdé v objektech v do 24 m | % |  |  | 0 | CS ÚRS 2017 01 |  |  | základní |  | 0 | 0 | 0 | 0 | 0 | 16 | K | 2 |  |  |  | ROZPOCET | 0 | 0 | 0 | 0 | 0 | 1 | 0 | 16 | 149
| D | 766 | Konstrukce truhlářské |  |  |  | 0 | [5 empty] | 0 |  | 2.4212 |  | 0.17256 | 2 | D | 1 |  |  |  | ROZPOCET | [6 empty] | 0
147 | K | 76612430R | Montáž a dodávka stěn záchodových vč dveřních křídel | m | 7.235 |  | 0 |  |  |  | základní |  | 0 | 0 | 0 | 0 | 0 | 16 | K | 2 |  |  |  | ROZPOCET | 0 | 0 | 0 | 0 | 0 | 1 | 0 | 16 | 150
| VV |  | "409-415"(2,135+1,5)+1,97+1,63 |  | 7.235 | [13 empty] | VV | 2 | 2 | True | 0 | ROZPOCET
| VV |  | Součet |  | 7.235 | [13 empty] | VV | 2 | 4 | False | 1 | ROZPOCET
148 | K | 766221225R | Montáž + dodávka celodřevěného schodiště přímého bez podstupnic | kus | 1 |  | 0 |  |  |  | základní |  | 0 | 0.00079 | 0.00079 | 0 | 0 | 16 | K | 2 |  |  |  | ROZPOCET | 0 | 0 | 0 | 0 | 0 | 1 | 0 | 16 | 151
| VV |  | "4np-424"1 |  | 1 | [13 empty] | VV | 2 | 2 | True | 1 | ROZPOCET
149 | K | 766231113 | Montáž sklápěcích půdních schodů | kus | 4 |  | 0 | CS ÚRS 2017 01 |  |  | základní |  | 0 | 0.00042 | 0.00168 | 0 | 0 | 16 | K | 2 |  |  |  | ROZPOCET | 0 | 0 | 0 | 0 | 0 | 1 | 0 | 16 | 152
| VV |  | "408,418,427"4 |  | 4 | [13 empty] | VV | 2 | 2 | True | 1 | ROZPOCET
150 | M | 61233172-a | schody stahovací-plech s vnitřní protipožární,protihlukovou a zateplovací vložkou - 70(140)x50(100) cm | kus | 4 |  | 0 |  |  |  | základní |  | 0 | 0.028 | 0.112 | 0 | 0 | 32 | M | 2 |  |  |  | ROZPOCET | 0 | 0 | 0 | 0 | 0 | 1 | 0 | 16 | 153
151 | K | 766492100 | Montáž obložení ostění dveří | m2 | 4.567 |  | 0 | CS ÚRS 2017 01 |  |  | základní |  | 0 | 0 | 0 | 0 | 0 | 16 | K | 2 |  |  |  | ROZPOCET | 0 | 0 | 0 | 0 | 0 | 1 | 0 | 16 | 154
| VV |  | "2np použije se stávající demontované deštění dveří " (0,95+2,18*2)*(0,66+0,10*2) |  | 4.567 | [13 empty] | VV | 2 | 2 | True | 1 | ROZPOCET
152 | K | 766660132 | Montáž dveřních křídel otvíravých 1křídlových š přes 0,8 m masivní dřevo do dřevěné rámové zárubně | kus | 1 |  | 0 | CS ÚRS 2017 01 |  |  | základní |  | 0 | 0 | 0 | 0 | 0 | 16 | K | 2 |  |  |  | ROZPOCET | 0 | 0 | 0 | 0 | 0 | 1 | 0 | 16 | 155
| VV |  | "2np demontované dveře"1 |  | 1 | [13 empty] | VV | 2 | 2 | True | 0 | ROZPOCET
| VV |  | Součet |  | 1 | [13 empty] | VV | 2 | 4 | False | 1 | ROZPOCET
153 | K | 766660171 | Montáž dveřních křídel otvíravých 1křídlových š do 0,8 m do obložkové zárubně | kus | 6 |  | 0 | CS ÚRS 2017 01 |  |  | základní |  | 0 | 0 | 0 | 0 | 0 | 16 | K | 2 |  |  |  | ROZPOCET | 0 | 0 | 0 | 0 | 0 | 1 | 0 | 16 | 156
154 | M | 611617210 | dveře vnitřní hladké plné 1křídlové 80x197 cm | kus | 6 |  | 0 | CS ÚRS 2017 01 |  |  | základní |  | 0 | 0.016 | 0.096 | 0 | 0 | 32 | M | 2 |  |  |  | ROZPOCET | 0 | 0 | 0 | 0 | 0 | 1 | 0 | 16 | 157
155 | M | 549141200 | štítky, zámek s vložkou, klika-klika | kus | 16 |  | 0 | CS ÚRS 2017 01 |  |  | základní |  | 0 | 0.0022 | 0.0352 | 0 | 0 | 32 | M | 2 |  |  |  | ROZPOCET | 0 | 0 | 0 | 0 | 0 | 1 | 0 | 16 | 158
156 | K | 766660172 | Montáž dveřních křídel otvíravých 1křídlových š přes 0,8 m do obložkové zárubně | kus | 3 |  | 0 | CS ÚRS 2017 01 |  |  | základní |  | 0 | 0 | 0 | 0 | 0 | 16 | K | 2 |  |  |  | ROZPOCET | 0 | 0 | 0 | 0 | 0 | 1 | 0 | 16 | 159
157 | M | 611602220 | dveře dřevěné vnitřní hladké plné 1křídlové 90x197 | kus | 3 |  | 0 | CS ÚRS 2017 01 |  |  | základní |  | 0 | 0.0175 | 0.0525 | 0 | 0 | 32 | M | 2 |  |  |  | ROZPOCET | 0 | 0 | 0 | 0 | 0 | 1 | 0 | 16 | 160
158 | K | 766660182 | Montáž dveřních křídel otvíravých 1křídlových š přes 0,8 m požárních do obložkové zárubně | kus | 6 |  | 0 | CS ÚRS 2017 01 |  |  | základní |  | 0 | 0 | 0 | 0 | 0 | 16 | K | 2 |  |  |  | ROZPOCET | 0 | 0 | 0 | 0 | 0 | 1 | 0 | 16 | 161
159 | M | 611656110 | dveře vnitřní požárně odolné, odolnost EI (EW) 30 D3, 1křídlové 90 x 197 cm | kus | 6 |  | 0 | CS ÚRS 2017 01 |  |  | základní |  | 0 | 0.027 | 0.162 | 0 | 0 | 32 | M | 2 |  |  |  | ROZPOCET | 0 | 0 | 0 | 0 | 0 | 1 | 0 | 16 | 162
160 | K | 766660183 | Montáž dveřních křídel otvíravých 2křídlových požárních do obložkové zárubně | kus | 1 |  | 0 | CS ÚRS 2017 01 |  |  | základní |  | 0 | 0 | 0 | 0 | 0 | 16 | K | 2 |  |  |  | ROZPOCET | 0 | 0 | 0 | 0 | 0 | 1 | 0 | 16 | 163
161 | M | 61165615R | dveře vnitřní požárně odolné,odolnost EI (EW) 30 D3, 2křídlové 180 x 197 cm | kus | 1 |  | 0 |  |  |  | základní |  | 0 | 0.049 | 0.049 | 0 | 0 | 32 | M | 2 |  |  |  | ROZPOCET | 0 | 0 | 0 | 0 | 0 | 1 | 0 | 16 | 164
162 | K | 766671026 | Montáž střešního okna do krytiny tvarované 78 x 160 cm | kus | 29 |  | 0 | CS ÚRS 2017 01 |  |  | základní |  | 0 | 0.00025 | 0.00725 | 0 | 0 | 16 | K | 2 |  |  |  | ROZPOCET | 0 | 0 | 0 | 0 | 0 | 1 | 0 | 16 | 165
163 | M | 611240070 | okno střešní 78 x 160 cm | kus | 29 |  | 0 | CS ÚRS 2017 01 |  |  | základní |  | 0 | 0.04202 | 1.2186 | 0 | 0 | 32 | M | 2 |  |  |  | ROZPOCET | 0 | 0 | 0 | 0 | 0 | 1 | 0 | 16 | 166
164 | M | 611241550 | lemování oken 78 x 160 | kus | 29 |  | 0 | CS ÚRS 2017 01 |  |  | základní |  | 0 | 0.0075 | 0.2175 | 0 | 0 | 32 | M | 2 |  |  |  | ROZPOCET | 0 | 0 | 0 | 0 | 0 | 1 | 0 | 16 | 167
165 | M | 611242050 | zateplovací sada 78 x 160 cm | kus | 29 |  | 0 | CS ÚRS 2017 01 |  |  | základní |  | 0 | 0.0044 | 0.1276 | 0 | 0 | 32 | M | 2 |  |  |  | ROZPOCET | 0 | 0 | 0 | 0 | 0 | 1 | 0 | 16 | 168
166 | M | 611242350 | manžeta z parotěsné fólie 78 x 160 cm | kus | 29 |  | 0 | CS ÚRS 2017 01 |  |  | základní |  | 0 | 0.00091 | 0.02639 | 0 | 0 | 32 | M | 2 |  |  |  | ROZPOCET | 0 | 0 | 0 | 0 | 0 | 1 | 0 | 16 | 169
167 | K | 766680812R1 | Demontáž dveřních obložkových dřevěných zárubní plochy přes 2 m2 k opětovnému použití | m2 | 3.94 |  | 0 |  |  |  | základní |  | 0 | 0 | 0 | 0.00853 | 0.033608 | 16 | K | 2 |  |  |  | ROZPOCET | 0 | 0 | 0 | 0 | 0 | 1 | 0 | 16 | 170
| VV |  | (0,8+0,6*2)*1,97 |  | 3.94 | [13 empty] | VV | 2 | 2 | True | 1 | ROZPOCET
168 | K | 766680812R2 | Demontáž dveřních dřevěných zárubní včetně obložek ostění k opětovnému použití | m2 | 4.567 |  | 0 |  |  |  | základní |  | 0 | 0 | 0 | 0.00853 | 0.038957 | 16 | K | 2 |  |  |  | ROZPOCET | 0 | 0 | 0 | 0 | 0 | 1 | 0 | 16 | 171
| VV |  | (0,95+2,18*2)*(0,66+0,10*2) |  | 4.567 | [13 empty] | VV | 2 | 2 | True | 1 | ROZPOCET
169 | K | 766681115 | Montáž zárubní rámových pro dveře jednokřídlové šířky přes 900 mm | kus | 1 |  | 0 | CS ÚRS 2017 01 |  |  | základní |  | 0 | 0.00045 | 0.00045 | 0 | 0 | 16 | K | 2 |  |  |  | ROZPOCET | 0 | 0 | 0 | 0 | 0 | 1 | 0 | 16 | 172
| VV |  | "2np - použije se vybouraná zárubeň"1 |  | 1 | [13 empty] | VV | 2 | 2 | True | 1 | ROZPOCET
170 | K | 766682111 | Montáž zárubní obložkových pro dveře jednokřídlové tl stěny do 170 mm | kus | 9 |  | 0 | CS ÚRS 2017 01 |  |  | základní |  | 0 | 0.00045 | 0.00405 | 0 | 0 | 16 | K | 2 |  |  |  | ROZPOCET | 0 | 0 | 0 | 0 | 0 | 1 | 0 | 16 | 173
| VV |  | "2np, 4np"2+4+3 |  | 9 | [13 empty] | VV | 2 | 2 | True | 0 | ROZPOCET
| VV |  | Součet |  | 9 | [13 empty] | VV | 2 | 4 | False | 1 | ROZPOCET
171 | M | 611822620 | zárubeň obložková pro dveře 1křídlové 60,70,80,90x197 cm, tl. 8 - 17 cm fólie dub,buk a bílá | kus | 9 |  | 0 | CS ÚRS 2017 01 |  |  | základní |  | 0 | 0.016 | 0.144 | 0 | 0 | 32 | M | 2 |  |  |  | ROZPOCET | 0 | 0 | 0 | 0 | 0 | 1 | 0 | 16 | 174
172 | K | 766682211 | Montáž zárubní obložkových protipožárních pro dveře jednokřídlové tl stěny do 170 mm | kus | 5 |  | 0 | CS ÚRS 2017 01 |  |  | základní |  | 0 | 0.0004 | 0.002 | 0 | 0 | 16 | K | 2 |  |  |  | ROZPOCET | 0 | 0 | 0 | 0 | 0 | 1 | 0 | 16 | 175
| VV |  | "4np"3+2 |  | 5 | [13 empty] | VV | 2 | 2 | True | 0 | ROZPOCET
| VV |  | Součet |  | 5 | [13 empty] | VV | 2 | 4 | False | 1 | ROZPOCET
173 | M | 611822630 | zárubeň obložková protipožární pro dveře 1křídl. 60,70,80,90x197 cm, tl. 8-17 cm fólie dub,buk,bílá | kus | 5 |  | 0 | CS ÚRS 2017 01 |  |  | základní |  | 0 | 0.017 | 0.085 | 0 | 0 | 32 | M | 2 |  |  |  | ROZPOCET | 0 | 0 | 0 | 0 | 0 | 1 | 0 | 16 | 176
174 | K | 766682212 | Montáž zárubní obložkových protipožárních pro dveře jednokřídlové tl stěny do 350 mm | kus | 1 |  | 0 | CS ÚRS 2017 01 |  |  | základní |  | 0 | 0.00041 | 0.00041 | 0 | 0 | 16 | K | 2 |  |  |  | ROZPOCET | 0 | 0 | 0 | 0 | 0 | 1 | 0 | 16 | 177
| VV |  | "4np -tl stě 250mm"1 |  | 1 | [13 empty] | VV | 2 | 2 | True | 1 | ROZPOCET
175 | M | 611822690 | zárubeň obložková protipožár. pro dveře 1křídl. 60,70,80,90x197 cm, tl. 19-35 cm fólie dub,buk,bílá | kus | 1 |  | 0 | CS ÚRS 2017 01 |  |  | základní |  | 0 | 0.027 | 0.027 | 0 | 0 | 32 | M | 2 |  |  |  | ROZPOCET | 0 | 0 | 0 | 0 | 0 | 1 | 0 | 16 | 178
176 | K | 766682221 | Montáž zárubní obložkových protipožárních pro dveře dvoukřídlové tl stěny do 170 mm | kus | 1 |  | 0 | CS ÚRS 2017 01 |  |  | základní |  | 0 | 0.00041 | 0.00041 | 0 | 0 | 16 | K | 2 |  |  |  | ROZPOCET | 0 | 0 | 0 | 0 | 0 | 1 | 0 | 16 | 179
| VV |  | "pro 5/T"1 |  | 1 | [13 empty] | VV | 2 | 2 | True | 1 | ROZPOCET
177 | M | 611822790 | zárubeň obložková protipožár. pro dveře 2křídl. 180x197 cm, tl. 8-17 cm fólie dub,buk,bílá,černá | kus | 1 |  | 0 | CS ÚRS 2017 01 |  |  | základní |  | 0 | 0.019 | 0.019 | 0 | 0 | 32 | M | 2 |  |  |  | ROZPOCET | 0 | 0 | 0 | 0 | 0 | 1 | 0 | 16 | 180
178 | K | 766691914 | Vyvěšení nebo zavěšení dřevěných křídel dveří pl do 2 m2 | kus | 3 |  | 0 | CS ÚRS 2017 01 |  |  | základní |  | 0 | 0 | 0 | 0.024 | 0.072 | 16 | K | 2 |  |  |  | ROZPOCET | 0 | 0 | 0 | 0 | 0 | 1 | 0 | 16 | 181
179 | K | 766691915 | Vyvěšení nebo zavěšení dřevěných křídel dveří pl přes 2 m2 | kus | 1 |  | 0 | CS ÚRS 2017 01 |  |  | základní |  | 0 | 0 | 0 | 0.028 | 0.028 | 16 | K | 2 |  |  |  | ROZPOCET | 0 | 0 | 0 | 0 | 0 | 1 | 0 | 16 | 182
180 | K | 766695212 | Montáž truhlářských prahů dveří 1křídlových šířky do 10 cm | kus | 2 |  | 0 | CS ÚRS 2017 01 |  |  | základní |  | 0 | 0 | 0 | 0 | 0 | 16 | K | 2 |  |  |  | ROZPOCET | 0 | 0 | 0 | 0 | 0 | 1 | 0 | 16 | 183
| VV |  | "2np"2 |  | 2 | [13 empty] | VV | 2 | 2 | True | 0 | ROZPOCET
| VV |  | Součet |  | 2 | [13 empty] | VV | 2 | 4 | False | 1 | ROZPOCET
181 | M | 611871560 | prah dveřní dřevěný dubový tl 2 cm dl.82 cm š 10 cm | kus | 2 |  | 0 | CS ÚRS 2017 01 |  |  | základní |  | 0 | 0.00123 | 0.00246 | 0 | 0 | 32 | M | 2 |  |  |  | ROZPOCET | 0 | 0 | 0 | 0 | 0 | 1 | 0 | 16 | 184
182 | K | 766695213 | Montáž truhlářských prahů dveří 1křídlových šířky přes 10 cm | kus | 13 |  | 0 | CS ÚRS 2017 01 |  |  | základní |  | 0 | 0 | 0 | 0 | 0 | 16 | K | 2 |  |  |  | ROZPOCET | 0 | 0 | 0 | 0 | 0 | 1 | 0 | 16 | 185
| VV |  | "4np"4+3+4+2 |  | 13 | [13 empty] | VV | 2 | 2 | True | 0 | ROZPOCET
| VV |  | Součet |  | 13 | [13 empty] | VV | 2 | 4 | False | 1 | ROZPOCET
183 | M | 611871610 | prah dveřní dřevěný dubový tl 2 cm dl.82 cm š 15 cm | kus | 4 |  | 0 | CS ÚRS 2017 01 |  |  | základní |  | 0 | 0.00185 | 0.0074 | 0 | 0 | 32 | M | 2 |  |  |  | ROZPOCET | 0 | 0 | 0 | 0 | 0 | 1 | 0 | 16 | 186
| VV |  | "4np-1/T"4 |  | 4 | [13 empty] | VV | 2 | 2 | True | 0 | ROZPOCET
| VV |  | Součet |  | 4 | [13 empty] | VV | 2 | 4 | False | 1 | ROZPOCET
184 | M | 611871810 | prah dveřní dřevěný dubový tl 2 cm dl.92 cm š 15 cm | kus | 8 |  | 0 | CS ÚRS 2017 01 |  |  | základní |  | 0 | 0.00208 | 0.01664 | 0 | 0 | 32 | M | 2 |  |  |  | ROZPOCET | 0 | 0 | 0 | 0 | 0 | 1 | 0 | 16 | 187
| VV |  | "4np-2/T, 3/T, 4/T"3+3+2 |  | 8 | [13 empty] | VV | 2 | 2 | True | 0 | ROZPOCET
| VV |  | Součet |  | 8 | [13 empty] | VV | 2 | 4 | False | 1 | ROZPOCET
185 | M | 6118718a | prah dveřní dřevěný dubový tl 2 cm dl.92 cm š 25 cm | kus | 1 |  | 0 |  |  |  | základní |  | 0 | 0.00208 | 0.00208 | 0 | 0 | 32 | M | 2 |  |  |  | ROZPOCET | 0 | 0 | 0 | 0 | 0 | 1 | 0 | 16 | 188
186 | K | 766695233 | Montáž truhlářských prahů dveří 2křídlových šířky přes 10 cm | kus | 1 |  | 0 | CS ÚRS 2017 01 |  |  | základní |  | 0 | 0 | 0 | 0 | 0 | 16 | K | 2 |  |  |  | ROZPOCET | 0 | 0 | 0 | 0 | 0 | 1 | 0 | 16 | 189
| VV |  | "4np"1 |  | 1 | [13 empty] | VV | 2 | 2 | True | 1 | ROZPOCET
187 | M | 611872610 | prah dveřní dřevěný dubový tl 2 cm dl.180 cm š 15 cm | kus | 1 |  | 0 | CS ÚRS 2017 01 |  |  | základní |  | 0 | 0.00335 | 0.00335 | 0 | 0 | 32 | M | 2 |  |  |  | ROZPOCET | 0 | 0 | 0 | 0 | 0 | 1 | 0 | 16 | 190
188 | K | 766-R | Dřevěná rampa pro vozíčkáře bez zábradlí | ks | 1 |  | 0 |  |  |  | základní |  | 0 | 0.0005 | 0.0005 | 0 | 0 | 16 | K | 2 |  |  |  | ROZPOCET | 0 | 0 | 0 | 0 | 0 | 1 | 0 | 16 | 191
189 | K | 998766203 | Přesun hmot procentní pro konstrukce truhlářské v objektech v do 24 m | % |  |  | 0 | CS ÚRS 2017 01 |  |  | základní |  | 0 | 0 | 0 | 0 | 0 | 16 | K | 2 |  |  |  | ROZPOCET | 0 | 0 | 0 | 0 | 0 | 1 | 0 | 16 | 192
| D | 767 | Konstrukce zámečnické |  |  |  | 0 | [5 empty] | 0 |  | 1.3422 |  | 0 | 2 | D | 1 |  |  |  | ROZPOCET | [6 empty] | 0
190 | K | 767162-R | Zábradlí z profilové oceli obloukové - k dřevěné rampě pro vozíčkáře | m | 13 |  | 0 |  |  |  | základní |  | 0 | 5e-05 | 0.00065 | 0 | 0 | 16 | K | 2 |  |  |  | ROZPOCET | 0 | 0 | 0 | 0 | 0 | 1 | 0 | 16 | 193
191 | K | 76721-R1 | Vnitřní ocel schodiště včetně zábradlí - montáž+dodávka | kg | 231 |  | 0 |  |  |  | základní |  | 0 | 5e-05 | 0.01155 | 0 | 0 | 16 | K | 2 |  |  |  | ROZPOCET | 0 | 0 | 0 | 0 | 0 | 1 | 0 | 16 | 194
| VV |  | "425"231,0 |  | 231 | [13 empty] | VV | 2 | 2 | True | 0 | ROZPOCET
| VV |  | Součet |  | 231 | [13 empty] | VV | 2 | 4 | False | 1 | ROZPOCET
192 | K | 76721-R2 | Vnitřní skleněné schodiště s nosnou kci z oc.profilů, skleněná podesta, skleněné zábradlí | ks | 1 |  | 0 |  |  |  | základní |  | 0 | 0 | 0 | 0 | 0 | 16 | K | 2 |  |  |  | ROZPOCET | 0 | 0 | 0 | 0 | 0 | 1 | 0 | 16 | 195
193 | K | 76721-R3 | Skleněné zábradlí oken | ks | 10 |  | 0 |  |  |  | základní |  | 0 | 0 | 0 | 0 | 0 | 16 | K | 2 |  |  |  | ROZPOCET | 0 | 0 | 0 | 0 | 0 | 1 | 0 | 16 | 196
194 | K | 767330111 | Montáž tubusového světlovodu kopule s lemováním zabudovaného v šikmé střeše | kus | 3 |  | 0 | CS ÚRS 2017 01 |  |  | základní |  | 0 | 0 | 0 | 0 | 0 | 16 | K | 2 |  |  |  | ROZPOCET | 0 | 0 | 0 | 0 | 0 | 1 | 0 | 16 | -1081495390
195 | K | 767330121 | Montáž tubusového světlovodu tubus, průměru do 250 mm | m | 6 |  | 0 | CS ÚRS 2017 01 |  |  | základní |  | 0 | 0 | 0 | 0 | 0 | 16 | K | 2 |  |  |  | ROZPOCET | 0 | 0 | 0 | 0 | 0 | 1 | 0 | 16 | 555166978
196 | K | 767330131 | Montáž tubusového světlovodu rozptylovač světla, průměru do 250 mm | kus | 3 |  | 0 | CS ÚRS 2017 01 |  |  | základní |  | 0 | 0 | 0 | 0 | 0 | 16 | K | 2 |  |  |  | ROZPOCET | 0 | 0 | 0 | 0 | 0 | 1 | 0 | 16 | 981449502
197 | M | 553811000 | světlovod tubusový základní sada bez světlovodného tubusu průměr 250 mm | kus | 3 |  | 0 | CS ÚRS 2017 01 |  |  | základní |  | 0 | 0.0071 | 0.0213 | 0 | 0 | 32 | M | 2 |  |  |  | ROZPOCET | 0 | 0 | 0 | 0 | 0 | 1 | 0 | 16 | 198
198 | M | 553811100 | světlovodný tubus průměr 250 mm | m | 6 |  | 0 | CS ÚRS 2017 01 |  |  | základní |  | 0 | 0.00036 | 0.00216 | 0 | 0 | 32 | M | 2 |  |  |  | ROZPOCET | 0 | 0 | 0 | 0 | 0 | 1 | 0 | 16 | 199
| VV |  | 2,5*2+1,0*1 |  | 6 | [13 empty] | VV | 2 | 2 | True | 0 | ROZPOCET
| VV |  | Součet |  | 6 | [13 empty] | VV | 2 | 4 | False | 1 | ROZPOCET
199 | M | 553811150 | příruba hliníková pro šikmé střechy průměr 250 mm | kus | 3 |  | 0 | CS ÚRS 2017 01 |  |  | základní |  | 0 | 0.0008 | 0.0024 | 0 | 0 | 32 | M | 2 |  |  |  | ROZPOCET | 0 | 0 | 0 | 0 | 0 | 1 | 0 | 16 | 200
200 | M | 553811250 | ochranná fólie tubusu s krycím pouzdrem průměr 250 mm | m | 6 |  | 0 | CS ÚRS 2017 01 |  |  | základní |  | 0 | 0.0002 | 0.0012 | 0 | 0 | 32 | M | 2 |  |  |  | ROZPOCET | 0 | 0 | 0 | 0 | 0 | 1 | 0 | 16 | 201
201 | K | 767649191 | Montáž dveří - samozavírače | kus | 7 |  | 0 | CS ÚRS 2017 01 |  |  | základní |  | 0 | 0 | 0 | 0 | 0 | 16 | K | 2 |  |  |  | ROZPOCET | 0 | 0 | 0 | 0 | 0 | 1 | 0 | 16 | 202
| VV |  | 4+2+1 |  | 7 | [13 empty] | VV | 2 | 2 | True | 1 | ROZPOCET
202 | M | 549172-R | samozavírač dveří | kus | 7 |  | 0 |  |  |  | základní |  | 0 | 0.0047 | 0.0329 | 0 | 0 | 32 | M | 2 |  |  |  | ROZPOCET | 0 | 0 | 0 | 0 | 0 | 1 | 0 | 16 | 203
203 | K | 7678511-R | Lávka z ocel. pozink.profilu a pororoštu k VZT | kg | 200 |  | 0 |  |  |  | základní |  | 0 | 0 | 0 | 0 | 0 | 16 | K | 2 |  |  |  | ROZPOCET | 0 | 0 | 0 | 0 | 0 | 1 | 0 | 16 | 204
204 | K | 7679951-R1 | Montáž atypických zámečnických konstrukcí včetně dodávky ocel prvků | kg | 25400 |  | 0 |  |  |  | základní |  | 0 | 5e-05 | 1.27 | 0 | 0 | 16 | K | 2 |  |  |  | ROZPOCET | 0 | 0 | 0 | 0 | 0 | 1 | 0 | 16 | 205
| VV |  | "ocel profily pro vynesení krovu planetária"13100 |  | 13100 | [13 empty] | VV | 2 | 2 | True | 0 | ROZPOCET
| VV |  | "dtto nad schodištěm"8200 |  | 8200 | [13 empty] | VV | 2 | 2 | True | 0 | ROZPOCET
| VV |  | "dtto nad kancelářemi"4100 |  | 4100 | [13 empty] | VV | 2 | 2 | True | 0 | ROZPOCET
| VV |  | Součet |  | 25400 | [13 empty] | VV | 2 | 4 | True | 1 | ROZPOCET
205 | K | 998767203 | Přesun hmot procentní pro zámečnické konstrukce v objektech v do 24 m | % |  |  | 0 | CS ÚRS 2017 01 |  |  | základní |  | 0 | 0 | 0 | 0 | 0 | 16 | K | 2 |  |  |  | ROZPOCET | 0 | 0 | 0 | 0 | 0 | 1 | 0 | 16 | 206
| D | 771 | Podlahy z dlaždic |  |  |  | 0 | [5 empty] | 0 |  | 1.5527 |  | 0 | 2 | D | 1 |  |  |  | ROZPOCET | [6 empty] | 0
206 | K | 771474113 | Montáž soklíků z dlaždic keramických rovných flexibilní lepidlo v do 120 mm | m | 23.53 |  | 0 | CS ÚRS 2017 01 |  |  | základní |  | 0 | 0.00062 | 0.014589 | 0 | 0 | 16 | K | 2 |  |  |  | ROZPOCET | 0 | 0 | 0 | 0 | 0 | 1 | 0 | 16 | 207
| VV |  | "408"(5,62+1,77)*2-0,80*3 |  | 12.38 | [13 empty] | VV | 2 | 2 | True | 0 | ROZPOCET
| VV |  | "401"(6,6+2,61+1,94) |  | 11.15 | [13 empty] | VV | 2 | 2 | True | 0 | ROZPOCET
| VV |  | Součet |  | 23.53 | [13 empty] | VV | 2 | 4 | False | 1 | ROZPOCET
207 | K | 771574115 | Montáž podlah keramických režných hladkých lepených flexibilním lepidlem do 22 ks/m2 | m2 | 50.299 |  | 0 | CS ÚRS 2017 01 |  |  | základní |  | 0 | 0.00345 | 0.17353 | 0 | 0 | 16 | K | 2 |  |  |  | ROZPOCET | 0 | 0 | 0 | 0 | 0 | 1 | 0 | 16 | 208
| VV |  | "408"1,77*5,62 |  | 9.947 | [13 empty] | VV | 2 | 2 | True | 0 | ROZPOCET
| VV |  | "409"2,5*1,265 |  | 3.163 | [13 empty] | VV | 2 | 2 | True | 0 | ROZPOCET
| VV |  | "410-412"1,97*4,6+1,365*2,0 |  | 11.792 | [13 empty] | VV | 2 | 2 | True | 0 | ROZPOCET
| VV |  | "413-415"2,135*4,6 |  | 9.821 | [13 empty] | VV | 2 | 2 | True | 0 | ROZPOCET
| VV |  | "401"6,6*(1,94+0,42) |  | 15.576 | [13 empty] | VV | 2 | 2 | True | 0 | ROZPOCET
| VV |  | Součet |  | 50.299 | [13 empty] | VV | 2 | 4 | False | 1 | ROZPOCET
208 | M | 597611160 | dlaždice keramické | m2 | 55.214 |  | 0 | CS ÚRS 2017 01 |  |  | základní |  | 0 | 0.0182 | 1.0049 | 0 | 0 | 32 | M | 2 |  |  |  | ROZPOCET | 0 | 0 | 0 | 0 | 0 | 1 | 0 | 16 | 209
| VV |  | 50,299*1,05 |  | 52.814 | [13 empty] | VV | 2 | 2 | True | 0 | ROZPOCET
| VV |  | "sokly"23,53*0,10*1,02 |  | 2.4 | [13 empty] | VV | 2 | 2 | True | 0 | ROZPOCET
| VV |  | Součet |  | 55.214 | [13 empty] | VV | 2 | 4 | True | 1 | ROZPOCET
209 | K | 771990111 | Vyrovnání podkladu samonivelační stěrkou tl 4 mm pevnosti 15 Mpa | m2 | 50.299 |  | 0 | CS ÚRS 2017 01 |  |  | základní |  | 0 | 0.00715 | 0.35964 | 0 | 0 | 16 | K | 2 |  |  |  | ROZPOCET | 0 | 0 | 0 | 0 | 0 | 1 | 0 | 16 | 210
| VV |  | 50,299 |  | 50.299 | [13 empty] | VV | 2 | 2 | True | 1 | ROZPOCET
210 | K | 998771203 | Přesun hmot procentní pro podlahy z dlaždic v objektech v do 24 m | % |  |  | 0 | CS ÚRS 2017 01 |  |  | základní |  | 0 | 0 | 0 | 0 | 0 | 16 | K | 2 |  |  |  | ROZPOCET | 0 | 0 | 0 | 0 | 0 | 1 | 0 | 16 | 211
| D | 776 | Podlahy povlakové |  |  |  | 0 | [5 empty] | 0 |  | 8.7363 |  | 1.3547 | 2 | D | 1 |  |  |  | ROZPOCET | [6 empty] | 0
211 | K | 776410811 | Odstranění soklíků a lišt pryžových nebo plastových | m | 359.04 |  | 0 | CS ÚRS 2017 01 |  |  | základní |  | 0 | 0 | 0 | 0.0003 | 0.10771 | 16 | K | 2 |  |  |  | ROZPOCET | 0 | 0 | 0 | 0 | 0 | 1 | 0 | 16 | 1557853801
| VV |  | "101,104,108,121"(5,75+5,4)*2+(5,3+8,55)*2+(5,3+5,71)*2+(6,72+5,76)*2*2 |  | 121.94 | [13 empty] | VV | 2 | 2 | True | 0 | ROZPOCET
| VV |  | " 123"(5,28+5,32)*2 |  | 21.2 | [13 empty] | VV | 2 | 2 | True | 0 | ROZPOCET
| VV |  | " 207,208,220,221,227"(5,84+5,48)*2+(6,22+5,48)*2+(2,49+5,91)*2+(6,25+5,795+5,91)*2 |  | 98.75 | [13 empty] | VV | 2 | 2 | True | 0 | ROZPOCET
| VV |  | " pův pl. 210"(2,9+4,02)*2 |  | 13.84 | [13 empty] | VV | 2 | 2 | True | 0 | ROZPOCET
| VV |  | "pvc pův pl.211,211a"(1,4+1,9)*2+(1,4+0,9)*2 |  | 11.2 | [13 empty] | VV | 2 | 2 | True | 0 | ROZPOCET
| VV |  | " 323,324"(5,78+5,695)*2+(6,060+2,54)*2 |  | 40.15 | [13 empty] | VV | 2 | 2 | True | 0 | ROZPOCET
| VV |  | "pvc 305,310"(5,60+6,145)*2+(8,56+5,675)*2 |  | 51.96 | [13 empty] | VV | 2 | 2 | True | 0 | ROZPOCET
| VV |  | Součet |  | 359.04 | [13 empty] | VV | 2 | 4 | True | 1 | ROZPOCET
212 | K | 776421111 | Montáž obvodových lišt lepením | m | 30.67 |  | 0 | CS ÚRS 2017 01 |  |  | základní |  | 0 | 1e-05 | 0.0003067 | 0 | 0 | 16 | K | 2 |  |  |  | ROZPOCET | 0 | 0 | 0 | 0 | 0 | 1 | 0 | 16 | 1757870267
| VV |  | "211a"(1,7+2,06)*2 |  | 7.52 | [13 empty] | VV | 2 | 2 | True | 0 | ROZPOCET
| VV |  | "424"(5,975+5,6)*2 |  | 23.15 | [13 empty] | VV | 2 | 2 | True | 0 | ROZPOCET
| VV |  | Součet |  | 30.67 | [13 empty] | VV | 2 | 4 | False | 1 | ROZPOCET
213 | M | 284110030 | lišta speciální soklová PVC 30 x 30 mm role 50 m | m | 31.283 |  | 0 | CS ÚRS 2017 01 |  |  | základní |  | 0 | 0.00022 | 0.0068823 | 0 | 0 | 32 | M | 2 |  |  |  | ROZPOCET | 0 | 0 | 0 | 0 | 0 | 1 | 0 | 16 | 214
214 | K | 77642110a | Kobercová lišta včetně instalace | m | 730.21 |  | 0 |  |  |  | základní |  | 0 | 2e-05 | 0.014604 | 0 | 0 | 16 | K | 2 |  |  |  | ROZPOCET | 0 | 0 | 0 | 0 | 0 | 1 | 0 | 16 | 215
| VV |  | "101,104,108,121,123"(5,75+5,4)*2+(5,3+8,55)*2+(5,3+5,71)*2+(6,72+5,76)*2+(5,28+5,32)*2 |  | 118.18 | [13 empty] | VV | 2 | 2 | True | 0 | ROZPOCET
| VV |  | "207,208,220,221"(5,84+5,48)*2+(6,22+5,48)*2+(2,49+5,91)*2+(6,25+5,795+5,91)*2 |  | 98.75 | [13 empty] | VV | 2 | 2 | True | 0 | ROZPOCET
| VV |  | "227"(5,36+5,48)*2 |  | 21.68 | [13 empty] | VV | 2 | 2 | True | 0 | ROZPOCET
| VV |  | "210,211"(2,9+3,32)*2+(1,1+1,4)*2 |  | 17.44 | [13 empty] | VV | 2 | 2 | True | 0 | ROZPOCET
| VV |  | "305,310"(5,60+6,145)*2+(8,56+5,675)*2 |  | 51.96 | [13 empty] | VV | 2 | 2 | True | 0 | ROZPOCET
| VV |  | "323,324"(5,78+5,695)*2+(6,060+2,54)*2 |  | 40.15 | [13 empty] | VV | 2 | 2 | True | 0 | ROZPOCET
| VV |  | Mezisoučet |  | 348.16 | [13 empty] | VV | 2 | 3 | True | 0 | ROZPOCET
| VV |  | "kober zákl 417-422"(8,1+4,0)*2+((24,73+3,285)*2+2,085*12)+(7,88+4,665)*2+(7,86+4,665)*2 |  | 155.39 | [13 empty] | VV | 2 | 2 | True | 0 | ROZPOCET
| VV |  | (2,16+4,665)*2+(4,22+4,665)*2 |  | 31.42 | [13 empty] | VV | 2 | 2 | True | 0 | ROZPOCET
| VV |  | " 425,427,428"(6,7+6,74)*2+((6,31+1,4+7,135)*2+0,65*2+(0,82+0,46)*2)*2 |  | 93.98 | [13 empty] | VV | 2 | 2 | True | 0 | ROZPOCET
| VV |  | "423,426"(9,165+2,31+15,0+8,1+0,91+4,205+3,94+1,0) |  | 44.63 | [13 empty] | VV | 2 | 2 | True | 0 | ROZPOCET
| VV |  | (12,77+15,545)*2 |  | 56.63 | [13 empty] | VV | 2 | 2 | True | 0 | ROZPOCET
| VV |  | Mezisoučet |  | 382.05 | [13 empty] | VV | 2 | 3 | True | 0 | ROZPOCET
| VV |  | Součet |  | 730.21 | [13 empty] | VV | 2 | 4 | True | 1 | ROZPOCET
215 | K | 7764911a | Přechodová lišta včetně instalace | m | 10 |  | 0 |  |  |  | základní |  | 0 | 0.0002 | 0.002 | 0 | 0 | 16 | K | 2 |  |  |  | ROZPOCET | 0 | 0 | 0 | 0 | 0 | 1 | 0 | 16 | 216
216 | K | 776201811 | Demontáž lepených povlakových podlah bez podložky ručně | m2 | 498.788 |  | 0 | CS ÚRS 2017 01 |  |  | základní |  | 0 | 0 | 0 | 0.0025 | 1.247 | 16 | K | 2 |  |  |  | ROZPOCET | 0 | 0 | 0 | 0 | 0 | 1 | 0 | 16 | 1707781101
| VV |  | " 101,104,108,121"31,34+47,06+30,26+36,12 |  | 144.78 | [13 empty] | VV | 2 | 2 | True | 0 | ROZPOCET
| VV |  | " 123"28,09 |  | 28.09 | [13 empty] | VV | 2 | 2 | True | 0 | ROZPOCET
| VV |  | "207,208,220,221,227"32,0+34,09+14,72+68,75+29,37 |  | 178.93 | [13 empty] | VV | 2 | 2 | True | 0 | ROZPOCET
| VV |  | "pův pl. 221"2,9*4,02 |  | 11.658 | [13 empty] | VV | 2 | 2 | True | 0 | ROZPOCET
| VV |  | "pvc pův pl.211,211a"1,4*1,9+1,4*0,9 |  | 3.92 | [13 empty] | VV | 2 | 2 | True | 0 | ROZPOCET
| VV |  | " 323,324"32,92+15,39 |  | 48.31 | [13 empty] | VV | 2 | 2 | True | 0 | ROZPOCET
| VV |  | "pvc 305,310"34,41+48,69 |  | 83.1 | [13 empty] | VV | 2 | 2 | True | 0 | ROZPOCET
| VV |  | Součet |  | 498.788 | [13 empty] | VV | 2 | 4 | True | 1 | ROZPOCET
217 | K | 776221111 | Lepení pásů z PVC standardním lepidlem | m2 | 39.89 |  | 0 | CS ÚRS 2017 01 |  |  | základní |  | 0 | 0.0003 | 0.011967 | 0 | 0 | 16 | K | 2 |  |  |  | ROZPOCET | 0 | 0 | 0 | 0 | 0 | 1 | 0 | 16 | 1685293393
| VV |  | "2np"2,27+3,98 |  | 6.25 | [13 empty] | VV | 2 | 2 | True | 0 | ROZPOCET
| VV |  | "4np-424"33,64 |  | 33.64 | [13 empty] | VV | 2 | 2 | True | 0 | ROZPOCET
| VV |  | Součet |  | 39.89 | [13 empty] | VV | 2 | 4 | False | 1 | ROZPOCET
218 | M | 284121020 | krytina podlahová novilon® prima | m2 | 40.688 |  | 0 |  |  |  | základní |  | 0 | 0.0015 | 0.061032 | 0 | 0 | 32 | M | 2 |  |  |  | ROZPOCET | 0 | 0 | 0 | 0 | 0 | 1 | 0 | 16 | 219
219 | K | 77657210R | Lepení pásů povlakových podlah textilních včetně soklíků | m2 | 1208.69 |  | 0 |  |  |  | základní |  | 0 | 3e-05 | 0.036261 | 0 | 0 | 16 | K | 2 |  |  |  | ROZPOCET | 0 | 0 | 0 | 0 | 0 | 1 | 0 | 16 | 220
| VV |  | " 101,104,108,121,123"31,34+47,06+30,26+36,12+28,09 |  | 172.87 | [13 empty] | VV | 2 | 2 | True | 0 | ROZPOCET
| VV |  | " 207,208,210,211,227"32,0+34,09+9,63+2,27+29,37 |  | 107.36 | [13 empty] | VV | 2 | 2 | True | 0 | ROZPOCET
| VV |  | "305,310,323,324"34,41+48,69+32,92+15,39 |  | 131.41 | [13 empty] | VV | 2 | 2 | True | 0 | ROZPOCET
| VV |  | " 417-422"26,47+75,98+36,27+36,17+9,58+29,22 |  | 213.69 | [13 empty] | VV | 2 | 2 | True | 0 | ROZPOCET
| VV |  | " 425,427,428"45,56+49,74+49,86 |  | 145.16 | [13 empty] | VV | 2 | 2 | True | 0 | ROZPOCET
| VV |  | Mezisoučet zákl |  | 770.49 | [13 empty] | VV | 2 | 3 | True | 0 | ROZPOCET
| VV |  | " 423,426"156,22+198,51 |  | 354.73 | [13 empty] | VV | 2 | 2 | True | 0 | ROZPOCET
| VV |  | Mezisoučet zákl černý |  | 354.73 | [13 empty] | VV | 2 | 3 | True | 0 | ROZPOCET
| VV |  | " 220,221"14,72+68,75 |  | 83.47 | [13 empty] | VV | 2 | 2 | True | 0 | ROZPOCET
| VV |  | Mezisoučet kv |  | 83.47 | [13 empty] | VV | 2 | 3 | True | 0 | ROZPOCET
| VV |  | Součet |  | 1208.69 | [13 empty] | VV | 2 | 4 | True | 1 | ROZPOCET
220 | M | 6975100R1 | koberec zátěžový základní | m2 | 785.9 |  | 0 |  |  |  | základní |  | 0 | 0.00235 | 1.8469 | 0 | 0 | 32 | M | 2 |  |  |  | ROZPOCET | 0 | 0 | 0 | 0 | 0 | 1 | 0 | 16 | 221
| VV |  | 770,49*1,02 |  | 785.9 | [13 empty] | VV | 2 | 2 | True | 0 | ROZPOCET
| VV |  | Součet |  | 785.9 | [13 empty] | VV | 2 | 4 | False | 1 | ROZPOCET
221 | M | 6975100R2 | koberec zátěžový-kv | m2 | 85.139 |  | 0 |  |  |  | základní |  | 0 | 0.00235 | 0.20008 | 0 | 0 | 32 | M | 2 |  |  |  | ROZPOCET | 0 | 0 | 0 | 0 | 0 | 1 | 0 | 16 | 222
| VV |  | 83,47*1,02 |  | 85.139 | [13 empty] | VV | 2 | 2 | True | 1 | ROZPOCET
222 | M | 6975100R3 | koberec zátěžový-základní - černý | m2 | 361.825 |  | 0 |  |  |  | základní |  | 0 | 0.00235 | 0.85029 | 0 | 0 | 32 | M | 2 |  |  |  | ROZPOCET | 0 | 0 | 0 | 0 | 0 | 1 | 0 | 16 | 223
| VV |  | 354,73*1,02 |  | 361.825 | [13 empty] | VV | 2 | 2 | True | 1 | ROZPOCET
223 | K | 776111311 | Vysátí podkladu povlakových podlah | m2 | 1248.58 |  | 0 | CS ÚRS 2017 01 |  |  | základní |  | 0 | 0 | 0 | 0 | 0 | 16 | K | 2 |  |  |  | ROZPOCET | 0 | 0 | 0 | 0 | 0 | 1 | 0 | 16 | 341019813
| VV |  | "koberce"1208,69 |  | 1208.69 | [13 empty] | VV | 2 | 2 | True | 0 | ROZPOCET
| VV |  | "pvc"39,89 |  | 39.89 | [13 empty] | VV | 2 | 2 | True | 0 | ROZPOCET
| VV |  | Součet |  | 1248.58 | [13 empty] | VV | 2 | 4 | False | 1 | ROZPOCET
224 | K | 776121311 | Vodou ředitelná penetrace savého podkladu povlakových podlah ředěná v poměru 1:1 | m2 | 1248.58 |  | 0 | CS ÚRS 2017 01 |  |  | základní |  | 0 | 7e-05 | 0.087401 | 0 | 0 | 16 | K | 2 |  |  |  | ROZPOCET | 0 | 0 | 0 | 0 | 0 | 1 | 0 | 16 | 1358977821
225 | K | 776141121 | Vyrovnání podkladu povlakových podlah stěrkou pevnosti 30 MPa tl 3 mm | m2 | 1248.58 |  | 0 | CS ÚRS 2017 01 |  |  | základní |  | 0 | 0.0045 | 5.6186 | 0 | 0 | 16 | K | 2 |  |  |  | ROZPOCET | 0 | 0 | 0 | 0 | 0 | 1 | 0 | 16 | 1986764987
226 | K | 998776203 | Přesun hmot procentní pro podlahy povlakové v objektech v do 24 m | % |  |  | 0 | CS ÚRS 2017 01 |  |  | základní |  | 0 | 0 | 0 | 0 | 0 | 16 | K | 2 |  |  |  | ROZPOCET | 0 | 0 | 0 | 0 | 0 | 1 | 0 | 16 | 226
| D | 781 | Dokončovací práce - obklady keramické |  |  |  | 0 | [5 empty] | 0 |  | 0.43527 |  | 0 | 2 | D | 1 |  |  |  | ROZPOCET | [6 empty] | 0
227 | K | 781414112 | Montáž obkladaček vnitřních pórovinových pravoúhlých do 25 ks/m2 lepených flexibilním lepidlem | m2 | 28.501 |  | 0 | CS ÚRS 2017 01 |  |  | základní |  | 0 | 0.003 | 0.085503 | 0 | 0 | 16 | K | 2 |  |  |  | ROZPOCET | 0 | 0 | 0 | 0 | 0 | 1 | 0 | 16 | 227
| VV |  | "409"(2,5+1,265)*2*1,50-0,80*1,50 |  | 10.095 | [13 empty] | VV | 2 | 2 | True | 0 | ROZPOCET
| VV |  | "410-412"(2,5+0,05+2,05+1,97+1,365)*1,50-0,80*1,50 |  | 10.703 | [13 empty] | VV | 2 | 2 | True | 0 | ROZPOCET
| VV |  | "413-415"(2,5+0,05+2,05+2,135)*1,50-0,80*1,50-0,80*1,50 |  | 7.703 | [13 empty] | VV | 2 | 2 | True | 0 | ROZPOCET
| VV |  | Součet |  | 28.501 | [13 empty] | VV | 2 | 4 | False | 1 | ROZPOCET
228 | M | 597610000 | obkládačky keramické | m2 | 29.641 |  | 0 | CS ÚRS 2017 01 |  |  | základní |  | 0 | 0.0118 | 0.34976 | 0 | 0 | 32 | M | 2 |  |  |  | ROZPOCET | 0 | 0 | 0 | 0 | 0 | 1 | 0 | 16 | 228
229 | K | 998781203 | Přesun hmot procentní pro obklady keramické v objektech v do 24 m | % |  |  | 0 | CS ÚRS 2017 01 |  |  | základní |  | 0 | 0 | 0 | 0 | 0 | 16 | K | 2 |  |  |  | ROZPOCET | 0 | 0 | 0 | 0 | 0 | 1 | 0 | 16 | 229
| D | 783 | Dokončovací práce - nátěry |  |  |  | 0 | [5 empty] | 0 |  | 0.39929 |  | 0 | 2 | D | 1 |  |  |  | ROZPOCET | [6 empty] | 0
230 | K | 783106805 | Odstranění nátěrů z truhlářských konstrukcí opálením | m2 | 9.001 |  | 0 | CS ÚRS 2017 01 |  |  | základní |  | 0 | 2e-05 | 0.00018002 | 0 | 0 | 16 | K | 2 |  |  |  | ROZPOCET | 0 | 0 | 0 | 0 | 0 | 1 | 0 | 16 | -1591137438
| VV |  | "2np-dv+deštění"0,95*2,18*2+(1,05+2,3*2)*(0,66+0,20) |  | 9.001 | [13 empty] | VV | 2 | 2 | True | 1 | ROZPOCET
231 | K | 783122131 | Plošné (plné) tmelení truhlářských konstrukcí včetně přebroušení disperzním tmelem | m2 | 9.001 |  | 0 | CS ÚRS 2017 01 |  |  | základní |  | 0 | 0.00032 | 0.0028803 | 0 | 0 | 16 | K | 2 |  |  |  | ROZPOCET | 0 | 0 | 0 | 0 | 0 | 1 | 0 | 16 | -1982983043
232 | K | 783114101 | Základní jednonásobný syntetický nátěr truhlářských konstrukcí | m2 | 9.001 |  | 0 | CS ÚRS 2017 01 |  |  | základní |  | 0 | 0.00015 | 0.0013501 | 0 | 0 | 16 | K | 2 |  |  |  | ROZPOCET | 0 | 0 | 0 | 0 | 0 | 1 | 0 | 16 | 2054423894
233 | K | 783117101 | Krycí jednonásobný syntetický nátěr truhlářských konstrukcí | m2 | 9.001 |  | 0 | CS ÚRS 2017 01 |  |  | základní |  | 0 | 0.00012 | 0.0010801 | 0 | 0 | 16 | K | 2 |  |  |  | ROZPOCET | 0 | 0 | 0 | 0 | 0 | 1 | 0 | 16 | 778372809
234 | K | 783213121 | Syntetický fungicidní nátěr tesařských konstrukcí zabudovaných do konstrukce proti dřevokazným houbám, hmyzu a plísním | m2 | 1790 |  | 0 | CS ÚRS 2017 01 |  |  | základní |  | 0 | 0.00022 | 0.3938 | 0 | 0 | 16 | K | 2 |  |  |  | ROZPOCET | 0 | 0 | 0 | 0 | 0 | 1 | 0 | 16 | 1227355204
| D | 784 | Dokončovací práce - malby |  |  |  | 0 | [5 empty] | 0 |  | 3.0975 |  | 0 | 2 | D | 1 |  |  |  | ROZPOCET | [6 empty] | 0
235 | K | 784111003 | Oprášení (ometení ) podkladu v místnostech výšky do 5,00 m | m2 | 6321.356 |  | 0 | CS ÚRS 2017 01 |  |  | základní |  | 0 | 0 | 0 | 0 | 0 | 16 | K | 2 |  |  |  | ROZPOCET | 0 | 0 | 0 | 0 | 0 | 1 | 0 | 16 | -1120065879
| VV |  | "SDK podhled chodby 1np-3np"580,7 |  | 580.7 | [13 empty] | VV | 2 | 2 | True | 0 | ROZPOCET
| VV |  | "1np"(23,84+2,19)*2*3,84+(7,45+2,19)*2*3,86+(7,19+1,96)*2*3,86+(27,4+2,16)*2*3,88 |  | 574.355 | [13 empty] | VV | 2 | 2 | True | 0 | ROZPOCET
| VV |  | (7,15+1,95)*2*3,87+(12,77+2,169)*2*3,87 |  | 186.062 | [13 empty] | VV | 2 | 2 | True | 0 | ROZPOCET
| VV |  | "2np"(31,37+2,15)*2*4,24+(7,17+1,96)*2*4,24+(27,39+2,31)*2*4,27 |  | 615.31 | [13 empty] | VV | 2 | 2 | True | 0 | ROZPOCET
| VV |  | (7,22+1,97)*2*4,27+(12,90+2,16)*2*4,27 |  | 207.095 | [13 empty] | VV | 2 | 2 | True | 0 | ROZPOCET
| VV |  | "3np"(31,37+2,3)*2*3,88+(7,235+1,897)*2*3,88+(27,35+2,48)*2*3,97 |  | 568.994 | [13 empty] | VV | 2 | 2 | True | 0 | ROZPOCET
| VV |  | (7,2+1,97)*2*3,90+(12,95+2,22)*2*3,9 |  | 189.852 | [13 empty] | VV | 2 | 2 | True | 0 | ROZPOCET
| VV |  | Mezisoučet stěny+podhledy chodby |  | 2922.368 | [13 empty] | VV | 2 | 3 | True | 0 | ROZPOCET
| VV |  | "101,104,108"(5,75+5,45)*2*3,55+(5,3+8,55)*2*3,58+(5,3+5,71)*2*3,56 |  | 257.077 | [13 empty] | VV | 2 | 2 | True | 0 | ROZPOCET
| VV |  | "121,123"(6,27+5,76)*2*3,54+(5,28+5,32)*2*3,52 |  | 159.796 | [13 empty] | VV | 2 | 2 | True | 0 | ROZPOCET
| VV |  | "stropy 101,104,108,121,123"31,34+47,06+30,26+36,12+28,09 |  | 172.87 | [13 empty] | VV | 2 | 2 | True | 0 | ROZPOCET
| VV |  | Mezisoučet |  | 589.743 | [13 empty] | VV | 2 | 3 | True | 0 | ROZPOCET
| VV |  | "207,208"(5,84+5,48)*2*3,94+(6,22+5,48)*2*3,92 |  | 180.93 | [13 empty] | VV | 2 | 2 | True | 0 | ROZPOCET
| VV |  | "220,221,227"(2,49+5,91)*2*4,17+(6,25+5,795+5,91)*2*3,89+(5,36+5,48)*2*3,9 |  | 294.298 | [13 empty] | VV | 2 | 2 | True | 0 | ROZPOCET
| VV |  | "stropy 207,208,227"32,0+34,09+29,37 |  | 95.46 | [13 empty] | VV | 2 | 2 | True | 0 | ROZPOCET
| VV |  | "stropy 220,221"14,72+68,75 |  | 83.47 | [13 empty] | VV | 2 | 2 | True | 0 | ROZPOCET
| VV |  | Mezisoučet |  | 654.158 | [13 empty] | VV | 2 | 3 | True | 0 | ROZPOCET
| VV |  | "305,310"(5,60+6,145)*2*3,65+(8,56+5,675)*2*3,65 |  | 189.654 | [13 empty] | VV | 2 | 2 | True | 0 | ROZPOCET
| VV |  | "323,324"(5,78+5,695)*2*3,65+(6,060+2,54)*2*3,90 |  | 150.848 | [13 empty] | VV | 2 | 2 | True | 0 | ROZPOCET
| VV |  | "stropy 305,310,323,324"34,41+48,69+32,92+15,39 |  | 131.41 | [13 empty] | VV | 2 | 2 | True | 0 | ROZPOCET
| VV |  | Mezisoučet |  | 471.912 | [13 empty] | VV | 2 | 3 | True | 0 | ROZPOCET
| VV |  | "210"(2,9+3,32)*2*3,94 |  | 49.014 | [13 empty] | VV | 2 | 2 | True | 0 | ROZPOCET
| VV |  | "211"(1,1+2,06)*2*3,94 |  | 24.901 | [13 empty] | VV | 2 | 2 | True | 0 | ROZPOCET
| VV |  | "211a"(1,7+2,06)*2*3,94 |  | 29.629 | [13 empty] | VV | 2 | 2 | True | 0 | ROZPOCET
| VV |  | "strop"9,63+2,27+3,95 |  | 15.85 | [13 empty] | VV | 2 | 2 | True | 0 | ROZPOCET
| VV |  | Mezisoučet 210-211a |  | 119.394 | [13 empty] | VV | 2 | 3 | True | 0 | ROZPOCET
| VV |  | "408"(1,77+5,62)*2*3,0 |  | 44.34 | [13 empty] | VV | 2 | 2 | True | 0 | ROZPOCET
| VV |  | "strop"1,77*5,62 |  | 9.947 | [13 empty] | VV | 2 | 2 | True | 0 | ROZPOCET
| VV |  | "409"(2,5+1,265)*2*(3,0-1,5) |  | 11.295 | [13 empty] | VV | 2 | 2 | True | 0 | ROZPOCET
| VV |  | "strop"1,265*2,5 |  | 3.163 | [13 empty] | VV | 2 | 2 | True | 0 | ROZPOCET
| VV |  | "410-412"(3,10*2+1,97+1,365)*(3,0-1,50) |  | 14.303 | [13 empty] | VV | 2 | 2 | True | 0 | ROZPOCET
| VV |  | (1,97+1,365)*(1,71-1,50) |  | 0.7 | [13 empty] | VV | 2 | 2 | True | 0 | ROZPOCET
| VV |  | ((2,5+2,05+0,05-3,10)*(1,71+3,0-1,50*2)/2)*2 |  | 2.565 | [13 empty] | VV | 2 | 2 | True | 0 | ROZPOCET
| VV |  | "šikm"(1,97+1,365)*2,0 |  | 6.67 | [13 empty] | VV | 2 | 2 | True | 0 | ROZPOCET
| VV |  | "strop rovný"(3,10*1,97)+(1,365*0,50) |  | 6.79 | [13 empty] | VV | 2 | 2 | True | 0 | ROZPOCET
| VV |  | "413-415"(3,1*2+2,135)*(3,0-1,50) |  | 12.503 | [13 empty] | VV | 2 | 2 | True | 0 | ROZPOCET
| VV |  | 2,135*(1,71-1,50) |  | 0.448 | [13 empty] | VV | 2 | 2 | True | 0 | ROZPOCET
| VV |  | ((2,5+2,05+0,05-3,10)*(1,71+3,0-1,50*2)/2)*2 |  | 2.565 | [13 empty] | VV | 2 | 2 | True | 0 | ROZPOCET
| VV |  | "šikm"2,135*2,0 |  | 4.27 | [13 empty] | VV | 2 | 2 | True | 0 | ROZPOCET
| VV |  | "strop rovný"3,1*2,135 |  | 6.619 | [13 empty] | VV | 2 | 2 | True | 0 | ROZPOCET
| VV |  | Mezisoučet 408-415 |  | 126.178 | [13 empty] | VV | 2 | 3 | True | 0 | ROZPOCET
| VV |  | "417-422 sdk příč"(24,73*2,8+3,9*2,8+2,52*2,8*2)*2 |  | 188.552 | [13 empty] | VV | 2 | 2 | True | 0 | ROZPOCET
| VV |  | "423/418 sdkpříč"(3,9*2,8+3,9*(4,51-2,8)/2)*2 |  | 28.509 | [13 empty] | VV | 2 | 2 | True | 0 | ROZPOCET
| VV |  | "423 sdk příč"0,90*4,80*2 |  | 8.64 | [13 empty] | VV | 2 | 2 | True | 0 | ROZPOCET
| VV |  | "427,428sdk příč"3,0*2,80*2 |  | 16.8 | [13 empty] | VV | 2 | 2 | True | 0 | ROZPOCET
| VV |  | "423/426 sdk jen ze strany 423 "2,10*6,3+(6,4-2,10)*4,80+(6,4-2,10)*(6,3-4,80)/2 |  | 37.095 | [13 empty] | VV | 2 | 2 | True | 0 | ROZPOCET
| VV |  | "426/427+428 sdk jen ze strany 427,428"2,10*6,3+(6,4-2,10)*4,80+(6,4-2,10)*(6,3-4,80)/2 |  | 37.095 | [13 empty] | VV | 2 | 2 | True | 0 | ROZPOCET
| VV |  | Mezisoučet sdk příč 417-422, 423,427-428 |  | 316.691 | [13 empty] | VV | 2 | 3 | True | 0 | ROZPOCET
| VV |  | "417-422-kolem vazeb s izolací"((2,145*2+0,38)*(2,8+0,85)/2)*(4+7) |  | 93.75 | [13 empty] | VV | 2 | 2 | True | 0 | ROZPOCET
| VV |  | (2,145+0,35)*(3,2+1,24)/2 |  | 5.539 | [13 empty] | VV | 2 | 2 | True | 0 | ROZPOCET
| VV |  | "417-422 kolem pozednice s izolací celkem 240mm"(24,73*2+0,15*2*2+1,7)*0,85+4,0*1,25 |  | 48.996 | [13 empty] | VV | 2 | 2 | True | 0 | ROZPOCET
| VV |  | "423 kolem pozednice s izolací celkem 240mm"(2,31+1,48+1,0)*0,85 |  | 4.072 | [13 empty] | VV | 2 | 2 | True | 0 | ROZPOCET
| VV |  | "427,428 svislá -izolace celkem 240mm"(3,21+4,005)*0,69*2+(1,4+2,4)*2,54*2 |  | 29.261 | [13 empty] | VV | 2 | 2 | True | 0 | ROZPOCET
| VV |  | Mezisoučet sdk předs stě 417-422, 423,427-428 |  | 181.618 | [13 empty] | VV | 2 | 3 | True | 0 | ROZPOCET
| VV |  | "417až422 vodor"3,6*(24,73+0,15+4,0) |  | 103.968 | [13 empty] | VV | 2 | 2 | True | 0 | ROZPOCET
| VV |  | "šikm"3,1*(24,73*2+0,15*2+1,70+4,0) |  | 171.926 | [13 empty] | VV | 2 | 2 | True | 0 | ROZPOCET
| VV |  | "423 vodorov"10,0*5,1 |  | 51 | [13 empty] | VV | 2 | 2 | True | 0 | ROZPOCET
| VV |  | "šikm"(2,31*5,4+1,46*5,4)+6,2*(15,0+5,0) |  | 144.358 | [13 empty] | VV | 2 | 2 | True | 0 | ROZPOCET
| VV |  | "427,428 vodor"49,74+49,86 |  | 99.6 | [13 empty] | VV | 2 | 2 | True | 0 | ROZPOCET
| VV |  | "šikm"(3,21+4,005)*2*2,5 |  | 36.075 | [13 empty] | VV | 2 | 2 | True | 0 | ROZPOCET
| VV |  | Mezisoučet sdk podkroví 417-422, 423,427-428 |  | 606.927 | [13 empty] | VV | 2 | 3 | True | 0 | ROZPOCET
| VV |  | "omítky" | [15 empty] | VV | 2 | 1 | True | 0 | ROZPOCET
| VV |  | "417"(2,3+3,8)*3,30+2,86*(1,2+3,3)/2 |  | 26.565 | [13 empty] | VV | 2 | 2 | True | 0 | ROZPOCET
| VV |  | "418"2,085*((1,2+3,3)/2+1,2*3,3)*2 |  | 25.896 | [13 empty] | VV | 2 | 2 | True | 0 | ROZPOCET
| VV |  | "422,421"(2,085*(1,2+3,3)/2+2,5*3,3)*2 |  | 25.883 | [13 empty] | VV | 2 | 2 | True | 0 | ROZPOCET
| VV |  | "423"9,165*4,515+(9,10+5,1)*4,515 |  | 105.493 | [13 empty] | VV | 2 | 2 | True | 0 | ROZPOCET
| VV |  | "427,428"(4,8*2,90-1,15*1,45*2+(1,15+1,45*2)*0,23*2)*2+((0,46+0,82)*2*2,90)*2 |  | 39.744 | [13 empty] | VV | 2 | 2 | True | 0 | ROZPOCET
| VV |  | "424"4,7*4,515 |  | 21.221 | [13 empty] | VV | 2 | 2 | True | 0 | ROZPOCET
| VV |  | "425"(6,7+6,72)*3,13+45,56 |  | 87.565 | [13 empty] | VV | 2 | 2 | True | 0 | ROZPOCET
| VV |  | Mezisoučet omítky 417,418,421-425,427-428 |  | 332.367 | [13 empty] | VV | 2 | 3 | True | 0 | ROZPOCET
| VV |  | Součet |  | 6321.356 | [13 empty] | VV | 2 | 4 | True | 1 | ROZPOCET
236 | K | 784181123 | Hloubková jednonásobná penetrace podkladu v místnostech výšky do 5,00 m | m2 | 6321.356 |  | 0 | CS ÚRS 2017 01 |  |  | základní |  | 0 | 0.0002 | 1.2643 | 0 | 0 | 16 | K | 2 |  |  |  | ROZPOCET | 0 | 0 | 0 | 0 | 0 | 1 | 0 | 16 | 341888673
237 | K | 784221103 | Dvojnásobné bílé malby ze směsí za sucha dobře otěruvzdorných v místnostech do 5,00 m | m2 | 6321.356 |  | 0 | CS ÚRS 2017 01 |  |  | základní |  | 0 | 0.00029 | 1.8332 | 0 | 0 | 16 | K | 2 |  |  |  | ROZPOCET | 0 | 0 | 0 | 0 | 0 | 1 | 0 | 16 | 1649043741
| D | 786 | Dokončovací práce - čalounické úpravy |  |  |  | 0 | [5 empty] | 0 |  | 0.03074 |  | 0 | 2 | D | 1 |  |  |  | ROZPOCET | [6 empty] | 0
238 | K | 786617-R | Zastiňující rolety do oken střešních rozměru 78x160 cm | kus | 29 |  | 0 |  |  |  | základní |  | 0 | 0.00106 | 0.03074 | 0 | 0 | 16 | K | 2 |  |  |  | ROZPOCET | 0 | 0 | 0 | 0 | 0 | 1 | 0 | 16 | 234
| D | 787 | Dokončovací práce - zasklívání |  |  |  | 0 | [5 empty] | 0 |  | 0.25599 |  | 1.1831 | 2 | D | 1 |  |  |  | ROZPOCET | [6 empty] | 0
239 | K | 787600801 | Vysklívání oken a dveří plochy do 1 m2 skla plochého | m2 | 118.31 |  | 0 | CS ÚRS 2017 01 |  |  | základní |  | 0 | 0 | 0 | 0.01 | 1.1831 | 16 | K | 2 |  |  |  | ROZPOCET | 0 | 0 | 0 | 0 | 0 | 1 | 0 | 16 | 235
240 | K | 787616331 | Zasklívání oken a dveří s podtmelením na lišty do 1 m2 dvojsklem izolačním tl 2x4 mm | m2 | 11.599 |  | 0 | CS ÚRS 2017 01 |  |  | základní |  | 0 | 0.02207 | 0.25599 | 0 | 0 | 16 | K | 2 |  |  |  | ROZPOCET | 0 | 0 | 0 | 0 | 0 | 1 | 0 | 16 | 236
| VV |  | 1,24*1,4*4+1,03*1,45*2+1,15*1,45 |  | 11.599 | [13 empty] | VV | 2 | 2 | True | 1 | ROZPOCET
241 | K | 998787203 | Přesun hmot procentní pro zasklívání v objektech v do 24 m | % |  |  | 0 | CS ÚRS 2017 01 |  |  | základní |  | 0 | 0 | 0 | 0 | 0 | 16 | K | 2 |  |  |  | ROZPOCET | 0 | 0 | 0 | 0 | 0 | 1 | 0 | 16 | 237
| D | VaO | Vedlejší a ostatní náklady stavby |  |  |  | 0 | [5 empty] | 0 |  | 0 |  | 0 | 4 | D | 0 |  |  |  | ROZPOCET | [6 empty] | 0
| D | F | Vedlejší náklady spojené s umístěním stavby |  |  |  | 0 | [5 empty] | 0 |  | 0 |  | 0 | 4 | D | 1 |  |  |  | ROZPOCET | [6 empty] | 0
242 | K | 031002000 | Zařízení staveniště - Vybudování, údržba a likvidace zařízení po dokončení stavby. Zabezpečení staveniště vč. průběžného čištění dotčených komunikací při realizaci stavby | kpl | 1 |  | 0 |  |  |  | základní |  | 0 | 0 | 0 | 0 | 0 | 1024 | K | 2 |  |  |  | ROZPOCET | 0 | 0 | 0 | 0 | 0 | 1 | 0 | 1024 | 106748400
243 | K | 031002001 | Zřízení a demontáž dočasných SDK příček pro zajiště provozu univerzity po dobu prováděných úprav | m2 | 60 |  | 0 |  |  |  | základní |  | 0 | 0 | 0 | 0 | 0 | 1024 | K | 2 |  |  |  | ROZPOCET | 0 | 0 | 0 | 0 | 0 | 1 | 0 | 1024 | 1365788458

## 01-2 - 01-2 - Zdravotechnika
| List obsahuje: |  | 1) Krycí list soupisu | 2) Rekapitulace |  |  | 3) Soupis prací | Zpět na list: | Rekapitulace stavby
{eaab2bd7-3e84-4f66-b578-3b2193fd069d}
2
| KRYCÍ LIST SOUPISU | [8 empty] | v --- níže se nacházejí doplnkové a pomocné údaje k sestavám --- v | [8 empty] | False
Stavba:
Modernizace stávající infrastruktury FFP - Bezručovo nám.13, Opava (2017-I)
Objekt:
01 - SO 01 - Modernizace stávající infrastruktury FFP
Soupis:
01-2 - 01/2 - Zdravotechnika
| KSO: |  |  |  |  | CC-CZ:
| Místo: |  |  |  |  | Datum: | 15. 1. 2018
| Zadavatel: |  |  |  |  | IČ: | 47813059
|  | Slezská univerzita v Opavě |  |  |  | DIČ: | CZ47813059
| Uchazeč: |  |  |  |  | IČ:
DIČ:
| Projektant: |  |  |  |  | IČ:
DIČ:
Poznámka:
| Cena bez DPH | [5 empty] | 0
|  |  | Základ daně |  |  | Sazba daně | Výše daně
| DPH | základní | 0 |  |  | 21% | 0
|  | snížená | 0 |  |  | 15% | 0
|  | zákl. přenesená | 0 |  |  | 21% | 0
|  | sníž. přenesená | 0 |  |  | 15% | 0
|  | nulová | 0 |  |  | 0% | 0
| Cena s DPH |  |  | v | CZK |  | 0
REKAPITULACE ČLENĚNÍ SOUPISU PRACÍ
Stavba:
Modernizace stávající infrastruktury FFP - Bezručovo nám.13, Opava (2017-I)
Objekt:
01 - SO 01 - Modernizace stávající infrastruktury FFP
Soupis:
01-2 - 01/2 - Zdravotechnika
Místo: | [5 empty] | Datum: | 15. 1. 2018
Zadavatel: |  |  | Slezská univerzita v Opavě |  |  | Projektant:
Uchazeč:
Kód dílu - Popis | [6 empty] | Cena celkem [CZK]
Náklady soupisu celkem | [6 empty] | 0 | [12 empty] | -1
| PSV - Práce a dodávky PSV | [5 empty] | 0
| OBOR 721 - VNITŘNÍ KANALIZACE | [5 empty] | 0
| OBOR 722 - VNITŘNÍ VODOVOD | [5 empty] | 0
| OBOR 725 - ZAŘIZOVACI PREDMETY ZTI | [5 empty] | 0
SOUPIS PRACÍ
Stavba:
Modernizace stávající infrastruktury FFP - Bezručovo nám.13, Opava (2017-I)
Objekt:
01 - SO 01 - Modernizace stávající infrastruktury FFP
Soupis:
01-2 - 01/2 - Zdravotechnika
Místo: | [5 empty] | Datum: | 15. 1. 2018
Zadavatel: |  |  | Slezská univerzita v Opavě |  |  | Projektant:
Uchazeč:
PČ | Typ | Kód | Popis | MJ | Množství | J.cena [CZK] | Cena celkem [CZK] | Cenová soustava |  | Poznámka | DPH | J. Nh [h] | Nh celkem [h] | J. hmotnost [t] | Hmotnost celkem [t] | J. suť [t] | Suť Celkem [t]
Náklady soupisu celkem | [6 empty] | 0 | [5 empty] | 0 |  | 3.3693 |  | 0 |  | D | -1 | [7 empty] | 0
| D | PSV | Práce a dodávky PSV |  |  |  | 0 | [5 empty] | 0 |  | 3.3693 |  | 0 | 2 | D | 0 | ROZPOCET | [6 empty] | 0
| D | OBOR 721 | VNITŘNÍ KANALIZACE |  |  |  | 0 | [5 empty] | 0 |  | 2.2205 |  | 0 | 2 | D | 1 | ROZPOCET | [6 empty] | 0
1 | K | 721 A01 721171107 | POTR PP HT ODPADNI D 75X2,3 | M | 28 |  | 0 |  |  |  | základní |  | 0 | 0.002 | 0.056 | 0 | 0 | 16 | K | 2 | ROZPOCET | 0 | 0 | 0 | 0 | 0 | 1 | 0 | 16 | 2
2 | K | 721 A01 721171108 | POTR PP HT ODPADNI D 110X2,3 | M | 23 |  | 0 |  |  |  | základní |  | 0 | 0.01133 | 0.26059 | 0 | 0 | 16 | K | 2 | ROZPOCET | 0 | 0 | 0 | 0 | 0 | 1 | 0 | 16 | 4
3 | K | 721 A01 721171112 | POTR PVC KG ODPADNI D 160*4,9 | M | 93 |  | 0 |  |  |  | základní |  | 0 | 0.01426 | 1.3262 | 0 | 0 | 16 | K | 2 | ROZPOCET | 0 | 0 | 0 | 0 | 0 | 1 | 0 | 16 | 6
4 | K | 721 A01 721171113 | PROPOJ PRUDUCH 150*150/POTR. d160 | KUS | 4 |  | 0 |  |  |  | základní |  | 0 | 0.001 | 0.004 | 0 | 0 | 16 | K | 2 | ROZPOCET | 0 | 0 | 0 | 0 | 0 | 1 | 0 | 16 | 8
5 | K | 721 A01 721171114 | NAPOJ.NA STAV.KANAL v OBJEKTU | KUS | 4 |  | 0 |  |  |  | základní |  | 0 | 0.00991 | 0.03964 | 0 | 0 | 16 | K | 2 | ROZPOCET | 0 | 0 | 0 | 0 | 0 | 1 | 0 | 16 | 10
6 | K | 721 A01 721171115 | DRAZKY PRO PRIPOJ.POTRUBI | M | 48 |  | 0 |  |  |  | základní |  | 0 | 0.002 | 0.096 | 0 | 0 | 16 | K | 2 | ROZPOCET | 0 | 0 | 0 | 0 | 0 | 1 | 0 | 16 | 12
7 | K | 721 A01 721171116 | OTVOR do 150*150mm PRO KANAL | KUS | 16 |  | 0 |  |  |  | základní |  | 0 | 0.001 | 0.016 | 0 | 0 | 16 | K | 2 | ROZPOCET | 0 | 0 | 0 | 0 | 0 | 1 | 0 | 16 | 14
8 | K | 721 A01 721173204 | POTR PP HT PRIPOJOVACI D 40 | M | 15 |  | 0 |  |  |  | základní |  | 0 | 0.00092 | 0.0138 | 0 | 0 | 16 | K | 2 | ROZPOCET | 0 | 0 | 0 | 0 | 0 | 1 | 0 | 16 | 16
9 | K | 721 A01 721173205 | POTR PP HT PRIPOJOVACI D 50 | M | 20 |  | 0 |  |  |  | základní |  | 0 | 0.00105 | 0.021 | 0 | 0 | 16 | K | 2 | ROZPOCET | 0 | 0 | 0 | 0 | 0 | 1 | 0 | 16 | 18
10 | K | 721 A01 721194104 | VYVEDENI KANAL VYPUSTEK D 40 | KUS | 6 |  | 0 |  |  |  | základní |  | 0 | 0 | 0 | 0 | 0 | 16 | K | 2 | ROZPOCET | 0 | 0 | 0 | 0 | 0 | 1 | 0 | 16 | 20
11 | K | 721 A01 721194105 | VYVEDENI KANAL VYPUSTEK D 50 | KUS | 7 |  | 0 |  |  |  | základní |  | 0 | 0 | 0 | 0 | 0 | 16 | K | 2 | ROZPOCET | 0 | 0 | 0 | 0 | 0 | 1 | 0 | 16 | 22
12 | K | 721 A01 721194109 | VYVEDENI KANAL VYPUSTEK D 110 | KUS | 3 |  | 0 |  |  |  | základní |  | 0 | 0 | 0 | 0 | 0 | 16 | K | 2 | ROZPOCET | 0 | 0 | 0 | 0 | 0 | 1 | 0 | 16 | 24
13 | K | 721 A01 721223411 | PODL.VPUST d50+NEREZ MRIZ100*100 | KUS | 1 |  | 0 |  |  |  | základní |  | 0 | 0.001 | 0.001 | 0 | 0 | 16 | K | 2 | ROZPOCET | 0 | 0 | 0 | 0 | 0 | 1 | 0 | 16 | 26
14 | K | 721 A01 721273214 | OV HLAVICE STRECHA d110+PRUCHODKA | KUS | 2 |  | 0 |  |  |  | základní |  | 0 | 0.002 | 0.004 | 0 | 0 | 16 | K | 2 | ROZPOCET | 0 | 0 | 0 | 0 | 0 | 1 | 0 | 16 | 28
15 | K | 721 A01 721273215 | OV HLAVICE STRECHA d160+PRUCHODKA | KUS | 10 |  | 0 |  |  |  | základní |  | 0 | 0.003 | 0.03 | 0 | 0 | 16 | K | 2 | ROZPOCET | 0 | 0 | 0 | 0 | 0 | 1 | 0 | 16 | 30
16 | K | 721 A01 721273220 | ZATKY POTRUBI PP 110/75 | KUS | 5 |  | 0 |  |  |  | základní |  | 0 | 0.00565 | 0.02825 | 0 | 0 | 16 | K | 2 | ROZPOCET | 0 | 0 | 0 | 0 | 0 | 1 | 0 | 16 | 32
17 | K | 721 A01 721273221 | IZ MIRELON tl.15mm PRO KANAL.POTR | M3 | 52 |  | 0 |  |  |  | základní |  | 0 | 0.001 | 0.052 | 0 | 0 | 16 | K | 2 | ROZPOCET | 0 | 0 | 0 | 0 | 0 | 1 | 0 | 16 | 34
18 | K | 721 A01 721290112 | ZKOUSKA TES KANAL VODA+KOUR-DN150 | M | 83 |  | 0 |  |  |  | základní |  | 0 | 0 | 0 | 0 | 0 | 16 | K | 2 | ROZPOCET | 0 | 0 | 0 | 0 | 0 | 1 | 0 | 16 | 36
19 | K | 721 A01 721290113 | ZKOUSKA TES KANAL KOUR-DN150 | M | 93 |  | 0 |  |  |  | základní |  | 0 | 0 | 0 | 0 | 0 | 16 | K | 2 | ROZPOCET | 0 | 0 | 0 | 0 | 0 | 1 | 0 | 16 | 38
20 | K | 721 A01 721290114 | TESNICI MATER=PENA PUR 750ml | KUS | 32 |  | 0 |  |  |  | základní |  | 0 | 0.001 | 0.032 | 0 | 0 | 16 | K | 2 | ROZPOCET | 0 | 0 | 0 | 0 | 0 | 1 | 0 | 16 | 40
21 | K | 721 A02 721309099 | OBKLAD SDK VETR.POTRUBI 419-422 | M2 | 12 |  | 0 |  |  |  | základní |  | 0 | 0.02 | 0.24 | 0 | 0 | 16 | K | 2 | ROZPOCET | 0 | 0 | 0 | 0 | 0 | 1 | 0 | 16 | 42
22 | K | 721 A01 998721102 | KANALIZACE PRESUN HMOT VYSKA-24M | T | 2.22 |  | 0 |  |  |  | základní |  | 0 | 0 | 0 | 0 | 0 | 16 | K | 2 | ROZPOCET | 0 | 0 | 0 | 0 | 0 | 1 | 0 | 16 | 44
| D | OBOR 722 | VNITŘNÍ VODOVOD |  |  |  | 0 | [5 empty] | 0 |  | 0.6836 |  | 0 | 2 | D | 1 | ROZPOCET | [6 empty] | 0
23 | K | 721 C02 722173912 | POTR PLASTOVE PN16 d20 | M | 60 |  | 0 |  |  |  | základní |  | 0 | 0.002 | 0.12 | 0 | 0 | 16 | K | 2 | ROZPOCET | 0 | 0 | 0 | 0 | 0 | 1 | 0 | 16 | 48
24 | K | 721 C02 722173913 | POTR PLASTOVE PN16 d25 | M | 60 |  | 0 |  |  |  | základní |  | 0 | 0.002 | 0.12 | 0 | 0 | 16 | K | 2 | ROZPOCET | 0 | 0 | 0 | 0 | 0 | 1 | 0 | 16 | 50
25 | K | 721 C02 722173914 | POTR PLASTOVE PN16 d32 | M | 6 |  | 0 |  |  |  | základní |  | 0 | 0.001 | 0.006 | 0 | 0 | 16 | K | 2 | ROZPOCET | 0 | 0 | 0 | 0 | 0 | 1 | 0 | 16 | 52
26 | K | 721 A02 722181111 | POTRUBNI IZOLACE TL.5-20mm/d20-32 | M | 126 |  | 0 |  |  |  | základní |  | 0 | 0.0002 | 0.0252 | 0 | 0 | 16 | K | 2 | ROZPOCET | 0 | 0 | 0 | 0 | 0 | 1 | 0 | 16 | 54
27 | K | 721 A02 722190023 | NASTENKA K 247 PRO VENTIL G 1/2 | KUS | 20 |  | 0 |  |  |  | základní |  | 0 | 0.00083 | 0.0166 | 0 | 0 | 16 | K | 2 | ROZPOCET | 0 | 0 | 0 | 0 | 0 | 1 | 0 | 16 | 56
28 | K | 721 A02 722239092 | KUL.UZAVER PLAST. 32 s VK | KUS | 2 |  | 0 |  |  |  | základní |  | 0 | 0.001 | 0.002 | 0 | 0 | 16 | K | 2 | ROZPOCET | 0 | 0 | 0 | 0 | 0 | 1 | 0 | 16 | 58
29 | K | 721 A02 722239093 | KUL.UZAVER PLAST. 25 s VK | KUS | 2 |  | 0 |  |  |  | základní |  | 0 | 0.001 | 0.002 | 0 | 0 | 16 | K | 2 | ROZPOCET | 0 | 0 | 0 | 0 | 0 | 1 | 0 | 16 | 60
30 | K | 721 A02 722239096 | KUL.UZAVER PLAST. 20 s VK | KUS | 2 |  | 0 |  |  |  | základní |  | 0 | 0.001 | 0.002 | 0 | 0 | 16 | K | 2 | ROZPOCET | 0 | 0 | 0 | 0 | 0 | 1 | 0 | 16 | 62
31 | K | 721 A02 722239097 | DOPOJ NA STAV. ROZVOD VODY/POZINK | KUS | 6 |  | 0 |  |  |  | základní |  | 0 | 0.001 | 0.006 | 0 | 0 | 16 | K | 2 | ROZPOCET | 0 | 0 | 0 | 0 | 0 | 1 | 0 | 16 | 64
32 | K | 721 A02 722239098 | PLAST.DVIRKA+RAM 300*150mm | KUS | 1 |  | 0 |  |  |  | základní |  | 0 | 0.001 | 0.001 | 0 | 0 | 16 | K | 2 | ROZPOCET | 0 | 0 | 0 | 0 | 0 | 1 | 0 | 16 | 66
33 | K | 721 A02 722239099 | OBKLAD SDK VODY 1-3NP/119+220+324 | M2 | 6 |  | 0 |  |  |  | základní |  | 0 | 0.02 | 0.12 | 0 | 0 | 16 | K | 2 | ROZPOCET | 0 | 0 | 0 | 0 | 0 | 1 | 0 | 16 | 68
34 | K | 721 A02 722290201 | DEMO+ZPET.MONTAZ TELESA UT+KUCHYNĚ M.Č.219 | SADA | 1 |  | 0 |  |  |  | základní |  | 0 | 0 | 0 | 0 | 0 | 16 | K | 2 | ROZPOCET | 0 | 0 | 0 | 0 | 0 | 1 | 0 | 16 | 70
35 | K | 721 A02 722290220 | STAV.VYPOMOC PRI VODOINSTAL-DRAZKY | M | 60 |  | 0 |  |  |  | základní |  | 0 | 0 | 0 | 0 | 0 | 16 | K | 2 | ROZPOCET | 0 | 0 | 0 | 0 | 0 | 1 | 0 | 16 | 72
36 | K | 721 A01 722290222 | TESNIC.MATER=PENA PUR 750ml/KA+VO | KUS | 24 |  | 0 |  |  |  | základní |  | 0 | 0.01 | 0.24 | 0 | 0 | 16 | K | 2 | ROZPOCET | 0 | 0 | 0 | 0 | 0 | 1 | 0 | 16 | 74
37 | K | 721 A02 722290226 | ZKOUSKA TLAK POTRUBI ZAVIT -DN50 | M | 120 |  | 0 |  |  |  | základní |  | 0 | 0.00018 | 0.0216 | 0 | 0 | 16 | K | 2 | ROZPOCET | 0 | 0 | 0 | 0 | 0 | 1 | 0 | 16 | 76
38 | K | 721 A02 722290234 | PROPLACH A DEZINFEKCE -DN 80 | M | 120 |  | 0 |  |  |  | základní |  | 0 | 1e-05 | 0.0012 | 0 | 0 | 16 | K | 2 | ROZPOCET | 0 | 0 | 0 | 0 | 0 | 1 | 0 | 16 | 78
39 | K | 721 A02 998722102 | VODOVOD PRESUN HMOT VYSKA -24M | T | 0.68 |  | 0 |  |  |  | základní |  | 0 | 0 | 0 | 0 | 0 | 16 | K | 2 | ROZPOCET | 0 | 0 | 0 | 0 | 0 | 1 | 0 | 16 | 80
| D | OBOR 725 | ZAŘIZOVACI PREDMETY ZTI |  |  |  | 0 | [5 empty] | 0 |  | 0.46526 |  | 0 | 2 | D | 1 | ROZPOCET | [6 empty] | 0
40 | K | 721 A05 725119305 | MTZ STENOVEHO MODULU PRO WC | KUS | 3 |  | 0 |  |  |  | základní |  | 0 | 0.00204 | 0.00612 | 0 | 0 | 16 | K | 2 | ROZPOCET | 0 | 0 | 0 | 0 | 0 | 1 | 0 | 16 | 84
41 | M | 721 A05 CENA01 | MUDUL STENOVY-WC+OVLAD.TLACITKO | KUS | 3 |  | 0 |  |  |  | základní |  | 0 | 0.05 | 0.15 | 0 | 0 | 32 | M | 2 | ROZPOCET | 0 | 0 | 0 | 0 | 0 | 1 | 0 | 16 | 86
42 | M | 721 A05 CENA02 | ZAVES.WC BILE/HL.500mm+SEDATKO | KUS | 3 |  | 0 |  |  |  | základní |  | 0 | 0.03 | 0.09 | 0 | 0 | 32 | M | 2 | ROZPOCET | 0 | 0 | 0 | 0 | 0 | 1 | 0 | 16 | 88
43 | K | 721 A05 725219201 | MTZ UMYVADEL+T1015 NA KONZOLY | KUS | 5 |  | 0 |  |  |  | základní |  | 0 | 0.00226 | 0.0113 | 0 | 0 | 16 | K | 2 | ROZPOCET | 0 | 0 | 0 | 0 | 0 | 1 | 0 | 16 | 90
44 | M | 721 A05 CENA01.1 | "UM" BILE[550*450]+SIFON+POLOSLOP | KUS | 5 |  | 0 |  |  |  | základní |  | 0 | 0.03 | 0.15 | 0 | 0 | 32 | M | 2 | ROZPOCET | 0 | 0 | 0 | 0 | 0 | 1 | 0 | 16 | 92
45 | K | 721 A05 725219403 | PISOAR S AUTOMAT.RADAR.SPLACHEM | KUS | 3 |  | 0 |  |  |  | základní |  | 0 | 0.01 | 0.03 | 0 | 0 | 16 | K | 2 | ROZPOCET | 0 | 0 | 0 | 0 | 0 | 1 | 0 | 16 | 94
46 | K | 721 A05 725219404 | ZDROJ ELEKTRO PRO PISOAR | KUS | 1 |  | 0 |  |  |  | základní |  | 0 | 0.001 | 0.001 | 0 | 0 | 16 | K | 2 | ROZPOCET | 0 | 0 | 0 | 0 | 0 | 1 | 0 | 16 | 96
47 | K | 721 A05 725319105 | DREZ NEREZ 600*600+SIFON | KUS | 1 |  | 0 |  |  |  | základní |  | 0 | 0.02 | 0.02 | 0 | 0 | 16 | K | 2 | ROZPOCET | 0 | 0 | 0 | 0 | 0 | 1 | 0 | 16 | 98
48 | K | 721 A05 725829201 | MTZ BATERII UM+DR NASTEN+STOJ | KUS | 7 |  | 0 |  |  |  | základní |  | 0 | 0.00012 | 0.00084 | 0 | 0 | 16 | K | 2 | ROZPOCET | 0 | 0 | 0 | 0 | 0 | 1 | 0 | 16 | 100
49 | M | 721 A05 CENA01.2 | "DR"=STOJ.BAT PAKOVA/RAM.300mm | KUS | 1 |  | 0 |  |  |  | základní |  | 0 | 0.001 | 0.001 | 0 | 0 | 32 | M | 2 | ROZPOCET | 0 | 0 | 0 | 0 | 0 | 1 | 0 | 16 | 102
50 | M | 721 A05 CENA02.1 | "UM" =STOJAN.BATERIE+2*RV1/2 | KUS | 5 |  | 0 |  |  |  | základní |  | 0 | 0.001 | 0.005 | 0 | 0 | 32 | M | 2 | ROZPOCET | 0 | 0 | 0 | 0 | 0 | 1 | 0 | 16 | 104
51 | K | 721 A05 998725101 | ZARIZ PREDMETY PRESUN HMOT V-24M | T | 0.47 |  | 0 |  |  |  | základní |  | 0 | 0 | 0 | 0 | 0 | 16 | K | 2 | ROZPOCET | 0 | 0 | 0 | 0 | 0 | 1 | 0 | 16 | 106

## 01-3 - 01-3 - Ústřední vy...
| List obsahuje: |  | 1) Krycí list soupisu | 2) Rekapitulace |  |  | 3) Soupis prací | Zpět na list: | Rekapitulace stavby
{fd26d428-0d48-4096-9afd-8acf228e72a9}
2
| KRYCÍ LIST SOUPISU | [8 empty] | v --- níže se nacházejí doplnkové a pomocné údaje k sestavám --- v | [8 empty] | False
Stavba:
Modernizace stávající infrastruktury FFP - Bezručovo nám.13, Opava (2017-I)
Objekt:
01 - SO 01 - Modernizace stávající infrastruktury FFP
Soupis:
01-3 - 01/3 - Ústřední vytápění
| KSO: |  |  |  |  | CC-CZ:
| Místo: |  |  |  |  | Datum: | 15. 1. 2018
| Zadavatel: |  |  |  |  | IČ: | 47813059
|  | Slezská univerzita v Opavě |  |  |  | DIČ: | CZ47813059
| Uchazeč: |  |  |  |  | IČ:
DIČ:
| Projektant: |  |  |  |  | IČ:
DIČ:
Poznámka:
| Cena bez DPH | [5 empty] | 0
|  |  | Základ daně |  |  | Sazba daně | Výše daně
| DPH | základní | 0 |  |  | 21% | 0
|  | snížená | 0 |  |  | 15% | 0
|  | zákl. přenesená | 0 |  |  | 21% | 0
|  | sníž. přenesená | 0 |  |  | 15% | 0
|  | nulová | 0 |  |  | 0% | 0
| Cena s DPH |  |  | v | CZK |  | 0
REKAPITULACE ČLENĚNÍ SOUPISU PRACÍ
Stavba:
Modernizace stávající infrastruktury FFP - Bezručovo nám.13, Opava (2017-I)
Objekt:
01 - SO 01 - Modernizace stávající infrastruktury FFP
Soupis:
01-3 - 01/3 - Ústřední vytápění
Místo: | [5 empty] | Datum: | 15. 1. 2018
Zadavatel: |  |  | Slezská univerzita v Opavě |  |  | Projektant:
Uchazeč:
Kód dílu - Popis | [6 empty] | Cena celkem [CZK]
Náklady soupisu celkem | [6 empty] | 0 | [12 empty] | -1
| PSV - Práce a dodávky PSV | [5 empty] | 0
| OBOR 731 - KOTELNY | [5 empty] | 0
| OBOR 733 - POTRUBI USTREDNIHO VYTAPENI | [5 empty] | 0
| OBOR 735 - OTOPNÁ TELESA | [5 empty] | 0
SOUPIS PRACÍ
Stavba:
Modernizace stávající infrastruktury FFP - Bezručovo nám.13, Opava (2017-I)
Objekt:
01 - SO 01 - Modernizace stávající infrastruktury FFP
Soupis:
01-3 - 01/3 - Ústřední vytápění
Místo: | [5 empty] | Datum: | 15. 1. 2018
Zadavatel: |  |  | Slezská univerzita v Opavě |  |  | Projektant:
Uchazeč:
PČ | Typ | Kód | Popis | MJ | Množství | J.cena [CZK] | Cena celkem [CZK] | Cenová soustava |  | Poznámka | DPH | J. Nh [h] | Nh celkem [h] | J. hmotnost [t] | Hmotnost celkem [t] | J. suť [t] | Suť Celkem [t]
Náklady soupisu celkem | [6 empty] | 0 | [5 empty] | 0 |  | 6.6836 |  | 0 |  | D | -1 | [7 empty] | 0
| D | PSV | Práce a dodávky PSV |  |  |  | 0 | [5 empty] | 0 |  | 6.6836 |  | 0 | 2 | D | 0 | ROZPOCET | [6 empty] | 0
| D | OBOR 731 | KOTELNY |  |  |  | 0 | [5 empty] | 0 |  | 1.9432 |  | 0 | 2 | D | 1 | ROZPOCET | [6 empty] | 0
1 | K | 731 A01 731119413 | VYPUSTENI+NAPUST.SYSTEMU+ODVZDUŠNĚNÍ | SADA | 16 |  | 0 |  |  |  | základní |  | 0 | 0 | 0 | 0 | 0 | 16 | K | 2 | ROZPOCET | 0 | 0 | 0 | 0 | 0 | 1 | 0 | 16 | 2
2 | K | 731 A01 731119415 | DEMONT.STAV.OTEV.EXPANZE do 2.0m3 | KUS | 1 |  | 0 |  |  |  | základní |  | 0 | 1.25 | 1.25 | 0 | 0 | 16 | K | 2 | ROZPOCET | 0 | 0 | 0 | 0 | 0 | 1 | 0 | 16 | 4
3 | K | 731 A01 731119416 | DEMONTAZ -POTR. UT do DN60 | M | 60 |  | 0 |  |  |  | základní |  | 0 | 0.01 | 0.6 | 0 | 0 | 16 | K | 2 | ROZPOCET | 0 | 0 | 0 | 0 | 0 | 1 | 0 | 16 | 6
4 | K | 731 A01 731119417 | ZASLEPENI OTVORU POTR. po DEMONT | KUS | 8 |  | 0 |  |  |  | základní |  | 0 | 0.001 | 0.008 | 0 | 0 | 16 | K | 2 | ROZPOCET | 0 | 0 | 0 | 0 | 0 | 1 | 0 | 16 | 8
5 | K | 731 A01 731119424 | ULOZENI DEMONTAZI NA DVORE STAVBY | T | 2.7 |  | 0 |  |  |  | základní |  | 0 | 0 | 0 | 0 | 0 | 16 | K | 2 | ROZPOCET | 0 | 0 | 0 | 0 | 0 | 1 | 0 | 16 | 10
6 | K | 731 A01 731119426 | EXPANZOMAT1000l/6BAR s UK 2" | SADA | 1 |  | 0 |  |  |  | základní |  | 0 | 0.02 | 0.02 | 0 | 0 | 16 | K | 2 | ROZPOCET | 0 | 0 | 0 | 0 | 0 | 1 | 0 | 16 | 12
7 | K | 731 A01 731119427 | NAPOJ EXPANZOMATU NA VRATNÉ POTRUBI KOTLŮ VČTNĚ ARMATUR+DOPOJ.HADICÍ | SADA | 1 |  | 0 |  |  |  | základní |  | 0 | 0.02 | 0.02 | 0 | 0 | 16 | K | 2 | ROZPOCET | 0 | 0 | 0 | 0 | 0 | 1 | 0 | 16 | 14
8 | K | 731 A01 731119428 | POJIST.VENTIL DN50/250kPa/KOTLE,INSTALOVANÝ NA VÝSTUPNÍ POTUBÍ KOTLE | KUS | 2 |  | 0 |  |  |  | základní |  | 0 | 0.01 | 0.02 | 0 | 0 | 16 | K | 2 | ROZPOCET | 0 | 0 | 0 | 0 | 0 | 1 | 0 | 16 | 16
9 | K | 731 A01 731119444 | DOPOJENI NOVÉ VĚTVE NA VYVOD ROZDELOVACE | PAR | 1 |  | 0 |  |  |  | základní |  | 0 | 0.002 | 0.002 | 0 | 0 | 16 | K | 2 | ROZPOCET | 0 | 0 | 0 | 0 | 0 | 1 | 0 | 16 | 18
10 | K | 731 A01 731119445 | KK DN32 s VK | KUS | 4 |  | 0 |  |  |  | základní |  | 0 | 0.001 | 0.004 | 0 | 0 | 16 | K | 2 | ROZPOCET | 0 | 0 | 0 | 0 | 0 | 1 | 0 | 16 | 20
11 | K | 731 A01 731119446 | REGULACNI VENTIL DN25/1" | KUS | 1 |  | 0 |  |  |  | základní |  | 0 | 0.001 | 0.001 | 0 | 0 | 16 | K | 2 | ROZPOCET | 0 | 0 | 0 | 0 | 0 | 1 | 0 | 16 | 22
12 | K | 731 A01 731119447 | ZK DN32 ZAVITOVA | KUS | 1 |  | 0 |  |  |  | základní |  | 0 | 0.001 | 0.001 | 0 | 0 | 16 | K | 2 | ROZPOCET | 0 | 0 | 0 | 0 | 0 | 1 | 0 | 16 | 24
13 | K | 731 A01 731119448 | FILTR DN32 ZAVITOVY | KUS | 1 |  | 0 |  |  |  | základní |  | 0 | 0.001 | 0.001 | 0 | 0 | 16 | K | 2 | ROZPOCET | 0 | 0 | 0 | 0 | 0 | 1 | 0 | 16 | 26
14 | K | 731 A01 731119449 | TLAKOMER s UK,VCETNE JIMKY | KUS | 2 |  | 0 |  |  |  | základní |  | 0 | 0.0001 | 0.0002 | 0 | 0 | 16 | K | 2 | ROZPOCET | 0 | 0 | 0 | 0 | 0 | 1 | 0 | 16 | 28
15 | K | 731 A01 731119450 | PRILOZNY TEPLOMER 0-100C | KUS | 2 |  | 0 |  |  |  | základní |  | 0 | 0.001 | 0.002 | 0 | 0 | 16 | K | 2 | ROZPOCET | 0 | 0 | 0 | 0 | 0 | 1 | 0 | 16 | 30
16 | K | 731 A01 731119451 | CERPADLO ELEKTRONICKY REGULOVATELNÉ(3) 32/100 ZAVITOVÉ,230V,VČETNĚ IZOLAČNIHO POUZDRA | KUS | 1 |  | 0 |  |  |  | základní |  | 0 | 0.002 | 0.002 | 0 | 0 | 16 | K | 2 | ROZPOCET | 0 | 0 | 0 | 0 | 0 | 1 | 0 | 16 | 32
17 | K | 731 A01 731119452 | OD DN50+AUTOMAT.OV 1/2" | KUS | 2 |  | 0 |  |  |  | základní |  | 0 | 0.001 | 0.002 | 0 | 0 | 16 | K | 2 | ROZPOCET | 0 | 0 | 0 | 0 | 0 | 1 | 0 | 16 | 34
18 | K | 731 A01 731119455 | DOPOJENI NA MAR+ELEKTRO NA BÝVALÝ OKRUH OBJEKTU DVORA | SADA | 1 |  | 0 |  |  |  | základní |  | 0 | 0.01 | 0.01 | 0 | 0 | 16 | K | 2 | ROZPOCET | 0 | 0 | 0 | 0 | 0 | 1 | 0 | 16 | 36
19 | K | 731 A01 998731101 | KOTELNY PRESUN UMISTENI VYSCE-24M | T | 1.94 |  | 0 |  |  |  | základní |  | 0 | 0 | 0 | 0 | 0 | 16 | K | 2 | ROZPOCET | 0 | 0 | 0 | 0 | 0 | 1 | 0 | 16 | 38
| D | OBOR 733 | POTRUBI USTREDNIHO VYTAPENI |  |  |  | 0 | [5 empty] | 0 |  | 4.0874 |  | 0 | 2 | D | 1 | ROZPOCET | [6 empty] | 0
20 | K | 731 A03 733111303 | POTR Cu d 15 PAJENE | M | 365 |  | 0 |  |  |  | základní |  | 0 | 0.001 | 0.365 | 0 | 0 | 16 | K | 2 | ROZPOCET | 0 | 0 | 0 | 0 | 0 | 1 | 0 | 16 | 40
21 | K | 731 A03 733111304 | POTR Cu d 18 PAJENE | M | 86 |  | 0 |  |  |  | základní |  | 0 | 0.02 | 1.72 | 0 | 0 | 16 | K | 2 | ROZPOCET | 0 | 0 | 0 | 0 | 0 | 1 | 0 | 16 | 42
22 | K | 731 A03 733111305 | POTR Cu d 22 PAJENE | M | 68 |  | 0 |  |  |  | základní |  | 0 | 0.001 | 0.068 | 0 | 0 | 16 | K | 2 | ROZPOCET | 0 | 0 | 0 | 0 | 0 | 1 | 0 | 16 | 44
23 | K | 731 A03 733111306 | POTR Cu d 28 PAJENE | M | 72 |  | 0 |  |  |  | základní |  | 0 | 0.005 | 0.36 | 0 | 0 | 16 | K | 2 | ROZPOCET | 0 | 0 | 0 | 0 | 0 | 1 | 0 | 16 | 46
24 | K | 731 A03 733111307 | POTR Cu d 35 PAJENE | M | 106 |  | 0 |  |  |  | základní |  | 0 | 0.006 | 0.636 | 0 | 0 | 16 | K | 2 | ROZPOCET | 0 | 0 | 0 | 0 | 0 | 1 | 0 | 16 | 48
25 | K | 731 A03 733111310 | STAV. VYPOMOC PRI UT-PROSTUPY | KUS | 7 |  | 0 |  |  |  | základní |  | 0 | 0.01 | 0.07 | 0 | 0 | 16 | K | 2 | ROZPOCET | 0 | 0 | 0 | 0 | 0 | 1 | 0 | 16 | 50
26 | K | 731 A03 733111311 | STAV. VYPOMOC PRI UT-DRAZKY | M | 60 |  | 0 |  |  |  | základní |  | 0 | 0.001 | 0.06 | 0 | 0 | 16 | K | 2 | ROZPOCET | 0 | 0 | 0 | 0 | 0 | 1 | 0 | 16 | 52
27 | K | 731 A03 733111512 | IZOLACE POTR.MIRELON TL.20/35/lambda min 0,040/ | M | 76 |  | 0 |  |  |  | základní |  | 0 | 0.001 | 0.076 | 0 | 0 | 16 | K | 2 | ROZPOCET | 0 | 0 | 0 | 0 | 0 | 1 | 0 | 16 | 54
28 | K | 731 A03 733111513 | IZOLACE POTR.MIRELON TL. 5/15-28/lambda min 0,040/ | M | 571 |  | 0 |  |  |  | základní |  | 0 | 0.001 | 0.571 | 0 | 0 | 16 | K | 2 | ROZPOCET | 0 | 0 | 0 | 0 | 0 | 1 | 0 | 16 | 56
29 | K | 731 A03 733111514 | NATER POTR.NA LEHKE KOVY-2*BILÁ, místnosti 426 barva černá RAL 9011 | M | 50 |  | 0 |  |  |  | základní |  | 0 | 0.001 | 0.05 | 0 | 0 | 16 | K | 2 | ROZPOCET | 0 | 0 | 0 | 0 | 0 | 1 | 0 | 16 | 58
30 | K | 731 A03 733123127 | PRIPOJKY POTR d15 PRO TELESA | PAR | 38 |  | 0 |  |  |  | základní |  | 0 | 0.0005 | 0.019 | 0 | 0 | 16 | K | 2 | ROZPOCET | 0 | 0 | 0 | 0 | 0 | 1 | 0 | 16 | 60
31 | K | 731 A03 733190108 | TLAK ZKOUSKA POTRUBI do DN70 | M | 366 |  | 0 |  |  |  | základní |  | 0 | 0 | 0 | 0 | 0 | 16 | K | 2 | ROZPOCET | 0 | 0 | 0 | 0 | 0 | 1 | 0 | 16 | 62
32 | K | 731 A03 998733103 | POTRUBI PRESUN HMOT VYSKA -24m | T | 4 |  | 0 |  |  |  | základní |  | 0 | 0 | 0 | 0 | 0 | 16 | K | 2 | ROZPOCET | 0 | 0 | 0 | 0 | 0 | 1 | 0 | 16 | 64
0 | K | OBOR 734 | ARMATURY USTREDNIHO VYTAPENI |  | 0 |  | 0 |  |  |  | základní |  | 0 | 0 | 0 | 0 | 0 | 16 | K | 2 | ROZPOCET | 0 | 0 | 0 | 0 | 0 | 1 | 0 | 16 | 66
33 | K | 731 A04 734149112 | MONT+DOD SROUBENI R714 1/2 | SOUBOR | 38 |  | 0 |  |  |  | základní |  | 0 | 0.001 | 0.038 | 0 | 0 | 16 | K | 2 | ROZPOCET | 0 | 0 | 0 | 0 | 0 | 1 | 0 | 16 | 68
34 | K | 731 A04 734149113 | MONT+DOD VENTILU R401 1/2 | KUS | 38 |  | 0 |  |  |  | základní |  | 0 | 0.001 | 0.038 | 0 | 0 | 16 | K | 2 | ROZPOCET | 0 | 0 | 0 | 0 | 0 | 1 | 0 | 16 | 70
35 | K | 731 A04 734149116 | TERMOHLAVICE | KUS | 38 |  | 0 |  |  |  | základní |  | 0 | 0.0001 | 0.0038 | 0 | 0 | 16 | K | 2 | ROZPOCET | 0 | 0 | 0 | 0 | 0 | 1 | 0 | 16 | 72
36 | K | 731 A04 734149120 | KRYT ARMAT.+SROUB.-m.426/RAL 9011 | KUS | 12 |  | 0 |  |  |  | základní |  | 0 | 0.001 | 0.012 | 0 | 0 | 16 | K | 2 | ROZPOCET | 0 | 0 | 0 | 0 | 0 | 1 | 0 | 16 | 74
37 | K | 731 A04 734181142 | VYP.KOHOUT 1/2 | KUS | 6 |  | 0 |  |  |  | základní |  | 0 | 0.0001 | 0.0006 | 0 | 0 | 16 | K | 2 | ROZPOCET | 0 | 0 | 0 | 0 | 0 | 1 | 0 | 16 | 76
38 | K | 731 A04 998734103 | ARMATURY PRESUN HMOT VYSKA -24M | T | 0.09 |  | 0 |  |  |  | základní |  | 0 | 0 | 0 | 0 | 0 | 16 | K | 2 | ROZPOCET | 0 | 0 | 0 | 0 | 0 | 1 | 0 | 16 | 78
| D | OBOR 735 | OTOPNÁ TELESA |  |  |  | 0 | [5 empty] | 0 |  | 0.653 |  | 0 | 2 | D | 1 | ROZPOCET | [6 empty] | 0
39 | K | 731 C05 735410912 | MONTAZ PANELOVEHO OCELOVÉHO TĚLESA | KUS | 38 |  | 0 |  |  |  | základní |  | 0 | 0 | 0 | 0 | 0 | 16 | K | 2 | ROZPOCET | 0 | 0 | 0 | 0 | 0 | 1 | 0 | 16 | 80
40 | M | 731 C05 CENA01 | PANELOVÉ TOPNÉ TĚLESO 11/ 500/600 | KUS | 8 |  | 0 |  |  |  | základní |  | 0 | 0.01 | 0.08 | 0 | 0 | 32 | M | 2 | ROZPOCET | 0 | 0 | 0 | 0 | 0 | 1 | 0 | 16 | 326335805
41 | M | 731 C05 CENA02 | PANELOVÉ TOPNÉ TĚLESO 11/ 800/600 | KUS | 5 |  | 0 |  |  |  | základní |  | 0 | 0.015 | 0.075 | 0 | 0 | 32 | M | 2 | ROZPOCET | 0 | 0 | 0 | 0 | 0 | 1 | 0 | 16 | 1215125064
42 | M | 731 C05 CENA03 | PANELOVÉ TOPNÉ TĚLESO 11/1000/600 | KUS | 9 |  | 0 |  |  |  | základní |  | 0 | 0.02 | 0.18 | 0 | 0 | 32 | M | 2 | ROZPOCET | 0 | 0 | 0 | 0 | 0 | 1 | 0 | 16 | -575714249
43 | M | 731 C05 CENA04 | PANELOVÉ TOPNÉ TĚLESO 22/ 500/600 | KUS | 5 |  | 0 |  |  |  | základní |  | 0 | 0.01 | 0.05 | 0 | 0 | 32 | M | 2 | ROZPOCET | 0 | 0 | 0 | 0 | 0 | 1 | 0 | 16 | -1674965846
44 | M | 731 C05 CENA05 | PANELOVÉ TOPNÉ TĚLESO 22/1100/600 | KUS | 5 |  | 0 |  |  |  | základní |  | 0 | 0.02 | 0.1 | 0 | 0 | 32 | M | 2 | ROZPOCET | 0 | 0 | 0 | 0 | 0 | 1 | 0 | 16 | -932795359
45 | M | 731 C05 CENA06 | panel 11/1600/600/RAL9011 | KUS | 6 |  | 0 |  |  |  | základní |  | 0 | 0.02 | 0.12 | 0 | 0 | 32 | M | 2 | ROZPOCET | 0 | 0 | 0 | 0 | 0 | 1 | 0 | 16 | 504782294
46 | K | 731 C05 735410919 | TLAKOVA ZKOUSKA OTOPNE SOUSTAVY | HR | 48 |  | 0 |  |  |  | základní |  | 0 | 0.001 | 0.048 | 0 | 0 | 16 | K | 2 | ROZPOCET | 0 | 0 | 0 | 0 | 0 | 1 | 0 | 16 | 94
47 | K | 731 C05 735410920 | TOPNA ZKOUSKA+VYREGULOV.SOUSTAVY | HR | 72 |  | 0 |  |  |  | základní |  | 0 | 0 | 0 | 0 | 0 | 16 | K | 2 | ROZPOCET | 0 | 0 | 0 | 0 | 0 | 1 | 0 | 16 | 96
48 | K | 731 A05 998735102 | TOP TELESO PRESUN HMOT VYSKA-24M | T | 0.65 |  | 0 |  |  |  | základní |  | 0 | 0 | 0 | 0 | 0 | 16 | K | 2 | ROZPOCET | 0 | 0 | 0 | 0 | 0 | 1 | 0 | 16 | 98

## 01-4 - 01-4 - Vzduchotech...
| List obsahuje: |  | 1) Krycí list soupisu | 2) Rekapitulace |  |  | 3) Soupis prací | Zpět na list: | Rekapitulace stavby
{879dd3dc-16a4-4835-a318-711dabbc390b}
2
| KRYCÍ LIST SOUPISU | [8 empty] | v --- níže se nacházejí doplnkové a pomocné údaje k sestavám --- v | [8 empty] | False
Stavba:
Modernizace stávající infrastruktury FFP - Bezručovo nám.13, Opava (2017-I)
Objekt:
01 - SO 01 - Modernizace stávající infrastruktury FFP
Soupis:
01-4 - 01/4 - Vzduchotechnika
| KSO: |  |  |  |  | CC-CZ:
| Místo: |  |  |  |  | Datum: | 15. 1. 2018
| Zadavatel: |  |  |  |  | IČ: | 47813059
|  | Slezská univerzita v Opavě |  |  |  | DIČ: | CZ47813059
| Uchazeč: |  |  |  |  | IČ:
DIČ:
| Projektant: |  |  |  |  | IČ:
DIČ:
Poznámka:
| Cena bez DPH | [5 empty] | 0
|  |  | Základ daně |  |  | Sazba daně | Výše daně
| DPH | základní | 0 |  |  | 21% | 0
|  | snížená | 0 |  |  | 15% | 0
|  | zákl. přenesená | 0 |  |  | 21% | 0
|  | sníž. přenesená | 0 |  |  | 15% | 0
|  | nulová | 0 |  |  | 0% | 0
| Cena s DPH |  |  | v | CZK |  | 0
REKAPITULACE ČLENĚNÍ SOUPISU PRACÍ
Stavba:
Modernizace stávající infrastruktury FFP - Bezručovo nám.13, Opava (2017-I)
Objekt:
01 - SO 01 - Modernizace stávající infrastruktury FFP
Soupis:
01-4 - 01/4 - Vzduchotechnika
Místo: | [5 empty] | Datum: | 15. 1. 2018
Zadavatel: |  |  | Slezská univerzita v Opavě |  |  | Projektant:
Uchazeč:
Kód dílu - Popis | [6 empty] | Cena celkem [CZK]
Náklady soupisu celkem | [6 empty] | 0 | [12 empty] | -1
| PSV - Práce a dodávky PSV | [5 empty] | 0
| OBOR 726 - VZDUCHOTECHNIKA | [5 empty] | 0
SOUPIS PRACÍ
Stavba:
Modernizace stávající infrastruktury FFP - Bezručovo nám.13, Opava (2017-I)
Objekt:
01 - SO 01 - Modernizace stávající infrastruktury FFP
Soupis:
01-4 - 01/4 - Vzduchotechnika
Místo: | [5 empty] | Datum: | 15. 1. 2018
Zadavatel: |  |  | Slezská univerzita v Opavě |  |  | Projektant:
Uchazeč:
PČ | Typ | Kód | Popis | MJ | Množství | J.cena [CZK] | Cena celkem [CZK] | Cenová soustava |  | Poznámka | DPH | J. Nh [h] | Nh celkem [h] | J. hmotnost [t] | Hmotnost celkem [t] | J. suť [t] | Suť Celkem [t]
Náklady soupisu celkem | [6 empty] | 0 | [5 empty] | 0 |  | 3.4675 |  | 0 |  | D | -1 | [7 empty] | 0
| D | PSV | Práce a dodávky PSV |  |  |  | 0 | [5 empty] | 0 |  | 3.4675 |  | 0 | 2 | D | 0 | ROZPOCET | [6 empty] | 0
| D | OBOR 726 | VZDUCHOTECHNIKA |  |  |  | 0 | [5 empty] | 0 |  | 3.4675 |  | 0 | 2 | D | 1 | ROZPOCET | [6 empty] | 0
1 | K | 721 A06 726090090 | MONTAZ SESTAV VZDUCHOTECHNIKY 4.NP | HR | 360 |  | 0 |  |  |  | základní |  | 0 | 0 | 0 | 0 | 0 | 16 | K | 2 | ROZPOCET | 0 | 0 | 0 | 0 | 0 | 1 | 0 | 16 | 2
2 | M | 721 A06 CENA01 | ODTAH. VENTIL D125+RAMECEK | KUS | 8 |  | 0 |  |  |  | základní |  | 0 | 0.001 | 0.008 | 0 | 0 | 32 | M | 2 | ROZPOCET | 0 | 0 | 0 | 0 | 0 | 1 | 0 | 16 | 4
3 | M | 721 A06 CENA02 | POTR.KRUH.POZIN. d125+TVAR.+IZ30 | M | 10 |  | 0 |  |  |  | základní |  | 0 | 0.01 | 0.1 | 0 | 0 | 32 | M | 2 | ROZPOCET | 0 | 0 | 0 | 0 | 0 | 1 | 0 | 16 | 6
4 | M | 721 A06 CENA03 | POTR.KRUH.POZIN. d160+TVAR.+IZ30 | M | 30 |  | 0 |  |  |  | základní |  | 0 | 0.001 | 0.03 | 0 | 0 | 32 | M | 2 | ROZPOCET | 0 | 0 | 0 | 0 | 0 | 1 | 0 | 16 | 8
5 | M | 721 A06 CENA04 | VENTILATOR RADIAL.POTRUBNÍ .d160 150L(230V,70W,535m3/h | KUS | 1 |  | 0 |  |  |  | základní |  | 0 | 0.01 | 0.01 | 0 | 0 | 32 | M | 2 | ROZPOCET | 0 | 0 | 0 | 0 | 0 | 1 | 0 | 16 | 10
6 | M | 721 A06 CENA05 | POTRUBNI ZPETNA KLAPKA d160 | KUS | 4 |  | 0 |  |  |  | základní |  | 0 | 0.001 | 0.004 | 0 | 0 | 32 | M | 2 | ROZPOCET | 0 | 0 | 0 | 0 | 0 | 1 | 0 | 16 | 12
7 | M | 721 A06 CENA06 | FASADNI MRIZ-SKLOPNE LISTY-PLASTOVÁ PRO POTRUBÍ d160mm | KUS | 1 |  | 0 |  |  |  | základní |  | 0 | 0.001 | 0.001 | 0 | 0 | 32 | M | 2 | ROZPOCET | 0 | 0 | 0 | 0 | 0 | 1 | 0 | 16 | 14
8 | M | 721 A06 CENA07 | POTRUBNI TLUMIC d160/600mm | KUS | 1 |  | 0 |  |  |  | základní |  | 0 | 0.01 | 0.01 | 0 | 0 | 32 | M | 2 | ROZPOCET | 0 | 0 | 0 | 0 | 0 | 1 | 0 | 16 | 16
9 | M | 721 A06 CENA08 | STRESNI HLAVICE d160+PRUCHODKA | KUS | 3 |  | 0 |  |  |  | základní |  | 0 | 0.001 | 0.003 | 0 | 0 | 32 | M | 2 | ROZPOCET | 0 | 0 | 0 | 0 | 0 | 1 | 0 | 16 | 18
10 | M | 721 A06 CENA09 | PRESUN VENTILATORU d160+ELEKTRO 1 | KUS | 3 |  | 0 |  |  |  | základní |  | 0 | 0.0015 | 0.0045 | 0 | 0 | 32 | M | 2 | ROZPOCET | 0 | 0 | 0 | 0 | 0 | 1 | 0 | 16 | 20
11 | M | 721 A06 CENA10 | PROPOJ PRUDUCH 150*150/POTR. d160 | KUS | 3 |  | 0 |  |  |  | základní |  | 0 | 0.001 | 0.003 | 0 | 0 | 32 | M | 2 | ROZPOCET | 0 | 0 | 0 | 0 | 0 | 1 | 0 | 16 | 22
12 | K | 721 A06 726090092 | MOBIL.LESENI PRO VZT 4.NP/v.6m | M2 | 28 |  | 0 |  |  |  | základní |  | 0 | 0 | 0 | 0 | 0 | 16 | K | 2 | ROZPOCET | 0 | 0 | 0 | 0 | 0 | 1 | 0 | 16 | 24
13 | K | 721 A06 726090093 | AUTOMOBIL s MONTÁŽNÍM KOŠEM-MONTAZ MRIZKY v 15m sestavy VZT 2 | KUS | 1 |  | 0 |  |  |  | základní |  | 0 | 0.01 | 0.01 | 0 | 0 | 16 | K | 2 | ROZPOCET | 0 | 0 | 0 | 0 | 0 | 1 | 0 | 16 | 26
14 | M | 721 A06 CENA01.1 | JEDNOTKA VZT 2500m3/h =Specifikace: Ki.LM24A - H.400/400.P - RD5 - RD4-IO - SW - CM.s - CPTOUCH.B.Wh - ADS 120 + 2* EPO-d315/6,0 - ErP 2016, 2018,ohřívač vzduchu =elektro +REGULACE digitální | SADA | 1 |  | 0 |  |  |  | základní |  | 0 | 0.5 | 0.5 | 0 | 0 | 32 | M | 2 | ROZPOCET | 0 | 0 | 0 | 0 | 0 | 1 | 0 | 16 | 28
15 | M | 721 A06 CENA02.1 | STRESNI HLAVICE d400mm+PRUCHODKA | KUS | 2 |  | 0 |  |  |  | základní |  | 0 | 0.02 | 0.04 | 0 | 0 | 32 | M | 2 | ROZPOCET | 0 | 0 | 0 | 0 | 0 | 1 | 0 | 16 | 30
16 | M | 721 A06 CENA03.1 | POTR.KRUH.POZIN.d315+TVAR.+IZ30mm | M | 45 |  | 0 |  |  |  | základní |  | 0 | 0.02 | 0.9 | 0 | 0 | 32 | M | 2 | ROZPOCET | 0 | 0 | 0 | 0 | 0 | 1 | 0 | 16 | 32
17 | M | 721 A06 CENA04.1 | POTR.KRUH.POZIN.d400+TVAR.+IZ30mm | M | 35 |  | 0 |  |  |  | základní |  | 0 | 0.02 | 0.7 | 0 | 0 | 32 | M | 2 | ROZPOCET | 0 | 0 | 0 | 0 | 0 | 1 | 0 | 16 | 34
18 | M | 721 A06 CENA05.1 | PRECHOD 400*400/d400 | KUS | 4 |  | 0 |  |  |  | základní |  | 0 | 0.01 | 0.04 | 0 | 0 | 32 | M | 2 | ROZPOCET | 0 | 0 | 0 | 0 | 0 | 1 | 0 | 16 | 36
19 | M | 721 A06 CENA06.1 | POTRUBNI TLUMIC d315/0,9m | KUS | 2 |  | 0 |  |  |  | základní |  | 0 | 0.02 | 0.04 | 0 | 0 | 32 | M | 2 | ROZPOCET | 0 | 0 | 0 | 0 | 0 | 1 | 0 | 16 | 38
20 | M | 721 A06 CENA07.1 | POTRUBNI TLUMIC d400/0,9m | KUS | 6 |  | 0 |  |  |  | základní |  | 0 | 0.02 | 0.12 | 0 | 0 | 32 | M | 2 | ROZPOCET | 0 | 0 | 0 | 0 | 0 | 1 | 0 | 16 | 40
21 | M | 721 A06 CENA08.1 | POTR. VYUSTKA STENOVA 525*225+REGULACE R1 -výkon 315m3/hod+RAMEČEK STĚNOVÝinterierovabarva prvku Ral 9011 | KUS | 8 |  | 0 |  |  |  | základní |  | 0 | 0.003 | 0.024 | 0 | 0 | 32 | M | 2 | ROZPOCET | 0 | 0 | 0 | 0 | 0 | 1 | 0 | 16 | 42
22 | M | 721 A06 CENA09.1 | ODTAH.ANEMOSTAT 600*600/ o výkonu 420m3/hod,C barva interierové mřížky RAL 9011 | KUS | 6 |  | 0 |  |  |  | základní |  | 0 | 0.03 | 0.18 | 0 | 0 | 32 | M | 2 | ROZPOCET | 0 | 0 | 0 | 0 | 0 | 1 | 0 | 16 | 44
23 | M | 721 A06 CENA12 | KRUHOV. REGUL.CLONKA d315mm | KUS | 2 |  | 0 |  |  |  | základní |  | 0 | 0.02 | 0.04 | 0 | 0 | 32 | M | 2 | ROZPOCET | 0 | 0 | 0 | 0 | 0 | 1 | 0 | 16 | 46
24 | M | 721 A06 CENA20 | SPOJOVACI A MONTAZNI PRVKY VZT | KG | 200 |  | 0 |  |  |  | základní |  | 0 | 0.001 | 0.2 | 0 | 0 | 32 | M | 2 | ROZPOCET | 0 | 0 | 0 | 0 | 0 | 1 | 0 | 16 | 48
25 | M | 721 A06 CENA21 | MATERIAL KOTVICI,ZAVESY POTRUBI | KG | 200 |  | 0 |  |  |  | základní |  | 0 | 0.001 | 0.2 | 0 | 0 | 32 | M | 2 | ROZPOCET | 0 | 0 | 0 | 0 | 0 | 1 | 0 | 16 | 50
26 | M | 721 A06 CENA23 | VENKOV.JEDNOTKA CHLAZENI 12kW/400V.umístění na střeše na podestě z pološtu(bude součástí stavení části) | KUS | 1 |  | 0 |  |  |  | základní |  | 0 | 0.2 | 0.2 | 0 | 0 | 32 | M | 2 | ROZPOCET | 0 | 0 | 0 | 0 | 0 | 1 | 0 | 16 | 52
27 | M | 721 A06 CENA24 | POTRUBI CHLAZENI venkovní jednotka/jednotka VZT 2*Cu+VODIC+LISTA | M | 10 |  | 0 |  |  |  | základní |  | 0 | 0.01 | 0.1 | 0 | 0 | 32 | M | 2 | ROZPOCET | 0 | 0 | 0 | 0 | 0 | 1 | 0 | 16 | 54
28 | K | 721 A06 726120122 | STAVEBNI VYPOMOC OTVORY 0.2m2 | KUS | 3 |  | 0 |  |  |  | základní |  | 0 | 0 | 0 | 0 | 0 | 16 | K | 2 | ROZPOCET | 0 | 0 | 0 | 0 | 0 | 1 | 0 | 16 | 56
29 | K | 721 A06 726120124 | SERIZENI,SPUSTENI,ZASKOLENI VZT | HR | 72 |  | 0 |  |  |  | základní |  | 0 | 0 | 0 | 0 | 0 | 16 | K | 2 | ROZPOCET | 0 | 0 | 0 | 0 | 0 | 1 | 0 | 16 | 58
30 | K | 721 A06 998726101 | VZDUCHOTECHNIKA PRESUN HMOT -24m | T | 3.468 |  | 0 |  |  |  | základní |  | 0 | 0 | 0 | 0 | 0 | 16 | K | 2 | ROZPOCET | 0 | 0 | 0 | 0 | 0 | 1 | 0 | 16 | 60

## 01-5a - 01-5a - Elektroin...
| List obsahuje: |  | 1) Krycí list soupisu | 2) Rekapitulace |  |  | 3) Soupis prací | Zpět na list: | Rekapitulace stavby
{e6d4063a-c925-4390-9c22-970da1299786}
2
| KRYCÍ LIST SOUPISU | [8 empty] | v --- níže se nacházejí doplnkové a pomocné údaje k sestavám --- v | [8 empty] | False
Stavba:
Modernizace stávající infrastruktury FFP - Bezručovo nám.13, Opava (2017-I)
Objekt:
01 - SO 01 - Modernizace stávající infrastruktury FFP
Soupis:
01-5a - 01/5a - Elektroinstalace část NN
| KSO: |  |  |  |  | CC-CZ:
| Místo: |  |  |  |  | Datum: | 15. 1. 2018
| Zadavatel: |  |  |  |  | IČ: | 47813059
|  | Slezská univerzita v Opavě |  |  |  | DIČ: | CZ47813059
| Uchazeč: |  |  |  |  | IČ:
DIČ:
| Projektant: |  |  |  |  | IČ:
DIČ:
Poznámka:
| Cena bez DPH | [5 empty] | 0
|  |  | Základ daně |  |  | Sazba daně | Výše daně
| DPH | základní | 0 |  |  | 21% | 0
|  | snížená | 0 |  |  | 15% | 0
|  | zákl. přenesená | 0 |  |  | 21% | 0
|  | sníž. přenesená | 0 |  |  | 15% | 0
|  | nulová | 0 |  |  | 0% | 0
| Cena s DPH |  |  | v | CZK |  | 0
REKAPITULACE ČLENĚNÍ SOUPISU PRACÍ
Stavba:
Modernizace stávající infrastruktury FFP - Bezručovo nám.13, Opava (2017-I)
Objekt:
01 - SO 01 - Modernizace stávající infrastruktury FFP
Soupis:
01-5a - 01/5a - Elektroinstalace část NN
Místo: | [5 empty] | Datum: | 15. 1. 2018
Zadavatel: |  |  | Slezská univerzita v Opavě |  |  | Projektant:
Uchazeč:
Kód dílu - Popis | [6 empty] | Cena celkem [CZK]
Náklady soupisu celkem | [6 empty] | 0 | [12 empty] | -1
| D1a - Elektroinstalace - montáž | [5 empty] | 0
| D1b - Elektroinstalace - materiál | [5 empty] | 0
| D1c - Přirážky M | [5 empty] | 0
| D2 - Stavební práce | [5 empty] | 0
| D3 - Revize el. zařízení | [5 empty] | 0
| D4 - Hodinové zůčtovací sazby | [5 empty] | 0
| D5 - Dodávky zařízení-specifikace | [5 empty] | 0
SOUPIS PRACÍ
Stavba:
Modernizace stávající infrastruktury FFP - Bezručovo nám.13, Opava (2017-I)
Objekt:
01 - SO 01 - Modernizace stávající infrastruktury FFP
Soupis:
01-5a - 01/5a - Elektroinstalace část NN
Místo: | [5 empty] | Datum: | 15. 1. 2018
Zadavatel: |  |  | Slezská univerzita v Opavě |  |  | Projektant:
Uchazeč:
PČ | Typ | Kód | Popis | MJ | Množství | J.cena [CZK] | Cena celkem [CZK] | Cenová soustava |  | Poznámka | DPH | J. Nh [h] | Nh celkem [h] | J. hmotnost [t] | Hmotnost celkem [t] | J. suť [t] | Suť Celkem [t]
Náklady soupisu celkem | [6 empty] | 0 | [5 empty] | 0 |  | 0 |  | 0 |  | D | -1 | [7 empty] | 0
| D | D1a | Elektroinstalace - montáž |  |  |  | 0 | [5 empty] | 0 |  | 0 |  | 0 | 3 | D | 0 | ROZPOCET | [6 empty] | 0
1 | K | Pol62 | Spínač č1, bílý vč.rám. |  | 7 |  | 0 |  |  |  | základní |  | 0 | 0 | 0 | 0 | 0 | 64 | K | 1 | ROZPOCET | 0 | 0 | 0 | 0 | 0 | 1 | 0 | 64 | 2
2 | K | Pol63 | Spínač č5, bílý vč.rám. |  | 16 |  | 0 |  |  |  | základní |  | 0 | 0 | 0 | 0 | 0 | 64 | K | 1 | ROZPOCET | 0 | 0 | 0 | 0 | 0 | 1 | 0 | 64 | 4
3 | K | Pol64 | Spínač č6, bílý vč.rám. |  | 9 |  | 0 |  |  |  | základní |  | 0 | 0 | 0 | 0 | 0 | 64 | K | 1 | ROZPOCET | 0 | 0 | 0 | 0 | 0 | 1 | 0 | 64 | 6
4 | K | Pol65 | Spínač č6 s or.dout., bílý vč.rám. |  | 26 |  | 0 |  |  |  | základní |  | 0 | 0 | 0 | 0 | 0 | 64 | K | 1 | ROZPOCET | 0 | 0 | 0 | 0 | 0 | 1 | 0 | 64 | 8
5 | K | Pol40 | Zásuvka jednonás.230V,bílá |  | 248 |  | 0 |  |  |  | základní |  | 0 | 0 | 0 | 0 | 0 | 64 | K | 1 | ROZPOCET | 0 | 0 | 0 | 0 | 0 | 1 | 0 | 64 | 10
6 | K | Pol41 | Zásuvka 230V/16A přepěť.ochr. |  | 85 |  | 0 |  |  |  | základní |  | 0 | 0 | 0 | 0 | 0 | 64 | K | 1 | ROZPOCET | 0 | 0 | 0 | 0 | 0 | 1 | 0 | 64 | 12
7 | K | Pol66 | Žlab pod omítku (pro struktur.kab+sil.) |  | 250 |  | 0 |  |  |  | základní |  | 0 | 0 | 0 | 0 | 0 | 64 | K | 1 | ROZPOCET | 0 | 0 | 0 | 0 | 0 | 1 | 0 | 64 | 14
8 | K | Pol67 | Žlab podparapet. (pro struktur.kab.+sil.) včetně vnějš.a vnitř.rohů v.100 (160) a přep. |  | 125 |  | 0 |  |  |  | základní |  | 0 | 0 | 0 | 0 | 0 | 64 | K | 1 | ROZPOCET | 0 | 0 | 0 | 0 | 0 | 1 | 0 | 64 | 16
9 | K | Pol68 | Krabice |  | 390 |  | 0 |  |  |  | základní |  | 0 | 0 | 0 | 0 | 0 | 64 | K | 1 | ROZPOCET | 0 | 0 | 0 | 0 | 0 | 1 | 0 | 64 | 18
10 | K | Pol69 | CYKY J3x1,5 |  | 1150 |  | 0 |  |  |  | základní |  | 0 | 0 | 0 | 0 | 0 | 64 | K | 1 | ROZPOCET | 0 | 0 | 0 | 0 | 0 | 1 | 0 | 64 | 20
11 | K | Pol70 | CYKY J5x1,5 |  | 860 |  | 0 |  |  |  | základní |  | 0 | 0 | 0 | 0 | 0 | 64 | K | 1 | ROZPOCET | 0 | 0 | 0 | 0 | 0 | 1 | 0 | 64 | 22
12 | K | Pol71 | CYKY J3x2,5 |  | 1120 |  | 0 |  |  |  | základní |  | 0 | 0 | 0 | 0 | 0 | 64 | K | 1 | ROZPOCET | 0 | 0 | 0 | 0 | 0 | 1 | 0 | 64 | 24
13 | K | Pol72 | CYKY O2x1,5 |  | 170 |  | 0 |  |  |  | základní |  | 0 | 0 | 0 | 0 | 0 | 64 | K | 1 | ROZPOCET | 0 | 0 | 0 | 0 | 0 | 1 | 0 | 64 | 26
14 | K | Pol73 | CYKY J5x25 |  | 70 |  | 0 |  |  |  | základní |  | 0 | 0 | 0 | 0 | 0 | 64 | K | 1 | ROZPOCET | 0 | 0 | 0 | 0 | 0 | 1 | 0 | 64 | 28
15 | K | Pol44 | CY 6 ZŽ |  | 70 |  | 0 |  |  |  | základní |  | 0 | 0 | 0 | 0 | 0 | 64 | K | 1 | ROZPOCET | 0 | 0 | 0 | 0 | 0 | 1 | 0 | 64 | 30
16 | K | Pol45 | Ukonč.kab.celoplast. 4x16 |  | 40 |  | 0 |  |  |  | základní |  | 0 | 0 | 0 | 0 | 0 | 64 | K | 1 | ROZPOCET | 0 | 0 | 0 | 0 | 0 | 1 | 0 | 64 | 32
17 | K | Pol46 | Ukonč.vod.v rozv.vč.zap. |  | 40 |  | 0 |  |  |  | základní |  | 0 | 0 | 0 | 0 | 0 | 64 | K | 1 | ROZPOCET | 0 | 0 | 0 | 0 | 0 | 1 | 0 | 64 | 34
18 | K | Pol74 | Nouzové sv.1x9W(1 hod) nad dveře vč.piktogr. |  | 23 |  | 0 |  |  |  | základní |  | 0 | 0 | 0 | 0 | 0 | 64 | K | 1 | ROZPOCET | 0 | 0 | 0 | 0 | 0 | 1 | 0 | 64 | 36
19 | K | Pol75 | Zář sv.strop 6252x58W,mř.89 |  | 45 |  | 0 |  |  |  | základní |  | 0 | 0 | 0 | 0 | 0 | 64 | K | 1 | ROZPOCET | 0 | 0 | 0 | 0 | 0 | 1 | 0 | 64 | 38
20 | K | Pol76 | Zář sv.strop 6252x58W,mř.89,nouz. |  | 3 |  | 0 |  |  |  | základní |  | 0 | 0 | 0 | 0 | 0 | 64 | K | 1 | ROZPOCET | 0 | 0 | 0 | 0 | 0 | 1 | 0 | 64 | 40
21 | K | Pol77 | LED sv.strop 40W |  | 103 |  | 0 |  |  |  | základní |  | 0 | 0 | 0 | 0 | 0 | 64 | K | 1 | ROZPOCET | 0 | 0 | 0 | 0 | 0 | 1 | 0 | 64 | 42
| D | D1b | Elektroinstalace - materiál |  |  |  | 0 | [5 empty] | 0 |  | 0 |  | 0 | 3 | D | 0 | ROZPOCET | [6 empty] | 0
22 | K | Pol78 | Spínač č1, bílý vč.rám. |  | 7 |  | 0 |  |  |  | základní |  | 0 | 0 | 0 | 0 | 0 | 64 | K | 1 | ROZPOCET | 0 | 0 | 0 | 0 | 0 | 1 | 0 | 64 | 44
23 | K | Pol79 | Spínač č5, bílý vč.rám. |  | 16 |  | 0 |  |  |  | základní |  | 0 | 0 | 0 | 0 | 0 | 64 | K | 1 | ROZPOCET | 0 | 0 | 0 | 0 | 0 | 1 | 0 | 64 | 46
24 | K | Pol80 | Spínač č6, bílý vč.rám. |  | 9 |  | 0 |  |  |  | základní |  | 0 | 0 | 0 | 0 | 0 | 64 | K | 1 | ROZPOCET | 0 | 0 | 0 | 0 | 0 | 1 | 0 | 64 | 48
25 | K | Pol81 | Spínač č6 s or.dout., bílý vč.rám. |  | 26 |  | 0 |  |  |  | základní |  | 0 | 0 | 0 | 0 | 0 | 64 | K | 1 | ROZPOCET | 0 | 0 | 0 | 0 | 0 | 1 | 0 | 64 | 50
26 | K | Pol47 | Zásuvka jednonás.230V,bílá |  | 248 |  | 0 |  |  |  | základní |  | 0 | 0 | 0 | 0 | 0 | 64 | K | 1 | ROZPOCET | 0 | 0 | 0 | 0 | 0 | 1 | 0 | 64 | 52
27 | K | Pol48 | Zásuvka 230V/16A přepěť.ochr. |  | 85 |  | 0 |  |  |  | základní |  | 0 | 0 | 0 | 0 | 0 | 64 | K | 1 | ROZPOCET | 0 | 0 | 0 | 0 | 0 | 1 | 0 | 64 | 54
28 | K | Pol82 | Žlab pod omítku (pro struktur.kab+sil.) |  | 250 |  | 0 |  |  |  | základní |  | 0 | 0 | 0 | 0 | 0 | 64 | K | 1 | ROZPOCET | 0 | 0 | 0 | 0 | 0 | 1 | 0 | 64 | 56
29 | K | Pol83 | Žlab podparapet. (pro struktur.kab.+sil.) včetně vnějš.a vnitř.rohů v.100 (160) a přep. |  | 125 |  | 0 |  |  |  | základní |  | 0 | 0 | 0 | 0 | 0 | 64 | K | 1 | ROZPOCET | 0 | 0 | 0 | 0 | 0 | 1 | 0 | 64 | 58
30 | K | Pol84 | Krabice |  | 390 |  | 0 |  |  |  | základní |  | 0 | 0 | 0 | 0 | 0 | 64 | K | 1 | ROZPOCET | 0 | 0 | 0 | 0 | 0 | 1 | 0 | 64 | 60
31 | K | Pol85 | CYKY J3x1,5 |  | 1150 |  | 0 |  |  |  | základní |  | 0 | 0 | 0 | 0 | 0 | 64 | K | 1 | ROZPOCET | 0 | 0 | 0 | 0 | 0 | 1 | 0 | 64 | 62
32 | K | Pol86 | CYKY J5x1,5 |  | 860 |  | 0 |  |  |  | základní |  | 0 | 0 | 0 | 0 | 0 | 64 | K | 1 | ROZPOCET | 0 | 0 | 0 | 0 | 0 | 1 | 0 | 64 | 64
33 | K | Pol87 | CYKY J3x2,5 |  | 1120 |  | 0 |  |  |  | základní |  | 0 | 0 | 0 | 0 | 0 | 64 | K | 1 | ROZPOCET | 0 | 0 | 0 | 0 | 0 | 1 | 0 | 64 | 66
34 | K | Pol88 | CYKY O2x1,5 |  | 170 |  | 0 |  |  |  | základní |  | 0 | 0 | 0 | 0 | 0 | 64 | K | 1 | ROZPOCET | 0 | 0 | 0 | 0 | 0 | 1 | 0 | 64 | 68
35 | K | Pol89 | CYKY J5x25 |  | 70 |  | 0 |  |  |  | základní |  | 0 | 0 | 0 | 0 | 0 | 64 | K | 1 | ROZPOCET | 0 | 0 | 0 | 0 | 0 | 1 | 0 | 64 | 70
36 | K | Pol51 | CY 6 ZŽ |  | 70 |  | 0 |  |  |  | základní |  | 0 | 0 | 0 | 0 | 0 | 64 | K | 1 | ROZPOCET | 0 | 0 | 0 | 0 | 0 | 1 | 0 | 64 | 72
37 | K | Pol90 | Nouzové sv.1x9W(1 hod) nad dveře vč.piktogr. |  | 23 |  | 0 |  |  |  | základní |  | 0 | 0 | 0 | 0 | 0 | 64 | K | 1 | ROZPOCET | 0 | 0 | 0 | 0 | 0 | 1 | 0 | 64 | 74
38 | K | Pol91 | Zář sv.strop 6252x58W,mř.89 |  | 45 |  | 0 |  |  |  | základní |  | 0 | 0 | 0 | 0 | 0 | 64 | K | 1 | ROZPOCET | 0 | 0 | 0 | 0 | 0 | 1 | 0 | 64 | 76
39 | K | Pol92 | Zář sv.strop 6252x58W,mř.89,nouz. |  | 3 |  | 0 |  |  |  | základní |  | 0 | 0 | 0 | 0 | 0 | 64 | K | 1 | ROZPOCET | 0 | 0 | 0 | 0 | 0 | 1 | 0 | 64 | 78
40 | K | Pol93 | LED sv.strop 40W |  | 103 |  | 0 |  |  |  | základní |  | 0 | 0 | 0 | 0 | 0 | 64 | K | 1 | ROZPOCET | 0 | 0 | 0 | 0 | 0 | 1 | 0 | 64 | 80
| D | D1c | Přirážky M |  |  |  | 0 | [5 empty] | 0 |  | 0 |  | 0 | 3 | D | 0 | ROZPOCET | [6 empty] | 0
41 | K | Pol94 | Podružný materiál z mat. | % |  |  | 0 |  |  |  | základní |  | 0 | 0 | 0 | 0 | 0 | 64 | K | 1 | ROZPOCET | 0 | 0 | 0 | 0 | 0 | 1 | 0 | 64 | 82
42 | K | Pol95 | Podíl přidružených výkonů z mat.+mont. | % |  |  | 0 |  |  |  | základní |  | 0 | 0 | 0 | 0 | 0 | 64 | K | 1 | ROZPOCET | 0 | 0 | 0 | 0 | 0 | 1 | 0 | 64 | 84
| D | D2 | Stavební práce |  |  |  | 0 | [5 empty] | 0 |  | 0 |  | 0 | 3 | D | 0 | ROZPOCET | [6 empty] | 0
43 | K | Pol30 | Sekání drážek |  | 250 |  | 0 |  |  |  | základní |  | 0 | 0 | 0 | 0 | 0 | 64 | K | 1 | ROZPOCET | 0 | 0 | 0 | 0 | 0 | 1 | 0 | 64 | 86
44 | K | Pol31 | Průrazy |  | 15 |  | 0 |  |  |  | základní |  | 0 | 0 | 0 | 0 | 0 | 64 | K | 1 | ROZPOCET | 0 | 0 | 0 | 0 | 0 | 1 | 0 | 64 | 88
| D | D3 | Revize el. zařízení |  |  |  | 0 | [5 empty] | 0 |  | 0 |  | 0 | 3 | D | 0 | ROZPOCET | [6 empty] | 0
45 | K | Pol96 | Výchozí revize dle PD |  | 1 |  | 0 |  |  |  | základní |  | 0 | 0 | 0 | 0 | 0 | 64 | K | 1 | ROZPOCET | 0 | 0 | 0 | 0 | 0 | 1 | 0 | 64 | 90
| D | D4 | Hodinové zůčtovací sazby |  |  |  | 0 | [5 empty] | 0 |  | 0 |  | 0 | 3 | D | 0 | ROZPOCET | [6 empty] | 0
46 | K | Pol33 | Demontáže |  | 25 |  | 0 |  |  |  | základní |  | 0 | 0 | 0 | 0 | 0 | 64 | K | 1 | ROZPOCET | 0 | 0 | 0 | 0 | 0 | 1 | 0 | 64 | 92
47 | K | Pol34 | Dokončovací práce |  | 15 |  | 0 |  |  |  | základní |  | 0 | 0 | 0 | 0 | 0 | 64 | K | 1 | ROZPOCET | 0 | 0 | 0 | 0 | 0 | 1 | 0 | 64 | 94
48 | K | Pol55 | Komplexní vyzkoušení |  | 8 |  | 0 |  |  |  | základní |  | 0 | 0 | 0 | 0 | 0 | 64 | K | 1 | ROZPOCET | 0 | 0 | 0 | 0 | 0 | 1 | 0 | 64 | 96
49 | K | Pol56 | Spolupráce s revizním technikem |  | 5 |  | 0 |  |  |  | základní |  | 0 | 0 | 0 | 0 | 0 | 64 | K | 1 | ROZPOCET | 0 | 0 | 0 | 0 | 0 | 1 | 0 | 64 | 98
50 | K | Pol57 | Napojení na stáv.okruhy |  | 5 |  | 0 |  |  |  | základní |  | 0 | 0 | 0 | 0 | 0 | 64 | K | 1 | ROZPOCET | 0 | 0 | 0 | 0 | 0 | 1 | 0 | 64 | 100
51 | K | Pol58 | Vyhledávání stáv.okruhů |  | 15 |  | 0 |  |  |  | základní |  | 0 | 0 | 0 | 0 | 0 | 64 | K | 1 | ROZPOCET | 0 | 0 | 0 | 0 | 0 | 1 | 0 | 64 | 102
| D | D5 | Dodávky zařízení-specifikace |  |  |  | 0 | [5 empty] | 0 |  | 0 |  | 0 | 3 | D | 0 | ROZPOCET | [6 empty] | 0
52 | K | Pol98 | Rozvaděč IV.NP+úprava RH(jističový vývod), montáž |  | 1 |  | 0 |  |  |  | základní |  | 0 | 0 | 0 | 0 | 0 | 64 | K | 1 | ROZPOCET | 0 | 0 | 0 | 0 | 0 | 1 | 0 | 64 | 106
53 | M | Pol99 | Rozvaděč IV.NP+úprava RH(jističový vývod), dodávka |  | 1 |  | 0 |  |  |  | základní |  | 0 | 0 | 0 | 0 | 0 | 256 | M | 1 | ROZPOCET | 0 | 0 | 0 | 0 | 0 | 1 | 0 | 64 | 108
54 | K | Pol100 | Rozvaděč IV.NP planetárium, montáž |  | 1 |  | 0 |  |  |  | základní |  | 0 | 0 | 0 | 0 | 0 | 64 | K | 1 | ROZPOCET | 0 | 0 | 0 | 0 | 0 | 1 | 0 | 64 | 110
55 | M | Pol101 | Rozvaděč IV.NP planetárium, dodávka |  | 1 |  | 0 |  |  |  | základní |  | 0 | 0 | 0 | 0 | 0 | 256 | M | 1 | ROZPOCET | 0 | 0 | 0 | 0 | 0 | 1 | 0 | 64 | 112
56 | K | pol102 | Doprava zařízení (z dodávky) | % |  |  | 0 |  |  |  | základní |  | 0 | 0 | 0 | 0 | 0 | 64 | K | 1 | ROZPOCET | 0 | 0 | 0 | 0 | 0 | 1 | 0 | 64 | 668400671

## 01-5b - 01-5b - Navýšení ...
| List obsahuje: |  | 1) Krycí list soupisu | 2) Rekapitulace |  |  | 3) Soupis prací | Zpět na list: | Rekapitulace stavby
{ca27db2e-3728-48c3-aa47-d52034c4aa80}
2
| KRYCÍ LIST SOUPISU | [8 empty] | v --- níže se nacházejí doplnkové a pomocné údaje k sestavám --- v | [8 empty] | False
Stavba:
Modernizace stávající infrastruktury FFP - Bezručovo nám.13, Opava (2017-I)
Objekt:
01 - SO 01 - Modernizace stávající infrastruktury FFP
Soupis:
01-5b - 01/5b - Navýšení el.ektroinstalace NN-1.-3.NO
| KSO: |  |  |  |  | CC-CZ:
| Místo: |  |  |  |  | Datum: | 15. 1. 2018
| Zadavatel: |  |  |  |  | IČ: | 47813059
|  | Slezská univerzita v Opavě |  |  |  | DIČ: | CZ47813059
| Uchazeč: |  |  |  |  | IČ:
DIČ:
| Projektant: |  |  |  |  | IČ:
DIČ:
Poznámka:
| Cena bez DPH | [5 empty] | 0
|  |  | Základ daně |  |  | Sazba daně | Výše daně
| DPH | základní | 0 |  |  | 21% | 0
|  | snížená | 0 |  |  | 15% | 0
|  | zákl. přenesená | 0 |  |  | 21% | 0
|  | sníž. přenesená | 0 |  |  | 15% | 0
|  | nulová | 0 |  |  | 0% | 0
| Cena s DPH |  |  | v | CZK |  | 0
REKAPITULACE ČLENĚNÍ SOUPISU PRACÍ
Stavba:
Modernizace stávající infrastruktury FFP - Bezručovo nám.13, Opava (2017-I)
Objekt:
01 - SO 01 - Modernizace stávající infrastruktury FFP
Soupis:
01-5b - 01/5b - Navýšení el.ektroinstalace NN-1.-3.NO
Místo: | [5 empty] | Datum: | 15. 1. 2018
Zadavatel: |  |  | Slezská univerzita v Opavě |  |  | Projektant:
Uchazeč:
Kód dílu - Popis | [6 empty] | Cena celkem [CZK]
Náklady soupisu celkem | [6 empty] | 0 | [12 empty] | -1
| M - Práce a dodávky M | [5 empty] | 0
| D1a - Elektroinstalace - montáž | [5 empty] | 0
| D1b - Elektroinstalace - materiál | [5 empty] | 0
| D1c - Přirážky k M | [5 empty] | 0
| D2 - Stavební práce | [5 empty] | 0
| D3 - Revize el.zař. | [5 empty] | 0
| D4 - Hodinové zůčtovací sazba | [5 empty] | 0
| D5 - Dodávky zařízení-specifikace | [5 empty] | 0
SOUPIS PRACÍ
Stavba:
Modernizace stávající infrastruktury FFP - Bezručovo nám.13, Opava (2017-I)
Objekt:
01 - SO 01 - Modernizace stávající infrastruktury FFP
Soupis:
01-5b - 01/5b - Navýšení el.ektroinstalace NN-1.-3.NO
Místo: | [5 empty] | Datum: | 15. 1. 2018
Zadavatel: |  |  | Slezská univerzita v Opavě |  |  | Projektant:
Uchazeč:
PČ | Typ | Kód | Popis | MJ | Množství | J.cena [CZK] | Cena celkem [CZK] | Cenová soustava |  | Poznámka | DPH | J. Nh [h] | Nh celkem [h] | J. hmotnost [t] | Hmotnost celkem [t] | J. suť [t] | Suť Celkem [t]
Náklady soupisu celkem | [6 empty] | 0 | [5 empty] | 0 |  | 0 |  | 0 |  | D | -1 | [7 empty] | 0
| D | M | Práce a dodávky M |  |  |  | 0 | [5 empty] | 0 |  | 0 |  | 0 | 3 | D | 0 | ROZPOCET | [6 empty] | 0
| D | D1a | Elektroinstalace - montáž |  |  |  | 0 | [5 empty] | 0 |  | 0 |  | 0 | 3 | D | 1 | ROZPOCET | [6 empty] | 0
1 | K | Pol40 | Zásuvka jednonás.230V,bílá |  | 65 |  | 0 |  |  |  | základní |  | 0 | 0 | 0 | 0 | 0 | 64 | K | 2 | ROZPOCET | 0 | 0 | 0 | 0 | 0 | 1 | 0 | 64 | 2
2 | K | Pol41 | Zásuvka 230V/16A přepěť.ochr. |  | 22 |  | 0 |  |  |  | základní |  | 0 | 0 | 0 | 0 | 0 | 64 | K | 2 | ROZPOCET | 0 | 0 | 0 | 0 | 0 | 1 | 0 | 64 | 4
3 | K | Pol42 | CYKY 3Cx2,5 |  | 1350 |  | 0 |  |  |  | základní |  | 0 | 0 | 0 | 0 | 0 | 64 | K | 2 | ROZPOCET | 0 | 0 | 0 | 0 | 0 | 1 | 0 | 64 | 6
4 | K | Pol43 | Lišta na povrch vkládací LHD |  | 300 |  | 0 |  |  |  | základní |  | 0 | 0 | 0 | 0 | 0 | 64 | K | 2 | ROZPOCET | 0 | 0 | 0 | 0 | 0 | 1 | 0 | 64 | 8
5 | K | Pol44 | CY 6 ZŽ |  | 120 |  | 0 |  |  |  | základní |  | 0 | 0 | 0 | 0 | 0 | 64 | K | 2 | ROZPOCET | 0 | 0 | 0 | 0 | 0 | 1 | 0 | 64 | 10
6 | K | Pol45 | Ukonč.kab.celoplast. 4x16 |  | 30 |  | 0 |  |  |  | základní |  | 0 | 0 | 0 | 0 | 0 | 64 | K | 2 | ROZPOCET | 0 | 0 | 0 | 0 | 0 | 1 | 0 | 64 | 12
7 | K | Pol46 | Ukonč.vod.v rozv.vč.zap. |  | 30 |  | 0 |  |  |  | základní |  | 0 | 0 | 0 | 0 | 0 | 64 | K | 2 | ROZPOCET | 0 | 0 | 0 | 0 | 0 | 1 | 0 | 64 | 14
| D | D1b | Elektroinstalace - materiál |  |  |  | 0 | [5 empty] | 0 |  | 0 |  | 0 | 3 | D | 1 | ROZPOCET | [6 empty] | 0
8 | K | Pol47 | Zásuvka jednonás.230V,bílá |  | 65 |  | 0 |  |  |  | základní |  | 0 | 0 | 0 | 0 | 0 | 64 | K | 2 | ROZPOCET | 0 | 0 | 0 | 0 | 0 | 1 | 0 | 64 | 16
9 | K | Pol48 | Zásuvka 230V/16A přepěť.ochr. |  | 22 |  | 0 |  |  |  | základní |  | 0 | 0 | 0 | 0 | 0 | 64 | K | 2 | ROZPOCET | 0 | 0 | 0 | 0 | 0 | 1 | 0 | 64 | 18
10 | K | Pol49 | CYKY 3Cx2,5 |  | 1350 |  | 0 |  |  |  | základní |  | 0 | 0 | 0 | 0 | 0 | 64 | K | 2 | ROZPOCET | 0 | 0 | 0 | 0 | 0 | 1 | 0 | 64 | 20
11 | K | Pol50 | Lišta na povrch vkládací LHD |  | 300 |  | 0 |  |  |  | základní |  | 0 | 0 | 0 | 0 | 0 | 64 | K | 2 | ROZPOCET | 0 | 0 | 0 | 0 | 0 | 1 | 0 | 64 | 22
12 | K | Pol51 | CY 6 ZŽ |  | 120 |  | 0 |  |  |  | základní |  | 0 | 0 | 0 | 0 | 0 | 64 | K | 2 | ROZPOCET | 0 | 0 | 0 | 0 | 0 | 1 | 0 | 64 | 24
| D | D1c | Přirážky k M |  |  |  | 0 | [5 empty] | 0 |  | 0 |  | 0 | 3 | D | 1 | ROZPOCET | [6 empty] | 0
13 | K | Pol52 | Podružný materiál z mat. | % |  |  | 0 |  |  |  | základní |  | 0 | 0 | 0 | 0 | 0 | 64 | K | 2 | ROZPOCET | 0 | 0 | 0 | 0 | 0 | 1 | 0 | 64 | 26
14 | K | Pol53 | Podíl přidružených výkonů z mat.+ mont. | % |  |  | 0 |  |  |  | základní |  | 0 | 0 | 0 | 0 | 0 | 64 | K | 2 | ROZPOCET | 0 | 0 | 0 | 0 | 0 | 1 | 0 | 64 | 28
| D | D2 | Stavební práce |  |  |  | 0 | [5 empty] | 0 |  | 0 |  | 0 | 3 | D | 1 | ROZPOCET | [6 empty] | 0
15 | K | Pol30 | Sekání drážek |  | 110 |  | 0 |  |  |  | základní |  | 0 | 0 | 0 | 0 | 0 | 64 | K | 2 | ROZPOCET | 0 | 0 | 0 | 0 | 0 | 1 | 0 | 64 | 30
16 | K | Pol31 | Průrazy |  | 45 |  | 0 |  |  |  | základní |  | 0 | 0 | 0 | 0 | 0 | 64 | K | 2 | ROZPOCET | 0 | 0 | 0 | 0 | 0 | 1 | 0 | 64 | 32
| D | D3 | Revize el.zař. |  |  |  | 0 | [5 empty] | 0 |  | 0 |  | 0 | 3 | D | 1 | ROZPOCET | [6 empty] | 0
17 | K | Pol54 | Výchozí revize dle PD |  | 1 |  | 0 |  |  |  | základní |  | 0 | 0 | 0 | 0 | 0 | 64 | K | 2 | ROZPOCET | 0 | 0 | 0 | 0 | 0 | 1 | 0 | 64 | 34
| D | D4 | Hodinové zůčtovací sazba |  |  |  | 0 | [5 empty] | 0 |  | 0 |  | 0 | 3 | D | 1 | ROZPOCET | [6 empty] | 0
18 | K | Pol33 | Demontáže |  | 12 |  | 0 |  |  |  | základní |  | 0 | 0 | 0 | 0 | 0 | 64 | K | 2 | ROZPOCET | 0 | 0 | 0 | 0 | 0 | 1 | 0 | 64 | 36
19 | K | Pol34 | Dokončovací práce |  | 10 |  | 0 |  |  |  | základní |  | 0 | 0 | 0 | 0 | 0 | 64 | K | 2 | ROZPOCET | 0 | 0 | 0 | 0 | 0 | 1 | 0 | 64 | 38
20 | K | Pol55 | Komplexní vyzkoušení |  | 5 |  | 0 |  |  |  | základní |  | 0 | 0 | 0 | 0 | 0 | 64 | K | 2 | ROZPOCET | 0 | 0 | 0 | 0 | 0 | 1 | 0 | 64 | 40
21 | K | Pol56 | Spolupráce s revizním technikem |  | 5 |  | 0 |  |  |  | základní |  | 0 | 0 | 0 | 0 | 0 | 64 | K | 2 | ROZPOCET | 0 | 0 | 0 | 0 | 0 | 1 | 0 | 64 | 42
22 | K | Pol57 | Napojení na stáv.okruhy |  | 19 |  | 0 |  |  |  | základní |  | 0 | 0 | 0 | 0 | 0 | 64 | K | 2 | ROZPOCET | 0 | 0 | 0 | 0 | 0 | 1 | 0 | 64 | 44
23 | K | Pol58 | Vyhledávání stáv.okruhů |  | 15 |  | 0 |  |  |  | základní |  | 0 | 0 | 0 | 0 | 0 | 64 | K | 2 | ROZPOCET | 0 | 0 | 0 | 0 | 0 | 1 | 0 | 64 | 46
| D | D5 | Dodávky zařízení-specifikace |  |  |  | 0 | [5 empty] | 0 |  | 0 |  | 0 | 3 | D | 1 | ROZPOCET | [6 empty] | 0
24 | M | Pol59 | Úprava v rozvaděčích na poschodích 1.-3.- dodávka |  | 6 |  | 0 |  |  |  | základní |  | 0 | 0 | 0 | 0 | 0 | 256 | M | 2 | ROZPOCET | 0 | 0 | 0 | 0 | 0 | 1 | 0 | 64 | 48
25 | M | Pol60 | Úprava v rozvaděčích na poschodích 1.-3.- montáž |  | 6 |  | 0 |  |  |  | základní |  | 0 | 0 | 0 | 0 | 0 | 256 | M | 2 | ROZPOCET | 0 | 0 | 0 | 0 | 0 | 1 | 0 | 64 | 50
26 | M | Pol61 | Doprava zařízení z dod. a mont. | % |  |  | 0 |  |  |  | základní |  | 0 | 0 | 0 | 0 | 0 | 256 | M | 2 | ROZPOCET | 0 | 0 | 0 | 0 | 0 | 1 | 0 | 64 | 52

## 01-6 - 01-6 - Strukturova...
| List obsahuje: |  | 1) Krycí list soupisu | 2) Rekapitulace |  |  | 3) Soupis prací | Zpět na list: | Rekapitulace stavby
{06c79722-de9a-4f98-b01b-a9b6e5ed371c}
2
| KRYCÍ LIST SOUPISU | [8 empty] | v --- níže se nacházejí doplnkové a pomocné údaje k sestavám --- v | [8 empty] | False
Stavba:
Modernizace stávající infrastruktury FFP - Bezručovo nám.13, Opava (2017-I)
Objekt:
01 - SO 01 - Modernizace stávající infrastruktury FFP
Soupis:
01-6 - 01/6 - Strukturovaná kabeláž 1.NP – 4.NP
| KSO: |  |  |  |  | CC-CZ:
| Místo: |  |  |  |  | Datum: | 15. 1. 2018
| Zadavatel: |  |  |  |  | IČ: | 47813059
|  | Slezská univerzita v Opavě |  |  |  | DIČ: | CZ47813059
| Uchazeč: |  |  |  |  | IČ:
DIČ:
| Projektant: |  |  |  |  | IČ:
DIČ:
Poznámka:
| Cena bez DPH | [5 empty] | 0
|  |  | Základ daně |  |  | Sazba daně | Výše daně
| DPH | základní | 0 |  |  | 21% | 0
|  | snížená | 0 |  |  | 15% | 0
|  | zákl. přenesená | 0 |  |  | 21% | 0
|  | sníž. přenesená | 0 |  |  | 15% | 0
|  | nulová | 0 |  |  | 0% | 0
| Cena s DPH |  |  | v | CZK |  | 0
REKAPITULACE ČLENĚNÍ SOUPISU PRACÍ
Stavba:
Modernizace stávající infrastruktury FFP - Bezručovo nám.13, Opava (2017-I)
Objekt:
01 - SO 01 - Modernizace stávající infrastruktury FFP
Soupis:
01-6 - 01/6 - Strukturovaná kabeláž 1.NP – 4.NP
Místo: | [5 empty] | Datum: | 15. 1. 2018
Zadavatel: |  |  | Slezská univerzita v Opavě |  |  | Projektant:
Uchazeč:
Kód dílu - Popis | [6 empty] | Cena celkem [CZK]
Náklady soupisu celkem | [6 empty] | 0 | [12 empty] | -1
| M - Práce a dodávky M | [5 empty] | 0
| D1a - Elektroinstalace - montáž | [5 empty] | 0
| D1b - Elektroinstalace - materiál | [5 empty] | 0
| D1 - Stavební práce | [5 empty] | 0
| D1c - Přirážky montáží | [5 empty] | 0
| D2 - Revize el.zař. | [5 empty] | 0
| D3 - Hodinové zůčtovací sazba | [5 empty] | 0
SOUPIS PRACÍ
Stavba:
Modernizace stávající infrastruktury FFP - Bezručovo nám.13, Opava (2017-I)
Objekt:
01 - SO 01 - Modernizace stávající infrastruktury FFP
Soupis:
01-6 - 01/6 - Strukturovaná kabeláž 1.NP – 4.NP
Místo: | [5 empty] | Datum: | 15. 1. 2018
Zadavatel: |  |  | Slezská univerzita v Opavě |  |  | Projektant:
Uchazeč:
PČ | Typ | Kód | Popis | MJ | Množství | J.cena [CZK] | Cena celkem [CZK] | Cenová soustava |  | Poznámka | DPH | J. Nh [h] | Nh celkem [h] | J. hmotnost [t] | Hmotnost celkem [t] | J. suť [t] | Suť Celkem [t]
Náklady soupisu celkem | [6 empty] | 0 | [5 empty] | 0 |  | 0 |  | 0 |  | D | -1 | [10 empty] | 0
| D | M | Práce a dodávky M |  |  |  | 0 | [5 empty] | 0 |  | 0 |  | 0 | 3 | D | 0 |  |  |  | ROZPOCET | [6 empty] | 0
| D | D1a | Elektroinstalace - montáž |  |  |  | 0 | [5 empty] | 0 |  | 0 |  | 0 | 3 | D | 1 |  |  |  | ROZPOCET | [6 empty] | 0
1 | K | Pol1 | Kabelový žlab kov.250/100+spoj.mat |  | 400 |  | 0 |  |  |  | základní |  | 0 | 0 | 0 | 0 | 0 | 4 | K | 2 |  |  |  | ROZPOCET | 0 | 0 | 0 | 0 | 0 | 1 | 0 | 4 | -1325886908
2 | K | Pol2 | Kov.dělící přepážka |  | 400 |  | 0 |  |  |  | základní |  | 0 | 0 | 0 | 0 | 0 | 4 | K | 2 |  |  |  | ROZPOCET | 0 | 0 | 0 | 0 | 0 | 1 | 0 | 4 | -1671338011
3 | K | Pol3 | Závěs pro žlab+mont.mat |  | 400 |  | 0 |  |  |  | základní |  | 0 | 0 | 0 | 0 | 0 | 4 | K | 2 |  |  |  | ROZPOCET | 0 | 0 | 0 | 0 | 0 | 1 | 0 | 4 | 115743845
4 | K | Pol4 | Žlab s pož.odolností |  | 100 |  | 0 |  |  |  | základní |  | 0 | 0 | 0 | 0 | 0 | 4 | K | 2 |  |  |  | ROZPOCET | 0 | 0 | 0 | 0 | 0 | 1 | 0 | 4 | 140527758
5 | K | Pol5 | Nosník pro žlab s pož.odol |  | 200 |  | 0 |  |  |  | základní |  | 0 | 0 | 0 | 0 | 0 | 4 | K | 2 |  |  |  | ROZPOCET | 0 | 0 | 0 | 0 | 0 | 1 | 0 | 4 | -323783993
6 | K | Pol6 | Vkládací plast.kanál+přep.+úchyt mat |  | 950 |  | 0 |  |  |  | základní |  | 0 | 0 | 0 | 0 | 0 | 4 | K | 2 |  |  |  | ROZPOCET | 0 | 0 | 0 | 0 | 0 | 1 | 0 | 4 | -957281404
7 | K | Pol7 | Krabice přístr-do kanálu |  | 400 |  | 0 |  |  |  | základní |  | 0 | 0 | 0 | 0 | 0 | 4 | K | 2 |  |  |  | ROZPOCET | 0 | 0 | 0 | 0 | 0 | 1 | 0 | 4 | -922319974
8 | K | Pol8 | Krabice na povrch/do podhledu |  | 130 |  | 0 |  |  |  | základní |  | 0 | 0 | 0 | 0 | 0 | 4 | K | 2 |  |  |  | ROZPOCET | 0 | 0 | 0 | 0 | 0 | 1 | 0 | 4 | 153956990
9 | K | Pol9 | Kabel CAT6a |  | 64500 |  | 0 |  |  |  | základní |  | 0 | 0 | 0 | 0 | 0 | 4 | K | 2 |  |  |  | ROZPOCET | 0 | 0 | 0 | 0 | 0 | 1 | 0 | 4 | -134292319
10 | K | Pol10 | Optický kabel MM OM3 24 vláken |  | 500 |  | 0 |  |  |  | základní |  | 0 | 0 | 0 | 0 | 0 | 4 | K | 2 |  |  |  | ROZPOCET | 0 | 0 | 0 | 0 | 0 | 1 | 0 | 4 | 1871285980
11 | K | Pol11 | Optický kabel MM OM3 12 vláken |  | 400 |  | 0 |  |  |  | základní |  | 0 | 0 | 0 | 0 | 0 | 4 | K | 2 |  |  |  | ROZPOCET | 0 | 0 | 0 | 0 | 0 | 1 | 0 | 4 | -357500078
12 | K | Pol12 | Optický kabel MM OM3 4 vlákna |  | 850 |  | 0 |  |  |  | základní |  | 0 | 0 | 0 | 0 | 0 | 4 | K | 2 |  |  |  | ROZPOCET | 0 | 0 | 0 | 0 | 0 | 1 | 0 | 4 | -1644803825
13 | K | Pol13 | PatchCord Cat6, UTP, šedý, 2 a 3m | m | 1350 |  | 0 |  |  |  | základní |  | 0 | 0 | 0 | 0 | 0 | 4 | K | 2 |  |  |  | ROZPOCET | 0 | 0 | 0 | 0 | 0 | 1 | 0 | 4 | 741788736
| VV |  | "3 m" 650 |  | 650 | [13 empty] | VV | 2 | 2 | True | 0 | ROZPOCET
| VV |  | "2m" 700 |  | 700 | [13 empty] | VV | 2 | 2 | True | 0 | ROZPOCET
| VV |  | Součet |  | 1350 | [13 empty] | VV | 2 | 4 | True | 1 | ROZPOCET
14 | K | Pol14 | SC Pigital OS2 |  | 60 |  | 0 |  |  |  | základní |  | 0 | 0 | 0 | 0 | 0 | 4 | K | 2 |  |  |  | ROZPOCET | 0 | 0 | 0 | 0 | 0 | 1 | 0 | 4 | 2090328572
15 | K | Pol15 | SC/PC Pigital OM3 |  | 198 |  | 0 |  |  |  | základní |  | 0 | 0 | 0 | 0 | 0 | 4 | K | 2 |  |  |  | ROZPOCET | 0 | 0 | 0 | 0 | 0 | 1 | 0 | 4 | 181383598
16 | K | Pol16 | Zás.datová dvojnás. |  | 405 |  | 0 |  |  |  | základní |  | 0 | 0 | 0 | 0 | 0 | 4 | K | 2 |  |  |  | ROZPOCET | 0 | 0 | 0 | 0 | 0 | 1 | 0 | 4 | 1438104390
17 | K | Pol17 | Modul 2xRJ45 |  | 400 |  | 0 |  |  |  | základní |  | 0 | 0 | 0 | 0 | 0 | 4 | K | 2 |  |  |  | ROZPOCET | 0 | 0 | 0 | 0 | 0 | 1 | 0 | 4 | -714343301
18 | K | Pol18 | Cat 6a Component |  | 800 |  | 0 |  |  |  | základní |  | 0 | 0 | 0 | 0 | 0 | 4 | K | 2 |  |  |  | ROZPOCET | 0 | 0 | 0 | 0 | 0 | 1 | 0 | 4 | 525460012
19 | K | Pol19 | Rack 12U - Nástěnný zamykatelný rack, 15U, s přístupem k uložené technice z boku (odnímatelné bočnice), šedá barva, hloubka 500mm, šířka 600mm |  | 7 |  | 0 |  |  |  | základní |  | 0 | 0 | 0 | 0 | 0 | 4 | K | 2 |  |  |  | ROZPOCET | 0 | 0 | 0 | 0 | 0 | 1 | 0 | 4 | -1828805326
20 | K | Pol20 | Stojan rozv. Š.800 |  | 7 |  | 0 |  |  |  | základní |  | 0 | 0 | 0 | 0 | 0 | 4 | K | 2 |  |  |  | ROZPOCET | 0 | 0 | 0 | 0 | 0 | 1 | 0 | 4 | 203042660
21 | K | Pol21 | Sada pro propoj.dat rozv. |  | 7 |  | 0 |  |  |  | základní |  | 0 | 0 | 0 | 0 | 0 | 4 | K | 2 |  |  |  | ROZPOCET | 0 | 0 | 0 | 0 | 0 | 1 | 0 | 4 | 1166106385
22 | K | Pol22 | 19" vent 70W+term. |  | 6 |  | 0 |  |  |  | základní |  | 0 | 0 | 0 | 0 | 0 | 4 | K | 2 |  |  |  | ROZPOCET | 0 | 0 | 0 | 0 | 0 | 1 | 0 | 4 | 2111877007
23 | K | Pol23 | Plast.žlab svislý |  | 60 |  | 0 |  |  |  | základní |  | 0 | 0 | 0 | 0 | 0 | 4 | K | 2 |  |  |  | ROZPOCET | 0 | 0 | 0 | 0 | 0 | 1 | 0 | 4 | 1443056227
24 | K | Pol24 | Optická vana osazená SM |  | 4 |  | 0 |  |  |  | základní |  | 0 | 0 | 0 | 0 | 0 | 4 | K | 2 |  |  |  | ROZPOCET | 0 | 0 | 0 | 0 | 0 | 1 | 0 | 4 | -842659116
25 | K | Pol25 | Optická vana osazená MM |  | 16 |  | 0 |  |  |  | základní |  | 0 | 0 | 0 | 0 | 0 | 4 | K | 2 |  |  |  | ROZPOCET | 0 | 0 | 0 | 0 | 0 | 1 | 0 | 4 | -572886237
26 | K | Pol26 | 110 panel 1U24 portů |  | 45 |  | 0 |  |  |  | základní |  | 0 | 0 | 0 | 0 | 0 | 4 | K | 2 |  |  |  | ROZPOCET | 0 | 0 | 0 | 0 | 0 | 1 | 0 | 4 | -1091161367
27 | K | Pol27 | Cat 6a Component jack |  | 800 |  | 0 |  |  |  | základní |  | 0 | 0 | 0 | 0 | 0 | 4 | K | 2 |  |  |  | ROZPOCET | 0 | 0 | 0 | 0 | 0 | 1 | 0 | 4 | -807429377
28 | K | Pol28 | 19" nap. panel 8x230V - Napájecí panel do 19“ racku, 8x 230V, přepěťová ochrana |  | 25 |  | 0 |  |  |  | základní |  | 0 | 0 | 0 | 0 | 0 | 4 | K | 2 |  |  |  | ROZPOCET | 0 | 0 | 0 | 0 | 0 | 1 | 0 | 4 | 674818524
29 | K | Pol29 | 19" vyvaz.kovový panel 5xoko - 19“ vyvazovací panel (cable management) s oky o délce alespoň 80mm, výška 1U |  | 60 |  | 0 |  |  |  | základní |  | 0 | 0 | 0 | 0 | 0 | 4 | K | 2 |  |  |  | ROZPOCET | 0 | 0 | 0 | 0 | 0 | 1 | 0 | 4 | -518870524
| D | D1b | Elektroinstalace - materiál |  |  |  | 0 | [5 empty] | 0 |  | 0 |  | 0 | 3 | D | 1 |  |  |  | ROZPOCET | [6 empty] | 0
30 | K | 1 | Kabelový žlab kov.250/100+spoj.mat |  | 400 |  | 0 |  |  |  | základní |  | 0 | 0 | 0 | 0 | 0 | 64 | K | 2 |  |  |  | ROZPOCET | 0 | 0 | 0 | 0 | 0 | 1 | 0 | 64 | 723496238
31 | K | 2 | Kov.dělící přepážka |  | 400 |  | 0 |  |  |  | základní |  | 0 | 0 | 0 | 0 | 0 | 64 | K | 2 |  |  |  | ROZPOCET | 0 | 0 | 0 | 0 | 0 | 1 | 0 | 64 | -539283455
32 | K | 3 | Závěs pro žlab+mont.mat |  | 400 |  | 0 |  |  |  | základní |  | 0 | 0 | 0 | 0 | 0 | 64 | K | 2 |  |  |  | ROZPOCET | 0 | 0 | 0 | 0 | 0 | 1 | 0 | 64 | 829443671
33 | K | 4 | Žlab s pož.odolností |  | 100 |  | 0 |  |  |  | základní |  | 0 | 0 | 0 | 0 | 0 | 64 | K | 2 |  |  |  | ROZPOCET | 0 | 0 | 0 | 0 | 0 | 1 | 0 | 64 | 66532897
34 | K | 5 | Nosník pro žlab s pož.odol |  | 200 |  | 0 |  |  |  | základní |  | 0 | 0 | 0 | 0 | 0 | 64 | K | 2 |  |  |  | ROZPOCET | 0 | 0 | 0 | 0 | 0 | 1 | 0 | 64 | 1873372163
35 | K | 6 | Vkládací plast.kanál+přep.+úchyt mat |  | 950 |  | 0 |  |  |  | základní |  | 0 | 0 | 0 | 0 | 0 | 64 | K | 2 |  |  |  | ROZPOCET | 0 | 0 | 0 | 0 | 0 | 1 | 0 | 64 | 1764418897
36 | K | 7 | Krabice přístr-do kanálu |  | 400 |  | 0 |  |  |  | základní |  | 0 | 0 | 0 | 0 | 0 | 64 | K | 2 |  |  |  | ROZPOCET | 0 | 0 | 0 | 0 | 0 | 1 | 0 | 64 | 1013630224
37 | K | 8 | Krabice na povrch/do podhledu |  | 130 |  | 0 |  |  |  | základní |  | 0 | 0 | 0 | 0 | 0 | 64 | K | 2 |  |  |  | ROZPOCET | 0 | 0 | 0 | 0 | 0 | 1 | 0 | 64 | -2107729297
38 | K | 7.1 | Kabel CAT6a |  | 64500 |  | 0 |  |  |  | základní |  | 0 | 0 | 0 | 0 | 0 | 64 | K | 2 |  |  |  | ROZPOCET | 0 | 0 | 0 | 0 | 0 | 1 | 0 | 64 | 1527256495
39 | K | 8.1 | Optický kabel MM OM3 24 vláken |  | 500 |  | 0 |  |  |  | základní |  | 0 | 0 | 0 | 0 | 0 | 64 | K | 2 |  |  |  | ROZPOCET | 0 | 0 | 0 | 0 | 0 | 1 | 0 | 64 | -915267662
40 | K | 9 | Optický kabel MM OM3 12 vláken |  | 400 |  | 0 |  |  |  | základní |  | 0 | 0 | 0 | 0 | 0 | 64 | K | 2 |  |  |  | ROZPOCET | 0 | 0 | 0 | 0 | 0 | 1 | 0 | 64 | 1721524369
41 | K | 10 | Optický kabel MM OM3 4 vlákna |  | 850 |  | 0 |  |  |  | základní |  | 0 | 0 | 0 | 0 | 0 | 64 | K | 2 |  |  |  | ROZPOCET | 0 | 0 | 0 | 0 | 0 | 1 | 0 | 64 | -564726722
42 | K | 11 | PatchCord Cat6, UTP, šedý, 2 a 3m |  | 1350 |  | 0 |  |  |  | základní |  | 0 | 0 | 0 | 0 | 0 | 64 | K | 2 |  |  |  | ROZPOCET | 0 | 0 | 0 | 0 | 0 | 1 | 0 | 64 | -2065182857
| VV |  | "3 m" 650 |  | 650 | [13 empty] | VV | 2 | 2 | True | 0 | ROZPOCET
| VV |  | "2m" 700 |  | 700 | [13 empty] | VV | 2 | 2 | True | 0 | ROZPOCET
| VV |  | Součet |  | 1350 | [13 empty] | VV | 2 | 4 | True | 1 | ROZPOCET
43 | K | 12 | SC Pigital OS2 |  | 60 |  | 0 |  |  |  | základní |  | 0 | 0 | 0 | 0 | 0 | 64 | K | 2 |  |  |  | ROZPOCET | 0 | 0 | 0 | 0 | 0 | 1 | 0 | 64 | 494040074
44 | K | 13 | SC/PC Pigital OM3 |  | 198 |  | 0 |  |  |  | základní |  | 0 | 0 | 0 | 0 | 0 | 64 | K | 2 |  |  |  | ROZPOCET | 0 | 0 | 0 | 0 | 0 | 1 | 0 | 64 | 877572132
45 | K | 14 | Zás.datová dvojnás. |  | 405 |  | 0 |  |  |  | základní |  | 0 | 0 | 0 | 0 | 0 | 64 | K | 2 |  |  |  | ROZPOCET | 0 | 0 | 0 | 0 | 0 | 1 | 0 | 64 | -1256092358
46 | K | 15 | Modul 2xRJ45 |  | 400 |  | 0 |  |  |  | základní |  | 0 | 0 | 0 | 0 | 0 | 64 | K | 2 |  |  |  | ROZPOCET | 0 | 0 | 0 | 0 | 0 | 1 | 0 | 64 | -646565731
47 | K | 16 | Cat 6a Component |  | 800 |  | 0 |  |  |  | základní |  | 0 | 0 | 0 | 0 | 0 | 64 | K | 2 |  |  |  | ROZPOCET | 0 | 0 | 0 | 0 | 0 | 1 | 0 | 64 | 2086703385
48 | K | 17 | Rack 12U - Nástěnný zamykatelný rack, 15U, s přístupem k uložené technice z boku (odnímatelné bočnice), šedá barva, hloubka 500mm, šířka 600mm |  | 7 |  | 0 |  |  |  | základní |  | 0 | 0 | 0 | 0 | 0 | 64 | K | 2 |  |  |  | ROZPOCET | 0 | 0 | 0 | 0 | 0 | 1 | 0 | 64 | -1179183896
49 | K | 18 | Stojan rozv. Š.800 |  | 7 |  | 0 |  |  |  | základní |  | 0 | 0 | 0 | 0 | 0 | 64 | K | 2 |  |  |  | ROZPOCET | 0 | 0 | 0 | 0 | 0 | 1 | 0 | 64 | 2075607644
50 | K | 19 | Sada pro propoj.dat rozv |  | 7 |  | 0 |  |  |  | základní |  | 0 | 0 | 0 | 0 | 0 | 64 | K | 2 |  |  |  | ROZPOCET | 0 | 0 | 0 | 0 | 0 | 1 | 0 | 64 | -22264202
51 | K | 20 | 19" vent 70W+term. |  | 6 |  | 0 |  |  |  | základní |  | 0 | 0 | 0 | 0 | 0 | 64 | K | 2 |  |  |  | ROZPOCET | 0 | 0 | 0 | 0 | 0 | 1 | 0 | 64 | 1851969416
52 | K | 21 | Plast.žlab svislý |  | 60 |  | 0 |  |  |  | základní |  | 0 | 0 | 0 | 0 | 0 | 64 | K | 2 |  |  |  | ROZPOCET | 0 | 0 | 0 | 0 | 0 | 1 | 0 | 64 | 1873777973
53 | K | 22 | Optická vana osazená SM |  | 4 |  | 0 |  |  |  | základní |  | 0 | 0 | 0 | 0 | 0 | 64 | K | 2 |  |  |  | ROZPOCET | 0 | 0 | 0 | 0 | 0 | 1 | 0 | 64 | 1398760629
54 | K | 23 | Optická vana osazená MM |  | 16 |  | 0 |  |  |  | základní |  | 0 | 0 | 0 | 0 | 0 | 64 | K | 2 |  |  |  | ROZPOCET | 0 | 0 | 0 | 0 | 0 | 1 | 0 | 64 | -531419460
55 | K | 24 | 110 panel 1U24 portů |  | 45 |  | 0 |  |  |  | základní |  | 0 | 0 | 0 | 0 | 0 | 64 | K | 2 |  |  |  | ROZPOCET | 0 | 0 | 0 | 0 | 0 | 1 | 0 | 64 | 1147127338
56 | K | 25 | Cat 6a Component jack |  | 800 |  | 0 |  |  |  | základní |  | 0 | 0 | 0 | 0 | 0 | 64 | K | 2 |  |  |  | ROZPOCET | 0 | 0 | 0 | 0 | 0 | 1 | 0 | 64 | -1375633494
57 | K | 26 | 19" nap. panel 8x230V - Napájecí panel do 19“ racku, 8x 230V, přepěťová ochrana |  | 25 |  | 0 |  |  |  | základní |  | 0 | 0 | 0 | 0 | 0 | 64 | K | 2 |  |  |  | ROZPOCET | 0 | 0 | 0 | 0 | 0 | 1 | 0 | 64 | -297461872
58 | K | 27 | 19" vyvaz.kovový panel 5xoko - 19“ vyvazovací panel (cable management) s oky o délce alespoň 80mm, výška 1U |  | 60 |  | 0 |  |  |  | základní |  | 0 | 0 | 0 | 0 | 0 | 64 | K | 2 |  |  |  | ROZPOCET | 0 | 0 | 0 | 0 | 0 | 1 | 0 | 64 | -357874886
| D | D1 | Stavební práce |  |  |  | 0 | [5 empty] | 0 |  | 0 |  | 0 | 3 | D | 1 |  |  |  | ROZPOCET | [6 empty] | 0
59 | K | Pol30 | Sekání drážek |  | 250 |  | 0 |  |  |  | základní |  | 0 | 0 | 0 | 0 | 0 | 64 | K | 2 |  |  |  | ROZPOCET | 0 | 0 | 0 | 0 | 0 | 1 | 0 | 64 | 290050043
60 | K | Pol31 | Průrazy |  | 145 |  | 0 |  |  |  | základní |  | 0 | 0 | 0 | 0 | 0 | 64 | K | 2 |  |  |  | ROZPOCET | 0 | 0 | 0 | 0 | 0 | 1 | 0 | 64 | -307715822
| D | D1c | Přirážky montáží |  |  |  | 0 | [5 empty] | 0 |  | 0 |  | 0 | 3 | D | 1 |  |  |  | ROZPOCET | [6 empty] | 0
61 | K | D2.1 | Podružný materiál (% z materiálu) | % |  |  | 0 |  |  |  | základní |  | 0 | 0 | 0 | 0 | 0 | 64 | K | 2 |  |  |  | ROZPOCET | 0 | 0 | 0 | 0 | 0 | 1 | 0 | 64 | -1818060804
62 | K | D2.2 | Podíl přidružených výkonů (% z materiálu a montáže) | % |  |  | 0 |  |  |  | základní |  | 0 | 0 | 0 | 0 | 0 | 64 | K | 2 |  |  |  | ROZPOCET | 0 | 0 | 0 | 0 | 0 | 1 | 0 | 64 | 1402614054
| D | D2 | Revize el.zař. |  |  |  | 0 | [5 empty] | 0 |  | 0 |  | 0 | 3 | D | 1 |  |  |  | ROZPOCET | [6 empty] | 0
63 | K | Pol32 | Výchozí revize dle PD |  | 1 |  | 0 |  |  |  | základní |  | 0 | 0 | 0 | 0 | 0 | 64 | K | 2 |  |  |  | ROZPOCET | 0 | 0 | 0 | 0 | 0 | 1 | 0 | 64 | 1973250661
| D | D3 | Hodinové zůčtovací sazba |  |  |  | 0 | [5 empty] | 0 |  | 0 |  | 0 | 3 | D | 1 |  |  |  | ROZPOCET | [6 empty] | 0
64 | K | Pol33 | Demontáže |  | 230 |  | 0 |  |  |  | základní |  | 0 | 0 | 0 | 0 | 0 | 64 | K | 2 |  |  |  | ROZPOCET | 0 | 0 | 0 | 0 | 0 | 1 | 0 | 64 | 613759209
65 | K | Pol34 | Dokončovací práce |  | 100 |  | 0 |  |  |  | základní |  | 0 | 0 | 0 | 0 | 0 | 64 | K | 2 |  |  |  | ROZPOCET | 0 | 0 | 0 | 0 | 0 | 1 | 0 | 64 | -908726948
66 | K | Pol35 | Měření optické kab.+protokol |  | 230 |  | 0 |  |  |  | základní |  | 0 | 0 | 0 | 0 | 0 | 64 | K | 2 |  |  |  | ROZPOCET | 0 | 0 | 0 | 0 | 0 | 1 | 0 | 64 | 1765445671
67 | K | Pol36 | Měření metal.kab.+protokol |  | 810 |  | 0 |  |  |  | základní |  | 0 | 0 | 0 | 0 | 0 | 64 | K | 2 |  |  |  | ROZPOCET | 0 | 0 | 0 | 0 | 0 | 1 | 0 | 64 | 1558538140
68 | K | Pol37 | Koordinace s ostaními prof. |  | 90 |  | 0 |  |  |  | základní |  | 0 | 0 | 0 | 0 | 0 | 64 | K | 2 |  |  |  | ROZPOCET | 0 | 0 | 0 | 0 | 0 | 1 | 0 | 64 | 1468089050
69 | K | Pol38 | Součinnost se správcem sítě |  | 50 |  | 0 |  |  |  | základní |  | 0 | 0 | 0 | 0 | 0 | 64 | K | 2 |  |  |  | ROZPOCET | 0 | 0 | 0 | 0 | 0 | 1 | 0 | 64 | 490218519
70 | K | Pol39 | Projekt.dokument.skut.stavu |  | 1 |  | 0 |  |  |  | základní |  | 0 | 0 | 0 | 0 | 0 | 64 | K | 2 |  |  |  | ROZPOCET | 0 | 0 | 0 | 0 | 0 | 1 | 0 | 64 | 535446571

## 01-7 - 01-7 - Vybavení uč...
| List obsahuje: |  | 1) Krycí list soupisu | 2) Rekapitulace |  |  | 3) Soupis prací | Zpět na list: | Rekapitulace stavby
{803d547c-ad67-4ce9-9457-b9d2ac62e292}
2
| KRYCÍ LIST SOUPISU | [8 empty] | v --- níže se nacházejí doplnkové a pomocné údaje k sestavám --- v | [8 empty] | False
Stavba:
Modernizace stávající infrastruktury FFP - Bezručovo nám.13, Opava (2017-I)
Objekt:
01 - SO 01 - Modernizace stávající infrastruktury FFP
Soupis:
01-7 - 01/7 - Vybavení učeben
| KSO: |  |  |  |  | CC-CZ:
| Místo: |  |  |  |  | Datum: | 15. 1. 2018
| Zadavatel: |  |  |  |  | IČ: | 47813059
|  | Slezská univerzita v Opavě |  |  |  | DIČ: | CZ47813059
| Uchazeč: |  |  |  |  | IČ:
DIČ:
| Projektant: |  |  |  |  | IČ:
DIČ:
Poznámka:
| Cena bez DPH | [5 empty] | 0
|  |  | Základ daně |  |  | Sazba daně | Výše daně
| DPH | základní | 0 |  |  | 21% | 0
|  | snížená | 0 |  |  | 15% | 0
|  | zákl. přenesená | 0 |  |  | 21% | 0
|  | sníž. přenesená | 0 |  |  | 15% | 0
|  | nulová | 0 |  |  | 0% | 0
| Cena s DPH |  |  | v | CZK |  | 0
REKAPITULACE ČLENĚNÍ SOUPISU PRACÍ
Stavba:
Modernizace stávající infrastruktury FFP - Bezručovo nám.13, Opava (2017-I)
Objekt:
01 - SO 01 - Modernizace stávající infrastruktury FFP
Soupis:
01-7 - 01/7 - Vybavení učeben
Místo: | [5 empty] | Datum: | 15. 1. 2018
Zadavatel: |  |  | Slezská univerzita v Opavě |  |  | Projektant:
Uchazeč:
Kód dílu - Popis | [6 empty] | Cena celkem [CZK]
Náklady soupisu celkem | [6 empty] | 0 | [12 empty] | -1
| PSV - Práce a dodávky PSV | [5 empty] | 0
| 797 - Lokální administrativní síť ( LAN ) | [5 empty] | 0
SOUPIS PRACÍ
Stavba:
Modernizace stávající infrastruktury FFP - Bezručovo nám.13, Opava (2017-I)
Objekt:
01 - SO 01 - Modernizace stávající infrastruktury FFP
Soupis:
01-7 - 01/7 - Vybavení učeben
Místo: | [5 empty] | Datum: | 15. 1. 2018
Zadavatel: |  |  | Slezská univerzita v Opavě |  |  | Projektant:
Uchazeč:
PČ | Typ | Kód | Popis | MJ | Množství | J.cena [CZK] | Cena celkem [CZK] | Cenová soustava |  | Poznámka | DPH | J. Nh [h] | Nh celkem [h] | J. hmotnost [t] | Hmotnost celkem [t] | J. suť [t] | Suť Celkem [t]
Náklady soupisu celkem | [6 empty] | 0 | [5 empty] | 0 |  | 0 |  | 0 |  | D | -1 | [7 empty] | 0
| D | PSV | Práce a dodávky PSV |  |  |  | 0 | [5 empty] | 0 |  | 0 |  | 0 | 2 | D | 0 | ROZPOCET | [6 empty] | 0
| D | 797 | Lokální administrativní síť ( LAN ) |  |  |  | 0 | [5 empty] | 0 |  | 0 |  | 0 | 2 | D | 1 | ROZPOCET | [6 empty] | 0
1 | K | 7970002 | Infrastruktura, vybavení učeben, Cisco Lab - rozpis položek viz samostatná příloha | kpl | 1 |  | 0 |  |  |  | základní |  | 0 | 0 | 0 | 0 | 0 | 16 | K | 2 | ROZPOCET | 0 | 0 | 0 | 0 | 0 | 1 | 0 | 16 | -1261706737

## Pokyny pro vyplnění
Struktura údajů, formát souboru a metodika pro zpracování
Struktura
Soubor je složen ze záložky Rekapitulace stavby a záložek s názvem soupisu prací pro jednotlivé objekty ve formátu XLSX. Každá ze záložek přitom obsahuje
ještě samostatné sestavy vymezené orámovaním a nadpisem sestavy.
Rekapitulace stavby obsahuje sestavu Rekapitulace stavby a Rekapitulace objektů stavby a soupisů prací.
V sestavě Rekapitulace stavby jsou uvedeny informace identifikující předmět veřejné zakázky na stavební práce, KSO, CC-CZ, CZ-CPV, CZ-CPA a rekapitulaci
celkové nabídkové ceny uchazeče.
V sestavě Rekapitulace objektů stavby a soupisů prací je uvedena rekapitulace stavebních objektů, inženýrských objektů, provozních souborů,
vedlejších a ostatních nákladů a ostatních nákladů s rekapitulací nabídkové ceny za jednotlivé soupisy prací. Na základě údaje Typ je možné
identifikovat, zda se jedná o objekt nebo soupis prací pro daný objekt:
|  | STA | Stavební objekt pozemní
|  | ING | Stavební objekt inženýrský
|  | PRO | Provozní soubor
|  | VON | Vedlejší a ostatní náklady
|  | OST | Ostatní
|  | Soupis | Soupis prací pro daný typ objektu
Soupis prací pro jednotlivé objekty obsahuje sestavy Krycí list soupisu, Rekapitulace členění soupisu prací, Soupis prací. Za soupis prací může být považován
i objekt stavby v případě, že neobsahuje podřízenou zakázku.
Krycí list soupisu obsahuje rekapitulaci informací o předmětu veřejné zakázky ze sestavy Rekapitulace stavby, informaci o zařazení objektu do KSO,
CC-CZ, CZ-CPV, CZ-CPA a rekapitulaci celkové nabídkové ceny uchazeče za aktuální soupis prací.
Rekapitulace členění soupisu prací obsahuje rekapitulaci soupisu prací ve všech úrovních členění soupisu tak, jak byla tato členění použita (např.
stavební díly, funkční díly, případně jiné členění) s rekapitulací nabídkové ceny.
Soupis prací obsahuje položky veškerých stavebních nebo montážních prací, dodávek materiálů a služeb nezbytných pro zhotovení stavebního objektu,
inženýrského objektu, provozního souboru, vedlejších a ostatních nákladů.
Pro položky soupisu prací se zobrazují následující informace:
|  | PČ |  | Pořadové číslo položky v aktuálním soupisu
|  | TYP |  | Typ položky: K - konstrukce, M - materiál, PP - plný popis, PSC - poznámka k souboru cen, P - poznámka k položce, VV - výkaz výměr
|  | Kód |  | Kód položky
|  | Popis |  | Zkrácený popis položky
|  | MJ |  | Měrná jednotka položky
|  | Množství |  | Množství v měrné jednotce
|  | J.cena |  | Jednotková cena položky. Zadaní může obsahovat namísto J.ceny sloupce J.materiál a J.montáž, jejichž součet definuje
J.cenu položky.
|  | Cena celkem |  | Celková cena položky daná jako součin množství a j.ceny
|  | Cenová soustava |  | Příslušnost položky do cenové soustavy
Ke každé položce soupisu prací se na samostatných řádcích může zobrazovat:
Plný popis položky
Poznámka k souboru cen a poznámka zadavatele
Výkaz výměr
Pokud je k řádku výkazu výměr evidovaný údaj ve sloupci Kód, jedná se o definovaný odkaz, na který se může odvolávat výkaz výměr z jiné položky.
Metodika pro zpracování
Jednotlivé sestavy jsou v souboru provázány. Editovatelné pole jsou zvýrazněny žlutým podbarvením, ostatní pole neslouží k editaci a nesmí být jakkoliv
modifikovány.
Uchazeč je pro podání nabídky povinen vyplnit žlutě podbarvená pole:
Pole Uchazeč v sestavě Rekapitulace stavby - zde uchazeč vyplní svůj název (název subjektu)
Pole IČ a DIČ v sestavě Rekapitulace stavby - zde uchazeč vyplní svoje IČ a DIČ
Datum v sestavě Rekapitulace stavby - zde uchazeč vyplní datum vytvoření nabídky
J.cena = jednotková cena v sestavě Soupis prací o maximálním počtu desetinných míst uvedených v poli
- pokud sestavy soupisů prací obsahují pole J.cena, musí být všechna tato pole vyplněna nenulovými kladnými číslicemi
Poznámka - nepovinný údaj pro položku soupisu
V případě, že sestavy soupisů prací neobsahují pole J.cena, potom ve všech soupisech prací obsahují pole:
- J.materiál - jednotková cena materiálu
- J.montáž - jednotková cena montáže
Uchazeč je v tomto případě povinen vyplnit všechna pole J.materiál a pole J.montáž nenulovými kladnými číslicemi. V případech, kdy položka
neobsahuje žádný materiál je přípustné, aby pole J.materiál bylo vyplněno nulou. V případech, kdy položka neobsahuje žádnou montáž je přípustné,
aby pole J.montáž bylo vyplněno nulou. Není však přípustné, aby obě pole - J.materiál, J.Montáž byly u jedné položky vyplněny nulou.
Rekapitulace stavby
Název |  |  | Povinný |  | Popis | Typ | Max. počet
atributu |  |  | (A/N) |  |  |  | znaků
Kód |  |  | A |  | Kód stavby | String | 20
Stavba |  |  | A |  | Název stavby | String | 120
Místo |  |  | N |  | Místo stavby | String | 50
Datum |  |  | A |  | Datum vykonaného exportu | Date
KSO |  |  | N |  | Klasifikace stavebního objektu | String | 15
CC-CZ |  |  | N |  | Klasifikace stavbeních děl | String | 15
CZ-CPV |  |  | N |  | Společný slovník pro veřejné zakázky | String | 20
CZ-CPA |  |  | N |  | Klasifikace produkce podle činností | String | 20
Zadavatel |  |  | N |  | Zadavatel zadaní | String | 50
IČ |  |  | N |  | IČ zadavatele zadaní | String | 20
DIČ |  |  | N |  | DIČ zadavatele zadaní | String | 20
Uchazeč |  |  | N |  | Uchazeč veřejné zakázky | String | 50
Projektant |  |  | N |  | Projektant | String | 50
Poznámka |  |  | N |  | Poznámka k zadání | String | 255
Sazba DPH |  |  | A |  | Rekapitulace sazeb DPH u položek soupisů | eGSazbaDph
Základna DPH |  |  | A |  | Základna DPH určena součtem celkové ceny z položek soupisů | Double
Hodnota DPH |  |  | A |  | Hodnota DPH | Double
Cena bez DPH |  |  | A |  | Celková cena bez DPH za celou stavbu. Sčítává se ze všech listů. | Double
Cena s DPH |  |  | A |  | Celková cena s DPH za celou stavbu | Double
Rekapitulace objektů stavby a soupisů prací
Název |  |  | Povinný |  | Popis | Typ | Max. počet
atributu |  |  | (A/N) |  |  |  | znaků
Kód |  |  | A |  | Přebírá se z Rekapitulace stavby | String | 20
Stavba |  |  | A |  | Přebírá se z Rekapitulace stavby | String | 120
Místo |  |  | N |  | Přebírá se z Rekapitulace stavby | String | 50
Datum |  |  | A |  | Přebírá se z Rekapitulace stavby | Date
Zadavatel |  |  | N |  | Přebírá se z Rekapitulace stavby | String | 50
Projektant |  |  | N |  | Přebírá se z Rekapitulace stavby | String | 50
Uchazeč |  |  | N |  | Přebírá se z Rekapitulace stavby | String | 50
Kód |  |  | A |  | Kód objektu | String | 20
Objektu, Soupis prací |  |  | A |  | Název objektu | String | 120
Cena bez DPH |  |  | A |  | Cena bez DPH za daný objekt | Double
Cena s DPH |  |  | A |  | Cena spolu s DPH za daný objekt | Double
Typ |  |  | A |  | Typ zakázky | eGTypZakazky
Krycí list soupisu
Název |  |  | Povinný |  | Popis | Typ | Max. počet
atributu |  |  | (A/N) |  |  |  | znaků
Stavba |  |  | A |  | Přebírá se z Rekapitulace stavby | String | 120
Objekt |  |  | A |  | Kód a název objektu | String | 20 + 120
Soupis |  |  | A |  | Kód a název soupisu | String | 20 + 120
KSO |  |  | N |  | Klasifikace stavebního objektu | String | 15
CC-CZ |  |  | N |  | Klasifikace stavbeních děl | String | 15
CZ-CPV |  |  | N |  | Společný slovník pro veřejné zakázky | String | 20
CZ-CPA |  |  | N |  | Klasifikace produkce podle činností | String | 20
Místo |  |  | N |  | Přebírá se z Rekapitulace stavby | String | 50
Zadavatel |  |  | N |  | Přebírá se z Rekapitulace stavby | String | 50
Uchazeč |  |  | N |  | Přebírá se z Rekapitulace stavby | String | 50
Projektant |  |  | N |  | Přebírá se z Rekapitulace stavby | String | 50
Poznámka |  |  | N |  | Poznámka k soupisu prací | String | 255
Sazba DPH |  |  | A |  | Rekapitulace sazeb DPH na položkách aktuálního soupisu | eGSazbaDph
Základna DPH |  |  | A |  | Základna DPH určena součtem celkové ceny z položek aktuálního soupisu | Double
Hodnota DPH |  |  | A |  | Hodnota DPH | Double
Cena bez DPH |  |  | A |  | Cena bez DPH za daný soupis | Double
Cena s DPH |  |  | A |  | Cena s DPH za daný soupis | Double
Rekapitulace členění soupisu prací
Název |  |  | Povinný |  | Popis | Typ | Max. počet
atributu |  |  | (A/N) |  |  |  | znaků
Stavba |  |  | A |  | Přebírá se z Rekapitulace stavby | String | 120
Objekt |  |  | A |  | Kód a název objektu, přebírá se z Krycího listu soupisu | String | 20 + 120
Soupis |  |  | A |  | Kód a název objektu, přebírá se z Krycího listu soupisu | String | 20 + 120
Místo |  |  | N |  | Přebírá se z Rekapitulace stavby | String | 50
Datum |  |  | A |  | Přebírá se z Rekapitulace stavby | Date
Zadavatel |  |  | N |  | Přebírá se z Rekapitulace stavby | String | 50
Projektant |  |  | N |  | Přebírá se z Rekapitulace stavby | String | 50
Uchazeč |  |  | N |  | Přebírá se z Rekapitulace stavby | String | 50
Kód dílu - Popis |  |  | A |  | Kód a název dílu ze soupisu | String | 20 + 100
Cena celkem |  |  | A |  | Cena celkem za díl ze soupisu | Double
Soupis prací
Název |  |  | Povinný |  | Popis | Typ | Max. počet
atributu |  |  | (A/N) |  |  |  | znaků
Stavba |  |  | A |  | Přebírá se z Rekapitulace stavby | String | 120
Objekt |  |  | A |  | Kód a název objektu | String | 20 + 120
Soupis |  |  | A |  | Přebírá se z Krycího listu soupisu | String | 20 + 120
Místo |  |  | N |  | Přebírá se z Krycího listu soupisu | String | 50
Datum |  |  | A |  | Přebírá se z Krycího listu soupisu | Date
Zadavatel |  |  | N |  | Přebírá se z Krycího listu soupisu | String | 50
Projektant |  |  | N |  | Přebírá se z Krycího listu soupisu | String | 50
Uchazeč |  |  | N |  | Přebírá se z Krycího listu soupisu | String | 50
PČ |  |  | A |  | Pořadové číslo položky soupisu | Long
Typ |  |  | A |  | Typ položky soupisu | eGTypPolozky | 1
Kód |  |  | A |  | Kód položky ze soupisu | String | 20
Popis |  |  | A |  | Popis položky ze soupisu | String | 255
MJ |  |  | A |  | Měrná jednotka položky | String | 10
Množství |  |  | A |  | Množství položky soupisu | Double
J.Cena |  |  | A |  | Jednotková cena položky | Double
Cena celkem |  |  | A |  | Cena celkem vyčíslena jako J.Cena * Množství | Double
Cenová soustava |  |  | N |  | Zařazení položky do cenové soustavy | String | 50
p |  |  | N |  | Poznámka položky ze soupisu | Memo
psc |  |  | N |  | Poznámka k souboru cen ze soupisu | Memo
pp |  |  | N |  | Plný popis položky ze soupisu | Memo
vv |  |  | N |  | Výkaz výměr (figura, výraz, výměra) ze soupisu | Text,Text,Double | 20, 150
DPH |  |  | A |  | Sazba DPH pro položku | eGSazbaDPH
Hmotnost |  |  | A |  | Hmotnost položky ze soupisu | Double
Suť |  |  | A |  | Suť položky ze soupisu | Double
Nh |  |  | N |  | Normohodiny položky ze soupisu | Double
Datová věta
Typ věty |  |  | Hodnota |  | Význam
eGSazbaDPH |  |  | základní |  | Základní sazba DPH
|  |  | snížená |  | Snížená sazba DPH
|  |  | nulová |  | Nulová sazba DPH
|  |  | zákl. přenesená |  | Základní sazba DPH přenesená
|  |  | sníž. přenesená |  | Snížená sazba DPH přenesená
eGTypZakazky |  |  | STA |  | Stavební objekt
|  |  | PRO |  | Provozní soubor
|  |  | ING |  | Inženýrský objekt
|  |  | VON |  | Vedlejší a ostatní náklady
|  |  | OST |  | Ostatní náklady
eGTypPolozky |  |  | 1 |  | Položka typu HSV
|  |  | 2 |  | Položka typu PSV
|  |  | 3 |  | Položka typu M
|  |  | 4 |  | Položka typu OST