## Rekapitulace stavby
2012 |  | List obsahuje: |  |  |  |  | 1) Souhrnný list stavby |  |  |  | 2) Rekapitulace objektů | [16 empty] | 2.0 |  |  |  |  | False | False
| optimalizováno pro tisk sestav ve formátu A4 - na výšku | [17 empty] | >> skryté sloupce << | [12 empty] | 0,01 | 21
[32 empty] | 0,01 | 15
| SOUHRNNÝ LIST STAVBY | [18 empty] | v --- níže se nacházejí doplnkové a pomocné údaje k sestavám --- v | [11 empty] | 0,001
|  | Kód: |  |  |  |  | 3065/18_VV | [24 empty] | 0,01
|  | Stavba: |  |  |  |  | Rekonstrukce a modernizace velkého a malého sálu, Karviná | [24 empty] | 0,1
|  | JKSO: | [13 empty] | CC-CZ: | [15 empty] | 1
|  | Místo: |  |  |  |  | Objekt C a D1 | [8 empty] | Datum: |  | 15.07.2016 | [13 empty] | 10
100
|  | Objednatel: | [13 empty] | IČ: | [15 empty] | 0,1
|  |  | Slezská Univerzita v Opavě | [12 empty] | DIČ: | [15 empty] | 0,1
0,1
|  | Zhotovitel: | [13 empty] | IČ: | [15 empty] | 0,1
|  |  | MARPO s.r.o., Ostrava | [12 empty] | DIČ: | [15 empty] | 0,1
False
|  | Projektant: | [13 empty] | IČ: | [15 empty] | False
[16 empty] | DIČ: | [15 empty] | True
0,01
|  | Zpracovatel: | [13 empty] | IČ: | [15 empty] | 0,01
|  |  | Vlastimil Lacko | [12 empty] | DIČ:
Poznámka:
|  | Náklady z rozpočtů | [13 empty] | 0
|  | Ostatní náklady ze souhrnného listu | [13 empty] | 0
|  | Cena bez DPH | [13 empty] | 0
|  | DPH |  | základní |  |  |  | 21% |  | ze | 0 |  |  |  |  | 0
|  |  |  | snížená |  |  |  | 15% |  | ze | 0 |  |  |  |  | 0
|  |  |  | zákl. přenesená |  |  |  | 21% |  | ze | 0 |  |  |  |  | 0
|  |  |  | sníž. přenesená |  |  |  | 15% |  | ze | 0 |  |  |  |  | 0
|  |  |  | nulová |  |  |  | 0% |  | ze | 0 |  |  |  |  | 0
|  | Cena s DPH | [7 empty] | v |  | CZK |  |  |  | 0
|  | Projektant | [10 empty] | Zpracovatel
|  | Datum a podpis: | [6 empty] | Razítko |  |  |  | Datum a podpis: |  |  |  | Razítko
|  | Objednavatel | [10 empty] | Zhotovitel
|  | Datum a podpis: | [6 empty] | Razítko |  |  |  | Datum a podpis: |  |  |  | Razítko
REKAPITULACE OBJEKTŮ STAVBY
| Kód: | [6 empty] | 3065/18_VV
| Stavba: | [6 empty] | Rekonstrukce a modernizace velkého a malého sálu, Karviná
| Místo: | [6 empty] | Objekt C a D1 | [6 empty] | Datum: |  | 15.07.2016
| Objednatel: | [6 empty] | Slezská Univerzita v Opavě | [6 empty] | Projektant: |  |  |  |  | Informatívní údaje z listů zakázek
| Zhotovitel: | [6 empty] | MARPO s.r.o., Ostrava | [6 empty] | Zpracovatel: |  | Vlastimil Lacko
| Kód |  |  |  | Objekt | [8 empty] | Cena bez DPH [CZK] |  |  |  | Cena s DPH [CZK] |  | z toho Ostat. náklady [CZK] | DPH [CZK] | Normohodiny [h] | DPH základní [CZK] | DPH snížená [CZK] | DPH základní přenesená [CZK] | DPH snížená přenesená [CZK] | Základna DPH základní | Základna DPH snížená | Základna DPH zákl. přenesená | Základna DPH sníž. přenesená | Základna DPH nulová
| 1) Náklady z rozpočtů | [12 empty] | 0 |  |  |  | 0 |  | 0 | 0 | 4483.473 | 0 | 0 | 0 | 0 | 0 | 0 | 0 | 0 | 0 | D | 0 |  | IMPORT | {a8ce27ce-b060-4d77-a7c3-a566a71bc3af} | {00000000-0000-0000-0000-000000000000}
/ |  | 3065/18_VV |  |  |  | Rekonstrukce a modernizace velkého a malého sálu, Karviná | [7 empty] | 0 |  |  |  | 0 |  | 0 | 0 | 4483.473 | 0 | 0 | 0 | 0 | 0 | 0 | 0 | 0 | 0 |  | 1 | ###NOINSERT### | IMPORT | {a8ce27ce-b060-4d77-a7c3-a566a71bc3af} | {00000000-0000-0000-0000-000000000000}
| 2) Ostatní náklady ze souhrnného listu | [12 empty] | 0 |  |  |  | 0 |  | Procent. zadání [% nákladů rozpočtu] | Zařazení nákladů | DPH | DPH [CZK]
| Celkové náklady za stavbu 1) + 2) | [12 empty] | 0 |  |  |  | 0

## 3065-18_VV - Rekonstrukce...
| List obsahuje: |  | 1) Krycí list rozpočtu |  | 2) Rekapitulace rozpočtu |  |  | 3) Rozpočet |  |  | Zpět na list: | Rekapitulace stavby
optimalizováno pro tisk sestav ve formátu A4 - na výšku | [11 empty] | >> skryté sloupce << | [9 empty] | {a8ce27ce-b060-4d77-a7c3-a566a71bc3af}
2
KRYCÍ LIST ROZPOČTU | [12 empty] | v --- níže se nacházejí doplnkové a pomocné údaje k sestavám --- v | [8 empty] | False
| Stavba: |  | Rekonstrukce a modernizace velkého a malého sálu, Karviná
| JKSO: | [7 empty] | CC-CZ:
| Místo: |  | Objekt C a D1 | [5 empty] | Datum: |  | 15.07.2016
| Objednatel: | [7 empty] | IČ:
|  | Slezská Univerzita v Opavě | [6 empty] | DIČ:
| Zhotovitel: | [7 empty] | IČ:
|  | MARPO s.r.o., Ostrava | [6 empty] | DIČ:
| Projektant: | [7 empty] | IČ:
DIČ:
| Zpracovatel: | [7 empty] | IČ:
|  | Vlastimil Lacko | [6 empty] | DIČ:
Poznámka:
| Náklady z rozpočtu | [7 empty] | 0
| Ostatní náklady | [7 empty] | 0
| Cena bez DPH | [7 empty] | 0
| DPH | základní | 21% | ze | 0 |  |  |  | 0
|  | snížená | 15% | ze | 0 |  |  |  | 0
|  | zákl. přenesená | 21% | ze | 0 |  |  |  | 0
|  | sníž. přenesená | 15% | ze | 0 |  |  |  | 0
|  | nulová | 0% | ze | 0 |  |  |  | 0
| Cena s DPH |  |  | v | CZK |  |  | 0
| Projektant |  |  |  |  | Zpracovatel
| Datum a podpis: |  |  | Razítko |  | Datum a podpis: |  |  |  | Razítko
| Objednavatel |  |  |  |  | Zhotovitel
| Datum a podpis: |  |  | Razítko |  | Datum a podpis: |  |  |  | Razítko
REKAPITULACE ROZPOČTU
Stavba: |  |  | Rekonstrukce a modernizace velkého a malého sálu, Karviná
Místo: |  |  | Objekt C a D1 |  |  |  | Datum: |  | 15.07.2016
Objednatel: |  |  | Slezská Univerzita v Opavě |  |  |  | Projektant:
Zhotovitel: |  |  | MARPO s.r.o., Ostrava |  |  |  | Zpracovatel: |  | Vlastimil Lacko
Kód - Popis | [9 empty] | Cena celkem [CZK]
1) Náklady z rozpočtu | [9 empty] | 0 | [12 empty] | -1
| HSV - Práce a dodávky HSV | [8 empty] | 0
| 9 - Ostatní konstrukce a práce-bourání | [8 empty] | 0
| PSV - Práce a dodávky PSV | [8 empty] | 0
| 740 - Elektromontáže - zkoušky a revize | [8 empty] | 0
| 742 - Elektromontáže - rozvodný systém | [8 empty] | 0
| 743 - Elektromontáže - hrubá montáž | [8 empty] | 0
| 744 - Elektromontáže - rozvody vodičů měděných | [8 empty] | 0
| 746 - Elektromontáže - soubory pro vodiče | [8 empty] | 0
| 747 - Elektromontáže - kompletace rozvodů | [8 empty] | 0
2) Ostatní náklady | [9 empty] | 0 |  |  |  | DPH
Celkové náklady za stavbu 1) + 2) | [7 empty] | 0
ROZPOČET
Stavba: |  |  | Rekonstrukce a modernizace velkého a malého sálu, Karviná
Místo: |  |  | Objekt C a D1 |  |  |  | Datum: |  | 15.07.2016
Objednatel: |  |  | Slezská Univerzita v Opavě |  |  |  | Projektant:
Zhotovitel: |  |  | MARPO s.r.o., Ostrava |  |  |  | Zpracovatel: |  | Vlastimil Lacko
PČ | Typ | Kód | Popis |  |  | MJ | Množství | J.cena [CZK] |  | Cena celkem [CZK] |  |  | Poznámka | DPH | J. Nh [h] | Nh celkem [h] | J. hmotnost [t] | Hmotnost celkem [t] | J. suť [t] | Suť Celkem [t]
Náklady z rozpočtu | [9 empty] | 0 | [5 empty] | 4483.473 |  | 77.3309 |  | 1.37 |  | D | -1 | [7 empty] | 0
| HSV - Práce a dodávky HSV | [8 empty] | 0 | [5 empty] | 140.45 |  | 0.0004 |  | 1.37 | 1 | D | 0 | ROZPOCET | [6 empty] | 0
| 9 - Ostatní konstrukce a práce-bourání | [8 empty] | 0 | [5 empty] | 140.45 |  | 0.0004 |  | 1.37 | 1 | D | 1 | ROZPOCET | [6 empty] | 0
1 | K | 974082112 | Vysekání rýh pro vodiče v omítce MV nebo MVC stěn š do 30 mm |  |  | m | 950 | 0 |  | 0 |  |  |  | základní | 0.115 | 109.25 | 0 | 0 | 0.001 | 0.95 | 4 | K | 2 | ROZPOCET | 0 | 0 | 0 | 0 | 0 | 1 | 0 | 4 | -1606482806
2 | K | 974082113 | Vysekání rýh pro vodiče v omítce MV nebo MVC stěn š do 50 mm |  |  | m | 200 | 0 |  | 0 |  |  |  | základní | 0.12 | 24 | 0 | 0 | 0.002 | 0.4 | 4 | K | 2 | ROZPOCET | 0 | 0 | 0 | 0 | 0 | 1 | 0 | 4 | -184401606
3 | K | 977131115 | Vrty příklepovými vrtáky D 16 mm do cihelného zdiva nebo prostého betonu |  |  | m | 20 | 0 |  | 0 |  |  |  | základní | 0.36 | 7.2 | 2e-05 | 0.0004 | 0.001 | 0.02 | 4 | K | 2 | ROZPOCET | 0 | 0 | 0 | 0 | 0 | 1 | 0 | 4 | 511747985
| PSV - Práce a dodávky PSV | [8 empty] | 0 | [5 empty] | 4343.023 |  | 77.3305 |  | 0 | 2 | D | 0 | ROZPOCET | [6 empty] | 0
| 740 - Elektromontáže - zkoušky a revize | [8 empty] | 0 | [5 empty] | 125.658 |  | 0 |  | 0 | 2 | D | 1 | ROZPOCET | [6 empty] | 0
4 | K | 740991300 | Celková prohlídka elektrického rozvodu a zařízení do 1 milionu Kč |  |  | kus | 1 | 0 |  | 0 |  |  |  | základní | 31.842 | 31.842 | 0 | 0 | 0 | 0 | 16 | K | 2 | ROZPOCET | 0 | 0 | 0 | 0 | 0 | 1 | 0 | 16 | -1211535062
5 | K | 740991910 | Příplatek k celkové prohlídce za každých dalších 500 000,- Kč |  |  | kus | 8 | 0 |  | 0 |  |  |  | základní | 11.727 | 93.816 | 0 | 0 | 0 | 0 | 16 | K | 2 | ROZPOCET | 0 | 0 | 0 | 0 | 0 | 1 | 0 | 16 | -323613723
6 | K | R000 | Nedílnou součástí rozpočtu je příslušná projektová dokumentace. |  |  |  | 0 | 0 |  | 0 |  |  |  | základní | 31.842 | 0 | 0 | 0 | 0 | 0 | 16 | K | 2 | ROZPOCET | 0 | 0 | 0 | 0 | 0 | 1 | 0 | 16 | 1844178228
| 742 - Elektromontáže - rozvodný systém | [8 empty] | 0 | [5 empty] | 12.041 |  | 0.06523 |  | 0 | 2 | D | 1 | ROZPOCET | [6 empty] | 0
7 | K | 742111200 | Montáž rozvodnice oceloplechová nebo plastová běžná do 50 kg |  |  | kus | 1 | 0 |  | 0 |  |  |  | základní | 0.865 | 0.865 | 0 | 0 | 0 | 0 | 16 | K | 2 | ROZPOCET | 0 | 0 | 0 | 0 | 0 | 1 | 0 | 16 | 1880071110
8 | M | 357131520R3 | rozvodnice nástěnná, oceloplechová, 64 mod. (4x16mod.), IP43 |  |  | kus | 1 | 0 |  | 0 |  |  |  | základní | 0 | 0 | 0.00168 | 0.00168 | 0 | 0 | 32 | M | 2 | ROZPOCET | 0 | 0 | 0 | 0 | 0 | 1 | 0 | 16 | 1926978270
9 | M | 357131520R2 | materiál přidružený |  |  | celek | 1 | 0 |  | 0 |  |  |  | základní | 0 | 0 | 0.00168 | 0.00168 | 0 | 0 | 32 | M | 2 | ROZPOCET | 0 | 0 | 0 | 0 | 0 | 1 | 0 | 16 | 1027866746
10 | K | 742111200 | Montáž rozvodnice oceloplechová nebo plastová běžná do 50 kg |  |  | kus | 2 | 0 |  | 0 |  |  |  | základní | 0.865 | 1.73 | 0 | 0 | 0 | 0 | 16 | K | 2 | ROZPOCET | 0 | 0 | 0 | 0 | 0 | 1 | 0 | 16 | -1276811633
11 | M | 357131520R4 | rozvodnice nástěnná, oceloplechová, 144 mod. (6x24 mod.), IP43 |  |  | kus | 2 | 0 |  | 0 |  |  |  | snížená | 0 | 0 | 0.00168 | 0.00336 | 0 | 0 | 32 | M | 2 | ROZPOCET | 0 | 0 | 0 | 0 | 0 | 2 | 0 | 16 | 284299397
12 | M | 357131520R2.1 | materiál přidružený |  |  | celek | 2 | 0 |  | 0 |  |  |  | základní | 0 | 0 | 0.00168 | 0.00336 | 0 | 0 | 32 | M | 2 | ROZPOCET | 0 | 0 | 0 | 0 | 0 | 1 | 0 | 16 | -293226985
13 | K | 742111400 | Montáž rozvodnice oceloplechová nebo plastová běžná do 150 kg |  |  | kus | 3 | 0 |  | 0 |  |  |  | základní | 2.532 | 7.596 | 0 | 0 | 0 | 0 | 16 | K | 2 | ROZPOCET | 0 | 0 | 0 | 0 | 0 | 1 | 0 | 16 | -1858795582
14 | M | 357138555R1 | komplet - rozvaděčová skříň řadová, 800x700x2000mm, IP40, vč. přidruženého materiálu |  |  | celek | 3 | 0 |  | 0 |  |  |  | základní | 0 | 0 | 0.0178 | 0.0534 | 0 | 0 | 32 | M | 2 | ROZPOCET | 0 | 0 | 0 | 0 | 0 | 1 | 0 | 16 | -1962578397
15 | K | 742811320 | Montáž svorkovnice do rozvaděčů - ochranná |  |  | kus | 5 | 0 |  | 0 |  |  |  | základní | 0.37 | 1.85 | 0 | 0 | 0 | 0 | 16 | K | 2 | ROZPOCET | 0 | 0 | 0 | 0 | 0 | 1 | 0 | 16 | -1957710930
16 | M | 34562905R | svornice ochranná (přípojnice potenciálového vyrovnání pro vnitřní prostředí) |  |  | kus | 5 | 0 |  | 0 |  |  |  | základní | 0 | 0 | 0.00035 | 0.00175 | 0 | 0 | 32 | M | 2 | ROZPOCET | 0 | 0 | 0 | 0 | 0 | 1 | 0 | 16 | 1852694195
| 743 - Elektromontáže - hrubá montáž | [8 empty] | 0 | [5 empty] | 2083.98 |  | 75.2638 |  | 0 | 2 | D | 1 | ROZPOCET | [6 empty] | 0
17 | K | 46068-0401 | Vysekání výklenků ve zdivu pro osazení el.instalačního zařízení - krabic velikosti 7x7x5 cm |  |  | ks | 1200 | 0 |  | 0 |  |  |  | základní | 0.317 | 380.4 | 0 | 0 | 0 | 0 | 16 | K | 2 | ROZPOCET | 0 | 0 | 0 | 0 | 0 | 1 | 0 | 16 | 212581178
18 | K | 46071-0031 | Vyplnění rýh a otvorů ve stěnách hloubky do 3 cm a šířky do 3 cm |  |  | m | 950 | 0 |  | 0 |  |  |  | základní | 0.317 | 301.15 | 0 | 0 | 0 | 0 | 16 | K | 2 | ROZPOCET | 0 | 0 | 0 | 0 | 0 | 1 | 0 | 16 | -1955555820
19 | K | 46071-0037 | Vyplnění rýh a otvorů ve stěnách hloubky do 7 cm a šířky do 7 cm |  |  | m | 200 | 0 |  | 0 |  |  |  | základní | 0.317 | 63.4 | 0 | 0 | 0 | 0 | 16 | K | 2 | ROZPOCET | 0 | 0 | 0 | 0 | 0 | 1 | 0 | 16 | 1681122140
20 | K | 743131114 | Montáž trubka ochranná do krabic plastová tuhá D do 50 mm uložená pevně |  |  | m | 50 | 0 |  | 0 |  |  |  | základní | 0.137 | 6.85 | 0 | 0 | 0 | 0 | 16 | K | 2 | ROZPOCET | 0 | 0 | 0 | 0 | 0 | 1 | 0 | 16 | -1820534182
21 | M | 345710960 | trubka elektroinstalační tuhá z PVC DN50 |  |  | m | 50 | 0 |  | 0 |  |  |  | základní | 0 | 0 | 0.00032 | 0.016 | 0 | 0 | 32 | M | 2 | ROZPOCET | 0 | 0 | 0 | 0 | 0 | 1 | 0 | 16 | 1563488841
22 | K | 743411321 | Montáž krabice nástěnná plastová čtyřhranná do 100x100 mm |  |  | kus | 625 | 0 |  | 0 |  |  |  | základní | 0.201 | 125.625 | 0 | 0 | 0 | 0 | 16 | K | 2 | ROZPOCET | 0 | 0 | 0 | 0 | 0 | 1 | 0 | 16 | 1625562809
23 | M | 345714281R1 | krabice z PH s průchodkami 95x95mm a svorkovnicí S-66 |  |  | kus | 625 | 0 |  | 0 |  |  |  | základní | 0 | 0 | 0.00043 | 0.26875 | 0 | 0 | 32 | M | 2 | ROZPOCET | 0 | 0 | 0 | 0 | 0 | 1 | 0 | 16 | 276000240
24 | K | 743412111 | Montáž krabice přístrojová zapuštěná plast kruh KP,KU68/2-1901 |  |  | kus | 75 | 0 |  | 0 |  |  |  | základní | 0.091 | 6.825 | 0 | 0 | 0 | 0 | 16 | K | 2 | ROZPOCET | 0 | 0 | 0 | 0 | 0 | 1 | 0 | 16 | -1592411446
25 | M | 345715110 | krabice přístrojová instalační KP 68/2 |  |  | kus | 75 | 0 |  | 0 |  |  |  | základní | 0 | 0 | 2.8e-05 | 0.0021 | 0 | 0 | 32 | M | 2 | ROZPOCET | 0 | 0 | 0 | 0 | 0 | 1 | 0 | 16 | -2034646474
26 | K | 743552153 | Montáž podlahová krabice přístrojová |  |  | kus | 15 | 0 |  | 0 |  |  |  | základní | 0.182 | 2.73 | 0 | 0 | 0 | 0 | 16 | K | 2 | ROZPOCET | 0 | 0 | 0 | 0 | 0 | 1 | 0 | 16 | 582816438
27 | M | 345754853 | podlahová krabice přístrojová, 24 modulů , insatlace 3x8 mod. |  |  | kus | 15 | 0 |  | 0 |  |  |  | základní | 0 | 0 | 0.001 | 0.015 | 0 | 0 | 32 | M | 2 | ROZPOCET | 0 | 0 | 0 | 0 | 0 | 1 | 0 | 16 | 1583550458
28 | K | 743552312R1 | Montáž žlab parapetní šířky do 170 mm s víkem |  |  | m | 800 | 0 |  | 0 |  |  |  | základní | 1.05 | 840 | 0 | 0 | 0 | 0 | 16 | K | 2 | ROZPOCET | 0 | 0 | 0 | 0 | 0 | 1 | 0 | 16 | -2107876028
29 | M | 345754970R1 | podparapetní kanál oceloplechový, 130x70 mm |  |  | m | 800 | 0 |  | 0 |  |  |  | základní | 0 | 0 | 0.0149 | 11.92 | 0 | 0 | 32 | M | 2 | ROZPOCET | 0 | 0 | 0 | 0 | 0 | 1 | 0 | 16 | 116535549
30 | M | 345754970R2 | spojka |  |  | ks | 400 | 0 |  | 0 |  |  |  | základní | 0 | 0 | 0.0149 | 5.96 | 0 | 0 | 32 | M | 2 | ROZPOCET | 0 | 0 | 0 | 0 | 0 | 1 | 0 | 16 | -1548228706
31 | M | 345754970R3 | víko |  |  | m | 800 | 0 |  | 0 |  |  |  | základní | 0 | 0 | 0.0149 | 11.92 | 0 | 0 | 32 | M | 2 | ROZPOCET | 0 | 0 | 0 | 0 | 0 | 1 | 0 | 16 | 1837894863
32 | M | 345754970R4 | plochý roh |  |  | ks | 60 | 0 |  | 0 |  |  |  | základní | 0 | 0 | 0.0149 | 0.894 | 0 | 0 | 32 | M | 2 | ROZPOCET | 0 | 0 | 0 | 0 | 0 | 1 | 0 | 16 | -2137519391
33 | M | 345754970R5 | kryt plochého rohu |  |  | ks | 60 | 0 |  | 0 |  |  |  | základní | 0 | 0 | 0.0149 | 0.894 | 0 | 0 | 32 | M | 2 | ROZPOCET | 0 | 0 | 0 | 0 | 0 | 1 | 0 | 16 | 672459104
34 | M | 345754970R6 | koncový díl |  |  | ks | 60 | 0 |  | 0 |  |  |  | základní | 0 | 0 | 0.0149 | 0.894 | 0 | 0 | 32 | M | 2 | ROZPOCET | 0 | 0 | 0 | 0 | 0 | 1 | 0 | 16 | -566758185
35 | M | 345754970R7 | přepážka 90 mm |  |  | m | 800 | 0 |  | 0 |  |  |  | základní | 0 | 0 | 0.0149 | 11.92 | 0 | 0 | 32 | M | 2 | ROZPOCET | 0 | 0 | 0 | 0 | 0 | 1 | 0 | 16 | 1030166132
36 | M | 345754970R8 | úhlová zástrčka ochr. vodiče |  |  | ks | 100 | 0 |  | 0 |  |  |  | základní | 0 | 0 | 0.0149 | 1.49 | 0 | 0 | 32 | M | 2 | ROZPOCET | 0 | 0 | 0 | 0 | 0 | 1 | 0 | 16 | 1877623373
37 | M | 345754970R9 | přístrojová krabice |  |  | ks | 500 | 0 |  | 0 |  |  |  | základní | 0 | 0 | 0.0149 | 7.45 | 0 | 0 | 32 | M | 2 | ROZPOCET | 0 | 0 | 0 | 0 | 0 | 1 | 0 | 16 | -88588067
38 | M | 345754970R10 | vnitřní roh |  |  | ks | 8 | 0 |  | 0 |  |  |  | základní | 0 | 0 | 0.0149 | 0.1192 | 0 | 0 | 32 | M | 2 | ROZPOCET | 0 | 0 | 0 | 0 | 0 | 1 | 0 | 16 | 1157103998
39 | M | 345754970R11 | vnější roh |  |  | ks | 3 | 0 |  | 0 |  |  |  | základní | 0 | 0 | 0.0149 | 0.0447 | 0 | 0 | 32 | M | 2 | ROZPOCET | 0 | 0 | 0 | 0 | 0 | 1 | 0 | 16 | 909706139
40 | M | 345754970R12 | kryt spoje |  |  | ks | 450 | 0 |  | 0 |  |  |  | základní | 0 | 0 | 0.0149 | 6.705 | 0 | 0 | 32 | M | 2 | ROZPOCET | 0 | 0 | 0 | 0 | 0 | 1 | 0 | 16 | 663618154
41 | K | 743552313R3 | Montáž kabelový žlab do šířky 200 mm s víkem |  |  | m | 340 | 0 |  | 0 |  |  |  | základní | 1.05 | 357 | 0 | 0 | 0 | 0 | 16 | K | 2 | ROZPOCET | 0 | 0 | 0 | 0 | 0 | 1 | 0 | 16 | -2069302243
42 | M | 345754975R1 | žlab kabelový plný pozinkovaný 200x60 mm |  |  | m | 90 | 0 |  | 0 |  |  |  | základní | 0 | 0 | 0.0149 | 1.341 | 0 | 0 | 32 | M | 2 | ROZPOCET | 0 | 0 | 0 | 0 | 0 | 1 | 0 | 16 | 1953605022
43 | M | 345754975R2 | žlab kabelový plný pozinkovaný 150x60 mm |  |  | m | 250 | 0 |  | 0 |  |  |  | základní | 0 | 0 | 0.0149 | 3.725 | 0 | 0 | 32 | M | 2 | ROZPOCET | 0 | 0 | 0 | 0 | 0 | 1 | 0 | 16 | 733247154
44 | M | 345754975R3 | úhlová spojka 200 mm |  |  | ks | 20 | 0 |  | 0 |  |  |  | základní | 0 | 0 | 0.0149 | 0.298 | 0 | 0 | 32 | M | 2 | ROZPOCET | 0 | 0 | 0 | 0 | 0 | 1 | 0 | 16 | 892859070
45 | M | 345754975R4 | úhlová spojka 150 mm |  |  | ks | 40 | 0 |  | 0 |  |  |  | základní | 0 | 0 | 0.0149 | 0.596 | 0 | 0 | 32 | M | 2 | ROZPOCET | 0 | 0 | 0 | 0 | 0 | 1 | 0 | 16 | 473594573
46 | M | 345754975R5 | kloubová spojka |  |  | ks | 20 | 0 |  | 0 |  |  |  | základní | 0 | 0 | 0.0149 | 0.298 | 0 | 0 | 32 | M | 2 | ROZPOCET | 0 | 0 | 0 | 0 | 0 | 1 | 0 | 16 | -1918097313
47 | M | 345754975R6 | nástěnný a závěsný výložník 200 mm |  |  | ks | 45 | 0 |  | 0 |  |  |  | základní | 0 | 0 | 0.0149 | 0.6705 | 0 | 0 | 32 | M | 2 | ROZPOCET | 0 | 0 | 0 | 0 | 0 | 1 | 0 | 16 | -1385514443
48 | M | 345754975R7 | nástěnný a závěsný výložník 150 mm |  |  | ks | 125 | 0 |  | 0 |  |  |  | základní | 0 | 0 | 0.0149 | 1.8625 | 0 | 0 | 32 | M | 2 | ROZPOCET | 0 | 0 | 0 | 0 | 0 | 1 | 0 | 16 | 2003732103
49 | M | 345754975R8 | šroub s plochou kulovou hlavou |  |  | ks | 200 | 0 |  | 0 |  |  |  | základní | 0 | 0 | 0.0149 | 2.98 | 0 | 0 | 32 | M | 2 | ROZPOCET | 0 | 0 | 0 | 0 | 0 | 1 | 0 | 16 | 902085866
50 | M | 345754975R9 | svazkový držák Grip |  |  | ks | 200 | 0 |  | 0 |  |  |  | základní | 0 | 0 | 0.0149 | 2.98 | 0 | 0 | 32 | M | 2 | ROZPOCET | 0 | 0 | 0 | 0 | 0 | 1 | 0 | 16 | -1559622493
| 744 - Elektromontáže - rozvody vodičů měděných | [8 empty] | 0 | [5 empty] | 1129.92 |  | 1.8082 |  | 0 | 2 | D | 1 | ROZPOCET | [6 empty] | 0
51 | K | 744241110 | Montáž vodič Cu izolovaný sk.1 do 1 kV žíla 0,35-35 mm2 pevně |  |  | m | 300 | 0 |  | 0 |  |  |  | základní | 0.09 | 27 | 0 | 0 | 0 | 0 | 16 | K | 2 | ROZPOCET | 0 | 0 | 0 | 0 | 0 | 1 | 0 | 16 | -1481168554
52 | M | 341421600 | vodič silový s Cu jádrem CYA H07 V-K 25 mm2 |  |  | m | 50 | 0 |  | 0 |  |  |  | základní | 0 | 0 | 0.000267 | 0.01335 | 0 | 0 | 32 | M | 2 | ROZPOCET | 0 | 0 | 0 | 0 | 0 | 1 | 0 | 16 | 1337151334
53 | M | 341421590 | vodič silový s Cu jádrem CYA H07 V-K 16 mm2 |  |  | m | 50 | 0 |  | 0 |  |  |  | základní | 0 | 0 | 0.000178 | 0.0089 | 0 | 0 | 32 | M | 2 | ROZPOCET | 0 | 0 | 0 | 0 | 0 | 1 | 0 | 16 | 1651530877
54 | M | 341421570 | vodič silový s Cu jádrem CYA H07 V-K 6 mm2 |  |  | m | 200 | 0 |  | 0 |  |  |  | základní | 0 | 0 | 6.4e-05 | 0.0128 | 0 | 0 | 32 | M | 2 | ROZPOCET | 0 | 0 | 0 | 0 | 0 | 1 | 0 | 16 | 939933315
55 | K | 744441100.1 | Montáž kabel Cu sk.1 do 1 kV do 0,40 kg uložený pevně |  |  | m | 5000 | 0 |  | 0 |  |  |  | základní | 0.09 | 450 | 0 | 0 | 0 | 0 | 16 | K | 2 | ROZPOCET | 0 | 0 | 0 | 0 | 0 | 1 | 0 | 16 | 1996227815
56 | M | 341110051R1 | kabel silový s Cu jádrem CXKH-R 2x1,5 mm2, vč. kotevního materiálu |  |  | m | 5000 | 0 |  | 0 |  |  |  | základní | 0 | 0 | 9.7e-05 | 0.485 | 0 | 0 | 32 | M | 2 | ROZPOCET | 0 | 0 | 0 | 0 | 0 | 1 | 0 | 16 | -758670846
57 | K | 744441100.2 | Montáž kabel Cu sk.1 do 1 kV do 0,40 kg uložený pevně |  |  | m | 3000 | 0 |  | 0 |  |  |  | základní | 0.09 | 270 | 0 | 0 | 0 | 0 | 16 | K | 2 | ROZPOCET | 0 | 0 | 0 | 0 | 0 | 1 | 0 | 16 | -128198423
58 | M | 341110361R2 | kabel silový s Cu jádrem CXKH-R 3x2,5 mm2, vč. kotevního materiálu |  |  | m | 3000 | 0 |  | 0 |  |  |  | základní | 0 | 0 | 0.000167 | 0.501 | 0 | 0 | 32 | M | 2 | ROZPOCET | 0 | 0 | 0 | 0 | 0 | 1 | 0 | 16 | 2073501552
59 | K | 744441100.3 | Montáž kabel Cu sk.1 do 1 kV do 0,40 kg uložený pevně |  |  | m | 3900 | 0 |  | 0 |  |  |  | základní | 0.09 | 351 | 0 | 0 | 0 | 0 | 16 | K | 2 | ROZPOCET | 0 | 0 | 0 | 0 | 0 | 1 | 0 | 16 | -1662957661
60 | M | 341110901R3 | kabel silový s Cu jádrem CXKH-R 5x1,5 mm2, vč. kotevního materiálu |  |  | m | 3900 | 0 |  | 0 |  |  |  | základní | 0 | 0 | 0.000164 | 0.6396 | 0 | 0 | 32 | M | 2 | ROZPOCET | 0 | 0 | 0 | 0 | 0 | 1 | 0 | 16 | -630813394
61 | K | 744441200 | Montáž kabel Cu sk.1 do 1 kV do 0,63 kg uložený pevně |  |  | m | 200 | 0 |  | 0 |  |  |  | základní | 0.096 | 19.2 | 0 | 0 | 0 | 0 | 16 | K | 2 | ROZPOCET | 0 | 0 | 0 | 0 | 0 | 1 | 0 | 16 | -1394329543
62 | M | 341111001R4 | kabel silový s Cu jádrem CXKH-R 5x6 mm2, vč. kotevního materiálu |  |  | m | 200 | 0 |  | 0 |  |  |  | základní | 0 | 0 | 0.000527 | 0.1054 | 0 | 0 | 32 | M | 2 | ROZPOCET | 0 | 0 | 0 | 0 | 0 | 1 | 0 | 16 | -489073533
63 | K | 744441400.1 | Montáž kabel Cu sk.1 do 1 kV do 1,60 kg uložený pevně |  |  | m | 20 | 0 |  | 0 |  |  |  | základní | 0.126 | 2.52 | 0 | 0 | 0 | 0 | 16 | K | 2 | ROZPOCET | 0 | 0 | 0 | 0 | 0 | 1 | 0 | 16 | 1833136386
64 | M | 341111001R5 | kabel silový s Cu jádrem CXKH-R 5x16 mm2, vč. kotevního materiálu |  |  | m | 20 | 0 |  | 0 |  |  |  | základní | 0 | 0 | 0.000527 | 0.01054 | 0 | 0 | 32 | M | 2 | ROZPOCET | 0 | 0 | 0 | 0 | 0 | 1 | 0 | 16 | 335682402
65 | K | 744441500 | Montáž kabel Cu sk.1 do 1 kV do 2,50 kg uložený pevně |  |  | m | 60 | 0 |  | 0 |  |  |  | základní | 0.17 | 10.2 | 0 | 0 | 0 | 0 | 16 | K | 2 | ROZPOCET | 0 | 0 | 0 | 0 | 0 | 1 | 0 | 16 | -1910678106
66 | M | 341111001R6 | kabel silový s Cu jádrem CXKH-R 5x25 mm2, vč. kotevního materiálu |  |  | m | 60 | 0 |  | 0 |  |  |  | základní | 0 | 0 | 0.000527 | 0.03162 | 0 | 0 | 32 | M | 2 | ROZPOCET | 0 | 0 | 0 | 0 | 0 | 1 | 0 | 16 | 2094197244
| 746 - Elektromontáže - soubory pro vodiče | [8 empty] | 0 | [5 empty] | 697.85 |  | 0 |  | 0 | 2 | D | 1 | ROZPOCET | [6 empty] | 0
67 | K | 746211110 | Ukončení vodič izolovaný do 2,5mm2 v rozváděči nebo na přístroji |  |  | kus | 13550 | 0 |  | 0 |  |  |  | základní | 0.051 | 691.05 | 0 | 0 | 0 | 0 | 16 | K | 2 | ROZPOCET | 0 | 0 | 0 | 0 | 0 | 1 | 0 | 16 | -575208623
68 | K | 746211130 | Ukončení vodič izolovaný do 6 mm2 v rozváděči nebo na přístroji |  |  | kus | 10 | 0 |  | 0 |  |  |  | základní | 0.068 | 0.68 | 0 | 0 | 0 | 0 | 16 | K | 2 | ROZPOCET | 0 | 0 | 0 | 0 | 0 | 1 | 0 | 16 | 1297108003
69 | K | 746211150 | Ukončení vodič izolovaný do 16 mm2 v rozváděči nebo na přístroji |  |  | kus | 20 | 0 |  | 0 |  |  |  | základní | 0.127 | 2.54 | 0 | 0 | 0 | 0 | 16 | K | 2 | ROZPOCET | 0 | 0 | 0 | 0 | 0 | 1 | 0 | 16 | 1565901551
70 | K | 746211160 | Ukončení vodič izolovaný do 25 mm2 v rozváděči nebo na přístroji |  |  | kus | 20 | 0 |  | 0 |  |  |  | základní | 0.179 | 3.58 | 0 | 0 | 0 | 0 | 16 | K | 2 | ROZPOCET | 0 | 0 | 0 | 0 | 0 | 1 | 0 | 16 | 187397573
| 747 - Elektromontáže - kompletace rozvodů | [8 empty] | 0 | [5 empty] | 293.574 |  | 0.19335 |  | 0 | 2 | D | 1 | ROZPOCET | [6 empty] | 0
71 | K | 747112111 | Montáž vypínač (polo)zapuštěný šroubové připojení 1 -jednopólový |  |  | kus | 2 | 0 |  | 0 |  |  |  | základní | 0.148 | 0.296 | 0 | 0 | 0 | 0 | 16 | K | 2 | ROZPOCET | 0 | 0 | 0 | 0 | 0 | 1 | 0 | 16 | -534497160
72 | M | 345355160 | spínač jednopólový 10A |  |  | kus | 2 | 0 |  | 0 |  |  |  | základní | 0 | 0 | 5e-05 | 0.0001 | 0 | 0 | 32 | M | 2 | ROZPOCET | 0 | 0 | 0 | 0 | 0 | 1 | 0 | 16 | -1056300146
73 | K | 747151101R1 | Montáž odpínač výkonový pojistkový do 500V do 160 A |  |  | kus | 10 | 0 |  | 0 |  |  |  | základní | 0.39 | 3.9 | 0 | 0 | 0 | 0 | 16 | K | 2 | ROZPOCET | 0 | 0 | 0 | 0 | 0 | 1 | 0 | 16 | -1444362454
74 | M | 358224560R1 | pojistkový odpínač 3-pólový, 32A |  |  | kus | 2 | 0 |  | 0 |  |  |  | základní | 0 | 0 | 0.0004 | 0.0008 | 0 | 0 | 32 | M | 2 | ROZPOCET | 0 | 0 | 0 | 0 | 0 | 1 | 0 | 16 | 1138857251
75 | M | 358224560R1.1 | válcové pojistkové vložky velikost 10x38, 25A gG |  |  | kus | 6 | 0 |  | 0 |  |  |  | základní | 0 | 0 | 0.0004 | 0.0024 | 0 | 0 | 32 | M | 2 | ROZPOCET | 0 | 0 | 0 | 0 | 0 | 1 | 0 | 16 | 1978526398
76 | M | 358224560R2 | pojistkový odpínač 3-pólový, 63A |  |  | kus | 4 | 0 |  | 0 |  |  |  | základní | 0 | 0 | 0.0004 | 0.0016 | 0 | 0 | 32 | M | 2 | ROZPOCET | 0 | 0 | 0 | 0 | 0 | 1 | 0 | 16 | 1219068973
77 | M | 358224560R1.2 | válcové pojistkové vložky velikost 14x51, 40A gG |  |  | kus | 12 | 0 |  | 0 |  |  |  | základní | 0 | 0 | 0.0004 | 0.0048 | 0 | 0 | 32 | M | 2 | ROZPOCET | 0 | 0 | 0 | 0 | 0 | 1 | 0 | 16 | -1446381468
78 | M | 358224560R3 | pojistkový odpínač 3-pólový, 125A |  |  | kus | 4 | 0 |  | 0 |  |  |  | základní | 0 | 0 | 0.0004 | 0.0016 | 0 | 0 | 32 | M | 2 | ROZPOCET | 0 | 0 | 0 | 0 | 0 | 1 | 0 | 16 | 530257507
79 | M | 358224560R1.3 | válcové pojistkové vložky velikost 22x58, 80A gG |  |  | kus | 6 | 0 |  | 0 |  |  |  | základní | 0 | 0 | 0.0004 | 0.0024 | 0 | 0 | 32 | M | 2 | ROZPOCET | 0 | 0 | 0 | 0 | 0 | 1 | 0 | 16 | -1059394822
80 | M | 358224560R1.4 | válcové pojistkové vložky velikost 22x58, 100A gG |  |  | kus | 6 | 0 |  | 0 |  |  |  | základní | 0 | 0 | 0.0004 | 0.0024 | 0 | 0 | 32 | M | 2 | ROZPOCET | 0 | 0 | 0 | 0 | 0 | 1 | 0 | 16 | -562028512
81 | K | 747151201R5 | Montáž odpínač výkonový pojistkový řadový do 500V do 250 A |  |  | kus | 3 | 0 |  | 0 |  |  |  | základní | 0.469 | 1.407 | 0 | 0 | 0 | 0 | 16 | K | 2 | ROZPOCET | 0 | 0 | 0 | 0 | 0 | 1 | 0 | 16 | 1229792126
82 | M | 358224565R5 | řadový pojistkový odpínač 3-pólový, 250A, velikost nožové pojistky 1 |  |  | kus | 3 | 0 |  | 0 |  |  |  | základní | 0 | 0 | 0.0004 | 0.0012 | 0 | 0 | 32 | M | 2 | ROZPOCET | 0 | 0 | 0 | 0 | 0 | 1 | 0 | 16 | -521681251
83 | M | 358224565R5.1 | výkonové nožové pojistkové vložky, velikost 1, 40A gG |  |  | kus | 6 | 0 |  | 0 |  |  |  | základní | 0 | 0 | 0.0004 | 0.0024 | 0 | 0 | 32 | M | 2 | ROZPOCET | 0 | 0 | 0 | 0 | 0 | 1 | 0 | 16 | 1081967555
84 | M | 358224565R5.2 | výkonové nožové pojistkové vložky, velikost 1, 160A gG |  |  | kus | 3 | 0 |  | 0 |  |  |  | základní | 0 | 0 | 0.0004 | 0.0012 | 0 | 0 | 32 | M | 2 | ROZPOCET | 0 | 0 | 0 | 0 | 0 | 1 | 0 | 16 | -1741866321
85 | M | 358224565R6 | řadový pojistkový odpínač 3-pólový, 400A, velikost nožové pojistky 2 |  |  | kus | 1 | 0 |  | 0 |  |  |  | základní | 0 | 0 | 0.0004 | 0.0004 | 0 | 0 | 32 | M | 2 | ROZPOCET | 0 | 0 | 0 | 0 | 0 | 1 | 0 | 16 | -2063675753
86 | M | 358224565R5.3 | výkonové nožové pojistkové vložky, velikost 2, 315A gG |  |  | kus | 3 | 0 |  | 0 |  |  |  | základní | 0 | 0 | 0.0004 | 0.0012 | 0 | 0 | 32 | M | 2 | ROZPOCET | 0 | 0 | 0 | 0 | 0 | 1 | 0 | 16 | -2000624054
87 | K | 747161020 | Montáž zásuvka (polo)zapuštěná bezšroubové připojení 2P+PE dvojí zapojení - průběžná |  |  | kus | 490 | 0 |  | 0 |  |  |  | základní | 0.297 | 145.53 | 0 | 0 | 0 | 0 | 16 | K | 2 | ROZPOCET | 0 | 0 | 0 | 0 | 0 | 1 | 0 | 16 | 624976640
88 | M | 345551041R1 | zásuvka 1-násobná 230V, 16A, s ochr. kolíkem, s clonkami, s USB nabíjením a rámeček |  |  | kus | 490 | 0 |  | 0 |  |  |  | základní | 0 | 0 | 6e-05 | 0.0294 | 0 | 0 | 32 | M | 2 | ROZPOCET | 0 | 0 | 0 | 0 | 0 | 1 | 0 | 16 | -375756853
89 | K | 747161130.1 | Montáž zásuvka vestavná na DIN lištu, šroubové připojení 2P+PE se zapojením vodičů |  |  | kus | 1 | 0 |  | 0 |  |  |  | základní | 0.274 | 0.274 | 0 | 0 | 0 | 0 | 16 | K | 2 | ROZPOCET | 0 | 0 | 0 | 0 | 0 | 1 | 0 | 16 | 736672355
90 | M | 345514851R1 | zásuvka soklová na DIN lištu 230V, 16A, s ochr. kolíkem |  |  | kus | 1 | 0 |  | 0 |  |  |  | základní | 0 | 0 | 0.000223 | 0.000223 | 0 | 0 | 32 | M | 2 | ROZPOCET | 0 | 0 | 0 | 0 | 0 | 1 | 0 | 16 | 1720861905
91 | K | 747161240 | Montáž zásuvka (polo)zapuštěná šroubové připojení 2P+PE dvojí zapojení - průběžná |  |  | kus | 60 | 0 |  | 0 |  |  |  | základní | 0.327 | 19.62 | 0 | 0 | 0 | 0 | 16 | K | 2 | ROZPOCET | 0 | 0 | 0 | 0 | 0 | 1 | 0 | 16 | 1890129947
92 | M | 345551040 | zásuvka 1násobná 230V, 16A |  |  | kus | 60 | 0 |  | 0 |  |  |  | základní | 0 | 0 | 6e-05 | 0.0036 | 0 | 0 | 32 | M | 2 | ROZPOCET | 0 | 0 | 0 | 0 | 0 | 1 | 0 | 16 | 1574188438
93 | K | 747161514 | Montáž zásuvka chráněná v krabici šroubové připojení 2P+PE dvojí zapojení prostředí základní, vlhké |  |  | kus | 30 | 0 |  | 0 |  |  |  | základní | 0.485 | 14.55 | 0 | 0 | 0 | 0 | 16 | K | 2 | ROZPOCET | 0 | 0 | 0 | 0 | 0 | 1 | 0 | 16 | -973027459
94 | M | 345754857R1 | zásuvka modulární 1násobná 33° šikmá |  |  | kus | 30 | 0 |  | 0 |  |  |  | základní | 0 | 0 | 0.001 | 0.03 | 0 | 0 | 32 | M | 2 | ROZPOCET | 0 | 0 | 0 | 0 | 0 | 1 | 0 | 16 | -2059817919
95 | K | 747162137 | Montáž zásuvek průmyslových nástěnných provedení IP 44 3P+N+PE 32 A |  |  | kus | 1 | 0 |  | 0 |  |  |  | základní | 0.398 | 0.398 | 0 | 0 | 0 | 0 | 16 | K | 2 | ROZPOCET | 0 | 0 | 0 | 0 | 0 | 1 | 0 | 16 | -327360963
96 | M | 358112531R1 | zásuvka nástěnná 32 A, 400 V, 5pól., IP44 |  |  | kus | 1 | 0 |  | 0 |  |  |  | základní | 0 | 0 | 0.00038 | 0.00038 | 0 | 0 | 32 | M | 2 | ROZPOCET | 0 | 0 | 0 | 0 | 0 | 1 | 0 | 16 | 642919447
97 | K | 747162138 | Montáž zásuvek průmyslových nástěnných provedení IP 44 3P+N+PE 63 A |  |  | kus | 2 | 0 |  | 0 |  |  |  | základní | 0.61 | 1.22 | 0 | 0 | 0 | 0 | 16 | K | 2 | ROZPOCET | 0 | 0 | 0 | 0 | 0 | 1 | 0 | 16 | -1382418550
98 | M | 358112531R2 | zásuvka nástěnná 63 A, 400 V, 5pól., IP44 |  |  | kus | 2 | 0 |  | 0 |  |  |  | základní | 0 | 0 | 0.00038 | 0.00076 | 0 | 0 | 32 | M | 2 | ROZPOCET | 0 | 0 | 0 | 0 | 0 | 1 | 0 | 16 | -155154465
99 | K | 747231150 | Montáž jistič jednopólový nn do 25 A ve skříni |  |  | kus | 130 | 0 |  | 0 |  |  |  | základní | 0.384 | 49.92 | 0 | 0 | 0 | 0 | 16 | K | 2 | ROZPOCET | 0 | 0 | 0 | 0 | 0 | 1 | 0 | 16 | 702325365
100 | M | 358221110 | jistič 1pólový-charakteristika B LPN (LSN) 16B/1 |  |  | kus | 65 | 0 |  | 0 |  |  |  | základní | 0 | 0 | 0.0004 | 0.026 | 0 | 0 | 32 | M | 2 | ROZPOCET | 0 | 0 | 0 | 0 | 0 | 1 | 0 | 16 | -790933339
101 | M | 358221090 | jistič 1pólový-charakteristika B LPN (LSN) 10B/1 |  |  | kus | 64 | 0 |  | 0 |  |  |  | základní | 0 | 0 | 0.0004 | 0.0256 | 0 | 0 | 32 | M | 2 | ROZPOCET | 0 | 0 | 0 | 0 | 0 | 1 | 0 | 16 | -968407316
102 | M | 358221070 | jistič 1pólový-charakteristika B LPN (LSN) 6B/1 |  |  | kus | 1 | 0 |  | 0 |  |  |  | základní | 0 | 0 | 0.0004 | 0.0004 | 0 | 0 | 32 | M | 2 | ROZPOCET | 0 | 0 | 0 | 0 | 0 | 1 | 0 | 16 | -46012792
103 | K | 747231156R1 | Montáž proudový chránič s nadproudovou ochranou nn do 25 A ve skříni |  |  | kus | 30 | 0 |  | 0 |  |  |  | základní | 0.384 | 11.52 | 0 | 0 | 0 | 0 | 16 | K | 2 | ROZPOCET | 0 | 0 | 0 | 0 | 0 | 1 | 0 | 16 | 428753238
104 | M | 358221596R1 | proudový chráničem s nadproudovou ochranou, 1-pólový, 16A, 300mA, typ AC |  |  | kus | 30 | 0 |  | 0 |  |  |  | základní | 0 | 0 | 0.0004 | 0.012 | 0 | 0 | 32 | M | 2 | ROZPOCET | 0 | 0 | 0 | 0 | 0 | 1 | 0 | 16 | 2015568871
105 | K | 747233150 | Montáž jistič třípólový nn do 25 A ve skříni |  |  | kus | 3 | 0 |  | 0 |  |  |  | základní | 0.717 | 2.151 | 0 | 0 | 0 | 0 | 16 | K | 2 | ROZPOCET | 0 | 0 | 0 | 0 | 0 | 1 | 0 | 16 | -146876541
106 | M | 358224020 | jistič 3pólový-charakteristika B LPN (LSN) 20B/3 |  |  | kus | 3 | 0 |  | 0 |  |  |  | základní | 0 | 0 | 0.0004 | 0.0012 | 0 | 0 | 32 | M | 2 | ROZPOCET | 0 | 0 | 0 | 0 | 0 | 1 | 0 | 16 | -249050778
107 | K | 74723315R1 | Montáž digitální spínací hodiny |  |  | kus | 1 | 0 |  | 0 |  |  |  | základní | 0.717 | 0.717 | 0 | 0 | 0 | 0 | 16 | K | 2 | ROZPOCET | 0 | 0 | 0 | 0 | 0 | 1 | 0 | 16 | -2065510214
108 | M | 358224071R1 | digitální spínací hodiny, 1-kanálové |  |  | kus | 1 | 0 |  | 0 |  |  |  | základní | 0 | 0 | 0.0004 | 0.0004 | 0 | 0 | 32 | M | 2 | ROZPOCET | 0 | 0 | 0 | 0 | 0 | 1 | 0 | 16 | 1580265803
109 | K | 747233250 | Montáž jistič třípólový nn do 63 A ve skříni |  |  | kus | 4 | 0 |  | 0 |  |  |  | základní | 0.963 | 3.852 | 0 | 0 | 0 | 0 | 16 | K | 2 | ROZPOCET | 0 | 0 | 0 | 0 | 0 | 1 | 0 | 16 | 515124001
110 | M | 358224070 | jistič 3pólový-charakteristika B LPN (LSN) 63B/3 |  |  | kus | 2 | 0 |  | 0 |  |  |  | základní | 0 | 0 | 0.0004 | 0.0008 | 0 | 0 | 32 | M | 2 | ROZPOCET | 0 | 0 | 0 | 0 | 0 | 1 | 0 | 16 | -2131979408
111 | M | 358224040 | jistič 3pólový-charakteristika B LPN (LSN) 32B/3 |  |  | kus | 1 | 0 |  | 0 |  |  |  | základní | 0 | 0 | 0.0004 | 0.0004 | 0 | 0 | 32 | M | 2 | ROZPOCET | 0 | 0 | 0 | 0 | 0 | 1 | 0 | 16 | -1739053285
112 | M | 358224030 | jistič 3pólový-charakteristika B LPN (LSN) 25B/3 |  |  | kus | 1 | 0 |  | 0 |  |  |  | základní | 0 | 0 | 0.0004 | 0.0004 | 0 | 0 | 32 | M | 2 | ROZPOCET | 0 | 0 | 0 | 0 | 0 | 1 | 0 | 16 | 467739809
113 | K | 747233250R1 | Montáž páčkový výkonový spínač třípólový nn do 63 A ve skříni |  |  | kus | 9 | 0 |  | 0 |  |  |  | základní | 0.963 | 8.667 | 0 | 0 | 0 | 0 | 16 | K | 2 | ROZPOCET | 0 | 0 | 0 | 0 | 0 | 1 | 0 | 16 | 1844807507
114 | M | 358224041.R2 | páčkový výkonový spínač 3-pólový, 63A |  |  | kus | 9 | 0 |  | 0 |  |  |  | základní | 0 | 0 | 0.0004 | 0.0036 | 0 | 0 | 32 | M | 2 | ROZPOCET | 0 | 0 | 0 | 0 | 0 | 1 | 0 | 16 | 532985468
115 | K | 747233330 | Montáž jističů třípólových nn do 125 A ve skříni |  |  | kus | 1 | 0 |  | 0 |  |  |  | základní | 1.174 | 1.174 | 0 | 0 | 0 | 0 | 16 | K | 2 | ROZPOCET | 0 | 0 | 0 | 0 | 0 | 1 | 0 | 16 | 1439954112
116 | M | 358224075R1 | jistič 3pólový-charakteristika B LST 80B/3 |  |  | kus | 1 | 0 |  | 0 |  |  |  | základní | 0 | 0 | 0.0004 | 0.0004 | 0 | 0 | 32 | M | 2 | ROZPOCET | 0 | 0 | 0 | 0 | 0 | 1 | 0 | 16 | 1367466465
117 | K | 74723333R1 | Montáž páčkový výkonový spínač nn do 125 A ve skříni |  |  | kus | 5 | 0 |  | 0 |  |  |  | základní | 1.174 | 5.87 | 0 | 0 | 0 | 0 | 16 | K | 2 | ROZPOCET | 0 | 0 | 0 | 0 | 0 | 1 | 0 | 16 | 63912208
118 | M | 35822455R1 | páčkový výkonový spínač 3-pólový, 125A |  |  | kus | 5 | 0 |  | 0 |  |  |  | základní | 0 | 0 | 0.0004 | 0.002 | 0 | 0 | 32 | M | 2 | ROZPOCET | 0 | 0 | 0 | 0 | 0 | 1 | 0 | 16 | 459197547
119 | K | 747233412R | Montáž jistič vestavný do 300 A |  |  | kus | 1 | 0 |  | 0 |  |  |  | základní | 0.39 | 0.39 | 0 | 0 | 0 | 0 | 16 | K | 2 | ROZPOCET | 0 | 0 | 0 | 0 | 0 | 1 | 0 | 16 | -1674900820
120 | M | 358226711R5 | komplet jističe B250/3, 400V, napěťová spoušť |  |  | celek | 1 | 0 |  | 0 |  |  |  | základní | 0 | 0 | 0.00284 | 0.00284 | 0 | 0 | 32 | M | 2 | ROZPOCET | 0 | 0 | 0 | 0 | 0 | 1 | 0 | 16 | 1914804934
121 | K | 747241013 | Montáž proudových chráničů čtyřpólových nn do 25 A ve skříni |  |  | kus | 21 | 0 |  | 0 |  |  |  | základní | 0.663 | 13.923 | 0 | 0 | 0 | 0 | 16 | K | 2 | ROZPOCET | 0 | 0 | 0 | 0 | 0 | 1 | 0 | 16 | -1114912413
122 | M | 358892060 | chránič proudový 4pólový OFI 25/4/030 typ AC |  |  | kus | 21 | 0 |  | 0 |  |  |  | základní | 0 | 0 | 0.00047 | 0.00987 | 0 | 0 | 32 | M | 2 | ROZPOCET | 0 | 0 | 0 | 0 | 0 | 1 | 0 | 16 | -39204066
123 | K | 747241023R1 | Montáž proudových chráničů čtyřpólových nn do 100 A ve skříni |  |  | kus | 3 | 0 |  | 0 |  |  |  | základní | 0.76 | 2.28 | 0 | 0 | 0 | 0 | 16 | K | 2 | ROZPOCET | 0 | 0 | 0 | 0 | 0 | 1 | 0 | 16 | -1385271617
124 | M | 358892160 | chránič proudový 4pólový OFI 40/4/300 typ AC |  |  | kus | 1 | 0 |  | 0 |  |  |  | základní | 0 | 0 | 0.00047 | 0.00047 | 0 | 0 | 32 | M | 2 | ROZPOCET | 0 | 0 | 0 | 0 | 0 | 1 | 0 | 16 | 1007032075
125 | M | 358892300R1 | chránič proudový 4pólový OFI 100/4/300 typ AC |  |  | kus | 2 | 0 |  | 0 |  |  |  | základní | 0 | 0 | 0.00047 | 0.00094 | 0 | 0 | 32 | M | 2 | ROZPOCET | 0 | 0 | 0 | 0 | 0 | 1 | 0 | 16 | -1335712307
126 | K | 747251102R1 | Montáž kombinovaný svodič bleskových proudů a přepětí nn 1. a 2. stupeň (3L+PEN) |  |  | kus | 1 | 0 |  | 0 |  |  |  | základní | 0.379 | 0.379 | 0 | 0 | 0 | 0 | 16 | K | 2 | ROZPOCET | 0 | 0 | 0 | 0 | 0 | 1 | 0 | 16 | 793630766
127 | M | 358895051R1 | kombinovaný svodič bleskových proudů a přepěťí - SPD T1+T2 TN-C (3L+PEN), 25kA |  |  | kus | 1 | 0 |  | 0 |  |  |  | základní | 0 | 0 | 0.0003 | 0.0003 | 0 | 0 | 32 | M | 2 | ROZPOCET | 0 | 0 | 0 | 0 | 0 | 1 | 0 | 16 | -216402917
128 | K | 747251125R | Montáž svodiče přepětí nn 2.stupeň 3L+N+PE |  |  | kus | 6 | 0 |  | 0 |  |  |  | základní | 0.016 | 0.096 | 0 | 0 | 0 | 0 | 16 | K | 2 | ROZPOCET | 0 | 0 | 0 | 0 | 0 | 1 | 0 | 16 | 109783488
129 | M | 358895345R | svodič přepětí SPD T2, 3L+N+PE |  |  | kus | 6 | 0 |  | 0 |  |  |  | základní | 0 | 0 | 0.0001 | 0.0006 | 0 | 0 | 32 | M | 2 | ROZPOCET | 0 | 0 | 0 | 0 | 0 | 1 | 0 | 16 | -868839254
130 | K | 747251125R2 | Montáž modulu přepěťové ochrany nn SPD T3 |  |  | kus | 160 | 0 |  | 0 |  |  |  | základní | 0.016 | 2.56 | 0 | 0 | 0 | 0 | 16 | K | 2 | ROZPOCET | 0 | 0 | 0 | 0 | 0 | 1 | 0 | 16 | 1414152359
131 | M | 358895345R2 | modul přepěťové ochrany SPD T3 |  |  | kus | 160 | 0 |  | 0 |  |  |  | základní | 0 | 0 | 0.0001 | 0.016 | 0 | 0 | 32 | M | 2 | ROZPOCET | 0 | 0 | 0 | 0 | 0 | 1 | 0 | 16 | 2044406387
132 | K | 74741100R1 | Montáž ovladač tlačítkový vestavný komplet 1 tlačítkový |  |  | kus | 1 | 0 |  | 0 |  |  |  | základní | 0.348 | 0.348 | 0 | 0 | 0 | 0 | 16 | K | 2 | ROZPOCET | 0 | 0 | 0 | 0 | 0 | 1 | 0 | 16 | 425508429
133 | M | 345354375r2 | tlačítko STOP, kompletní 1Z+1R |  |  | kus | 1 | 0 |  | 0 |  |  |  | základní | 0 | 0 | 6.7e-05 | 6.7e-05 | 0 | 0 | 32 | M | 2 | ROZPOCET | 0 | 0 | 0 | 0 | 0 | 1 | 0 | 16 | -425077152
134 | K | 747531520 | Montáž elektroměru třífázového bez zapojení vodičů |  |  | kus | 1 | 0 |  | 0 |  |  |  | základní | 0.318 | 0.318 | 0 | 0 | 0 | 0 | 16 | K | 2 | ROZPOCET | 0 | 0 | 0 | 0 | 0 | 1 | 0 | 16 | -1189367165
135 | M | 374221165R4 | elektroměr třífázový, 1-sazbový |  |  | kus | 1 | 0 |  | 0 |  |  |  | základní | 0 | 0 | 0.00055 | 0.00055 | 0 | 0 | 32 | M | 2 | ROZPOCET | 0 | 0 | 0 | 0 | 0 | 1 | 0 | 16 | 1693233228
136 | K | 747651165R1 | Montáž transformátor měřící měřící se zapojením vodičů |  |  | kus | 3 | 0 |  | 0 |  |  |  | základní | 0.738 | 2.214 | 0 | 0 | 0 | 0 | 16 | K | 2 | ROZPOCET | 0 | 0 | 0 | 0 | 0 | 1 | 0 | 16 | 475137300
137 | M | 374221155R1 | transformátor měřící 250/5A, 5VA, 0,5% |  |  | kus | 3 | 0 |  | 0 |  |  |  | základní | 0 | 0 | 0.00055 | 0.00165 | 0 | 0 | 32 | M | 2 | ROZPOCET | 0 | 0 | 0 | 0 | 0 | 1 | 0 | 16 | -1211321131