## Rekapitulace
Dodávka AV techniky pro objekt SLU Karviná
Soupis dodávek s výkazy výměr
Rekapitulace
Číslo položky | Popis | Množstevní jednotka | Množství | Jednotková cena /Kč bez DPH | Cena celkem / Kč bezDPH
AV Technika
1. | Velký sál | ks | 1 | 0 | 0
2. | Malý sál | ks | 1 | 0 | 0
Cena celkem bez DPH |  |  |  |  | 0
DPH 21% |  |  |  |  | 0
Cena celkem vč. DPH |  |  |  |  | 0

## Vsal
položka č. | využitelnost | referenční zařízení | popis | množství ks/m | cena bez DPH | cena bez DPH celkem
1 | projekční plocha 7000 x 3900 |  | Materiál White Matte s odrazivostí 120°,skládací rám černé barvy | 1 | 0 | 0
2 | montážní sada plátna |  | Konzole pro uchycení rámu projekčního plátna | 1 | 0 | 0
3 | audio mixer |  | Zpracování Kanály: 32 Sběrnice: Hlavní L/R, 8 Aux, 4 Matrix Vstupy: 24 Výstupy: 14 AD/DA konverze: 24 bitů Vzorkovací frekvence: 48,0 kHz nebo 44,1 kHz Konzole latence: 2.0mS Latence sítě: 2.5mS Konektory Konzole vstupní konektory 1 až 16: XLR-3-31 typ (v rovnováze s phantomové napájení) Konzole vstupní konektory 17 až 22: typ telefonu 1/4 palce (vyvážený) Konzole vstupní konektory 23 až 24: RCA Phono typ Přiřadit výstupní konektory 1 až 6: XLR-3-32 Přiřadit výstupní konektory 7 až 10: typ telefonu 1/4 palce (vyvážený) Telefony Jack: Typ telefonu stereo 1/4 palce, miniaturní typ telefonu Hlavní výstupní konektory L a R: XLR-3-32 typ (vyvážený) AES/EBU, konektory: XLR-3-32 typ (110 Ohm rovnováha) Ja Port: EtherCon typ RJ-45 Konektor RS - 232C: 9-Pin D-Sub DIN typ Port USB paměť: USB typu A SB WLAN adaptér Port: USB typu A USB Port počítače: USB typ B LAN Port: Typu RJ45 DOC kabel Port: typ 10-PINOVÝ Mini DOC kabel Port: typ DC 10-PINOVÝ Mini v Jack | 1 | 0 | 0
4 | auto audio mixer |  | Audio mixer s otevřenou architekturou DSP s pevným analogovým zvukem 12x4, vestavěným 8kanálovým výstupem ESPLink a digitálním rozšiřujícím slotem na zadním panelu, který nabízí volby síťového audia a řídicí karty na bázi IP. Tento model splňuje současné přísné požadavky na vysoce kvalitní zpracování a ovládání signálu v cenově výhodném balení. Audiomix je určen pro širokou škálu aplikací, od malých samostatných projektů až po rozsáhlejší síťové aplikace. Signální procesor: 32bitový pevný / plovoucí bod DSP + ARM, 456 MHz Dynamický rozsah: > 115 dB, A-vážené 20 Hz - 20 kHz, analogové přes Vstupní kanály: 12 analogové (vyvážené, mic / line), 16 digitální (přes doplňkovou kartu) Výstupní kanály: 4 analogové (vyrovnané, lineární), 8 ESPLink, 16 digitální (přes volitelnou kartu) | 1 | 0 | 0
5 | reproduktorový managment |  | Audio procesor je DSP s otevřenou architekturou s pevným analogovým zvukem 4x12, vestavěným 8kanálovým výstupem ESPLink a digitálním rozšiřujícím slotem na zadním panelu, který nabízí volby síťového zvuku a řídící karty založené na protokolu IP. Tento model splňuje současné přísné požadavky na vysoce kvalitní zpracování a ovládání signálu v cenově výhodném balení. Audioprocesor je určen pro širokou škálu aplikací od malých samostatných projektů až po rozsáhlejší síťové aplikace. Signální procesor 32bitový pevný / plovoucí bod DSP + ARM, 456 MHz Dynamický rozsah > 115 dB, A-vážené 20 Hz - 20 kHz, analogové přes Vstupní kanály 4 analogové (vyvážené, mic / line), 16 digitální (přes volitelnou kartu) Výstupní kanály 12 analogový (vyrovnaný, lineární), 8 ESPLink, 16 digitální (přes volitelnou kartu) | 1 | 0 | 0
6 | reprosoustava monitor |  | Typ zesílení aktivní Počet křížových kanálů 2-cestné Nominální výstupní výkon 80 Watt Frekvenční odezva 35 - 30000 Hz Nominální impedance 10 Ohm Poměr signálu k šumu 95 dB Výstupní úroveň (SPL) 97 dB Crossover Frequency 4500Hz Výstupní funkce Bass Reflex Zvukový zesilovač integrovaný | 2 | 0 | 0
7 | držák reprosoustavy |  | Kloubový držák reprosoustavy pro uchycení na zeď | 2 | 0 | 0
8 | reprosoustava bass |  | Hlubokotónová reprosoustava hlavního zvukového aparátu. Frekvenční odezva (+/- 3 dB) 40 Hz - 280 Hz Frekvenční rozsah (-10 dB) 36 Hz - 290 Hz Jmenovitá disperze Všestranná pod 200 Hz Citlivost (SPL / 1 W @ 1 m) 94 dB SPL Maximální SPL @ 1 m 123 dB SPL (špička SPL 129 dB) Dlouhodobá manipulace s výkonem 800 W (špička 3200 W) Jmenovitá impedance 4 Ω | 2 | 0 | 0
9 | reprosoustava odposlech |  | Podlahová reprosoustava pro zpětný náhled hlasového projevu. Frekvenční odezva (+/- 3 dB) 70 Hz - 16 kHz Frekvenční rozsah (-10 dB) 55 Hz - 18 kHz Jmenovitá disperze 40 ° H x 120 ° V Dlouhodobá manipulace s energií 200 W (800 W špička) Citlivost (SPL / 1 W @ 1 m) 90 dB SPL Maximální SPL @ 1 m 113 dB SPL (vrchol SPL 119 dB) Jmenovitá impedance 8 Ω | 2 | 0 | 0
10 | reprosoustava Line Array 4 |  | Reprosoustava s "válcovým"směrovým vyzařováním. Frekvenční odezva (+/- 3 dB) 75 Hz - 13 kHz Frekvenční rozsah (-10 dB) 58 Hz - 16 kHz Jmenovitá disperze 160 ° H x 20 ° V Dlouhodobá manipulace s energií 150 W (600 W špička) Citlivost (SPL / 1 W @ 1 m) 87 dB SPL Maximální SPL @ 1 m 109 dB SPL (špička SPL 115 dB) Jmenovitá impedance 8 Ω | 2 | 0 | 0
11 | reprosoustava Line Array 1,2,3 |  | Reprosoustava s "válcovým"směrovým vyzařováním. Frekvenční odezva (+/- 3 dB) 155 Hz - 12 kHz Frekvenční rozsah (-10 dB) 100 Hz - 16 kHz Nominální disperze 145 ° H x 20 ° V Dlouhodobá manipulace s energií 300 W (1200 W špička) Citlivost (SPL / 1 W @ 1 m) 88 dB SPL Maximální SPL @ 1 m 113 dB SPL (vrchol SPL 119 dB) Jmenovitá impedance 8 Ω | 6 | 0 | 0
12 | reprosoustava Line Array 1,2,3,4 |  | Bezpečnostní pojistné lanko | 6 | 0 | 0
13 | podhledová reprosoustava |  | Širokopásmová reprosoustava pro zabudování do podhledu. Frekvenční odezva (+/- 3 dB) 80 Hz - 17 kHz Frekvenční rozsah (-10 dB) 70 Hz - 19 kHz Nominální rozptyl 125 ° kuželovitý Dlouhodobá manipulace s energií 40 W (160 W špička) Citlivost (SPL / 1 W @ 1 m) 87 dB SPL Maximální SPL @ 1 m 103 dB SPL (špička SPL 109 dB) Jmenovitá impedance 8 Ω (obtok transformátoru) | 12 | 0 | 0
14 | podhledová reprosoustava |  | Pojistné bezpečnostní lanko | 12 | 0 | 0
15 | držák podhledové reprosoustavy |  | Konstrukce pro zpevnění montážního prostoru podhledových reprosoustav | 10 | 0 | 0
16 | zálohová karta USB |  | USB karta pro zachování nastavení audiomixážního pultu | 1 | 0 | 0
17 | kamera PTZ |  | Pohyblivá kamera,rozlišení 1080/50p ,1/2.3 MOS senzor,30 x optical zoom,ovládání počítačovou aplikací Snímač obrazu 1 / 2.3 "typ MOS Objektiv Motorizovaný 30x zoom, f / 1,6 až 4,7 (F = 4,3 až 129mm, ekvivalent 35mm: 31,6 až 962mm) Vzdálenost zaostření Celý rozsah přiblížení: 3,9 '/ 120 cm Široký konec: 4 "/ 10 cm Komprese JPEG (M-JPEG) / H.264 Rozlišení obrazu VGA (640 x 480) (16: 9 Letterbox: 640 x 320), QVGA: (320 x 240) (16: 9 Letterbox: 320 x 180) Výstupní formát 1080p: 29.97 / 25 1080i: 59.94 / 50 1080PsF: 29.97 / 25 720p: 59.94 / 50 Synchronizační systém Vnitřní Rychlost závěrky Během plného automatického 59.94: 1/30 až 1/2000 50: 1/25 až 1/2000 Během Auto 59.94: 1/60 až 1/2000 50: 1/50 1/2000 Manuál 59.94: 1/100, 1/250 , 1/500, 1/1000, 1/2000, 1/4000, 1/10000 50: 1/120, 1/250, 1/500, 1/1000, 1/2000, 1/4000, 1/10000 Synchro Scan Shutter 59,94: 59,94 Hz až 660,09 Hz (255 kroků) 50: 50,00 Hz až 570,12 Hz (255 kroků) Rychlost posuvu / naklánění Maximálně 90 ° / s Rozsah Pan ± 175 ° Rozsah naklonění -30 až 90 ° Hladina zvuku NC35 (při normální rychlosti), NC40 (při přednastavení) Vstupní / výstupní konektory LAN: 1 x RJ-45 Hd-SDI: 1 x BNC 75 Ω V souladu se standardy SMPTE292M RS232C: 1 x Mini DIN 8pinový / 1 x Mini DIN 8pinový (výstup) RS422: 1 x RJ- 45 (ovládání v RS422A) USB: 1 x Mini B-port (pro údržbu) SD karta: `x slot pro microSD kartu (pro údržbu) Minimální osvětlení 59,94 0,7 lux (50 IRE, F1,6, 48 dB, 1/60 bez akumulace) 0,35 lux (50 IRE, F1,6, 48 dB, 1/30 s akumulací [Frame Mix 6 db]) 50 0,7 lx IRE, F1.6, 48 dB, 1/50 bez akumulace) 0,35 lx (50 IRE, F1,6, 48 dB, 1/25 s akumulací [Frame Mix 6 dB]) Instalace Samostatný (desktop) nebo pozastavený (visící) Požadavky na napájení Napájecí adaptér: napájecí zdroj PoE + 12 VDC : 42 až 57 VDC Spotřeba energie AC adaptér: 1,2 A PoE + Napájecí zdroj: 0,4 A Teplota / Vlhkost Provoz: 32 až 104 ° F / 0 až 40 ° C Skladování: -4 až 122 ° F Vlhkost: 20 až 90% (nekondenzující) Rozměry (Š x V x H) 6,3 x 7,3 x 6,5 "/ 160 x 186 x 166 mm Hmotnost 3,3 lb / 1,5 kg | 2 | 0 | 0
18 | videoprojektor |  | zdroj svetla: Laser (Laser class: Class 1) zivotnost zdroje svetla: min. 20,000 hours svitivost: min. 20.000lm kontrast: min. 20.000:1 rozliseni: 1920x1200 obnovovaci frekvence: min. 120Hz I/O: min. 1x DVI-D, 1x RGB, 1x HDMI, 1x Serial in, 1x Serial out Jas (Normální) 21000 ANSI lumenů Laser Ano Poměr stran 16:10 Horizontální lichoběžník ± 15 stupňů Vertikální lichoběžník ± 40 stupňů | 1 | 0 | 0
19 | objektiv videoprojektoru |  | Objektiv videoprojektoru pro velké projekční vzdálenosti na min. 26 metrů | 1 | 0 | 0
20 | držák videoprojektoru |  | Montážní prvek videoprojektoru pro uchycení pod strop | 1 | 0 | 0
21 | držák videoprojektoru |  | Bezpečnostní montážní rám videoprojektoru | 1 | 0 | 0
22 | držák videoprojektoru |  | Bezpečnostní ocelové lanko | 1 | 0 | 0
23 | mic.předzesilovač |  | Zvuk Zisk Nastavitelné, +25 dB až + 72 dB Frekvenční odezva 20 Hz až 20 kHz, ± 0,1 dB THD + Noise (s filtrem šířky pásma 10 Hz až 80 kHz) 0,03% při vstupu je -48 dBV a výstup je +4 dBu. 0,14% při vstupu je -60 dBV a výstup je -10 dBV S / N 92 dB při maximálním výkonu (bez vážnosti, s filtrem šířky pásma 10 Hz až 80 kHz) CMRR > 70 dB @ 20 Hz až 20 kHz Nízký filtr 75 Hz (18 dB na oktávu) Ekvivalentní vstupní šum <126 dBV (nevyvážené, s filtrem šířky pásma od 10 Hz do 80 kHz) Audio vstup Číslo / typ signálu 1 mono, vyvážené Konektory MP 101 (1) šroubovací konektor 3,5 mm, 3 póly MP 101 AAP, MP 101 D 1 female 3-pin XLR Impedance 2k ohm vyvážený Nominální úroveň -60 dBV nebo -48 dBV Maximální úroveň -1,5 dBu, (vyrovnaný) při 1% THD + N POZNÁMKA 0 dBu = 0,775 Vrms, 0 dBV = 1 Vrms, 0 dBV ≈ 2 dBu Audio výstup Číslo / typ signálu 1 mono, vyvážené Konektory (1) šroubovací konektor 3,5 mm, 3 póly Impedance <150 ohmů vyvážené Maximální úroveň (Hi-Z) > +25 dBu, vyrovnaný na 1% THD + N Maximální úroveň (600 ohmů) > +20 dBu, vyrovnaný na 1% THD + N | 9 | 0 | 0
24 | napájecí zdroj |  | Napájecí zdroj mikrofonního předzesilovače | 9 | 0 | 0
25 | scénické svítidlo |  | ZDROJ Typ zdroje světla: 1x LED 130W COB Doba životnosti LED: minimálně 60 000 hodin Typická údržba lumen: 70% @ 60 000 hodin OPTICKÝ SYSTÉM A EFEKTY Úhel paprsku: 12 °, 23 ° (v ceně je dodávaný difuzér 28 °) CCT: 2 700 K, 3 000 K, 4 000 K nebo 6 000 K CRI: 96 (2700 K), 93 (3000 K), 80 (4000 K), 82 (6000 K) Stmívač s vysokým rozlišením: 0-100% Efekt stroboskopu: Elektronický s variabilní rychlostí (max. 20 záblesků za sekundu), předprogramované náhodné stroboskopy a impulsní efekty ŘÍZENÍ A PROGRAMOVÁNÍ Nastavení a adresování: 2řádkový LCD displej a 4 tlačítka Protokoly: USITT DMX 512, RDM volitelně verze s bezdrátovým připojením Ovládací kanály: 1, 2, 3 Režimy protokolu: 3 Programy: 3 uživatelsky upravitelné programy až do 40 kroků Samostatná operace Data in / out: Uzamčení 5pinového XLR TEPELNÁ SPECIFIKACE Maximální teplota okolí: 40 ° C (104 ° F) Maximální teplota skříně: 80 ° C (176 ° C) ELEKTRICKÉ SPECIFIKACE Vstupní napětí: Napájení 100-240V, 50-60Hz Spotřeba energie: Max. 150W Napájecí konektor: Neutrik PowerCon In / Out cETLus (čeká) MECHANICKÁ SPECIFIKACE Délka: 343 mm (13,5 ") bez závěsné konzoly Šířka: 240 mm (9,5 ") x 173 mm (6,8") Hmotnost: 4,5 kg LANOVÍ Montážní body: Montáž horizontálně nebo vertikálně pomocí montážního třmenu (rozsah sklonu 360 °) PŘÍSLUŠENSTVÍ Zahrnuto: Včetně: Difuzér 28 ° pro Robin Parfect S1 / SB1, adaptér příslušenství, Barndoor pro Parfect S1 Volitelné: difuzní filtry 40 °, 50 °, 62 ° x46 °, 70 ° x48 °, bezdrátový modul DMX | 12 | 0 | 0
26 | scénické svítidlo |  | Oceloplechové klapky proti bočnímu oslnění | 12 | 0 | 0
27 | scénické svítidlo |  | Difuzor pro úpravu světelného paprsku | 12 | 0 | 0
28 | scénické svítidlo |  | Bezpečnostní ocelové lanko | 12 | 0 | 0
29 | scénické svítidlo |  | Držák scénického svítidla | 12 | 0 | 0
30 | scénické svítidlo |  | Světelná rampa pro uchycení svítidel | 4 | 0 | 0
31 | scénické svítidlo |  | Nastavení světelných poměrů dle dispozic prostoru | 1 | 0 | 0
32 | DMX 512 rozbočovač |  | Distribuční zesilovač řídících signálů scénického osvětlení 1 vstup,4 výstupy. Odstraňuje rušení v DMX lince. Izoluje mezi sebou DMX zařízení v jednotlivých větvích, LED ukazatele stavu a přítomnosti DMX signálu. | 1 | 0 | 0
33 | ovládání světel |  | Ovládací panel scénického osvětlení, DMX 512, 12 tahových potenciometrů,možnost ukládání scénvstup RS 232 | 1 | 0 | 0
34 | HDMI rozbočovač 1:2 |  | Distribuční zesilovač video signálů,1080/50p,možnost správy EDID komunikačních signálu připojených zařízení,6.75 Gbps ,RS 232 | 2 | 0 | 0
35 | montážní sada |  | montážní sada pro uchycení do 19“racku | 2 | 0 | 0
36 | audio převodník asym-sym |  | Zvuk Zisk -21 dB až 21 dB, 3 dB kroků, nezávislé kanály Zisk chyby ± 0,1 dB Frekvenční odezva 20 Hz až 20 kHz, ± 0,5 dB THD + Hluk 0,05% @ 1 kHz při maximální výstupní úrovni S / N > 100 dB při zisku 0 dB Oddělení stereofonního kanálu > 80 dB @ 1 kHz Audio vstup Číslo / typ signálu 1 stereo, vyvážené / nevyvážené Konektory (1) šroubovací konektor 3,5 mm, 5 pólů Impedance > 10k ohmů nevyvážené / vyvážené Nominální úroveň -10 dBV až +4 dBu, nastavitelná Maximální úroveň +25 dBu, vyvážené, +20 dBu nevyvážené CMRR 75 dB typ @ 1 kHz POZNÁMKA 0 dBu = 0,775 Vrms, 0 dBV = 1 Vrms, 0 dBV ≈ 2 dBu. Audio výstup Číslo / typ signálu 1 stereo, vyvážené / nevyvážené Konektory (1) šroubovací konektor 3,5 mm, 5 pólů Impedance 50 ohmů nevyvážené, 100 ohmů vyvážené Maximální úroveň +25 dBu vyvážené, +19 dBu nevyvážené Všeobecné Zdroj napájení Interní vstup: 100-240 VAC, 50-60 Hz Spotřeba energie 2,9 wattů Teplota / vlhkost Skladování: -40 až +70 ° C / 10% až 90%, bez kondenzace Provoz: +32 až +122 ° F (0 až +50 ° C) / 10% až 90% nekondenzující Chlazení Konvekce, žádné průduchy | 1 | 0 | 0
37 | montážní sada |  | montážní sada pro uchycení do 19“racku | 1 | 0 | 0
38 | audio rozbočovač 1:5 |  | Distribuční zesilovač audio signálů,zkreslení max.0,03% ,odstup signál/šum větší než 90dB. Je kompaktní, jeden vstupní, tři výstupní stereo audio distribuční zesilovač. Přiznává vyvážený a nesymetrický zvuk pouze na jednom šroubovacím konektoru a vysílá zesílený signál na třech šroubových konektorech do 45 metrů. | 1 | 0 | 0
39 | montážní sada |  | montážní sada pro uchycení do 19“racku | 1 | 0 | 0
40 | stolní mikrofon |  | Barva černá nextel šedá Konektor Mic in: XLR-3F, ​​Přiřazení pinů: 1 = Pozemní, 2 = Pozitivní (+), 3 = Negativní (-) Konektor Mikrofon: XLR-3M, přiřazení pinů: 1 = zem, 2 = kladný (+), 3 = negativní (-) Phantomové napájení P 24 - P 48 Provozní teplota 14 ° až 122 ° F Aktuální spotřeba 1,9 mA | 9 | 0 | 0
41 | stolní mikrofon |  | Ohebný držák. Konferenční mikrofon na stolním stojánku s ohebným držákem a hyper kardioidním mikrofonním nástavcem tvořící kompaktní soupravu typu "krátká puška". Kovová základna pro použití s ​​mikrofonními hlavami. Robustní gooseneck je vybaven vyváženým, plovoucím výstupem XLR-3, umožňujícím napájení mikrofonu s fantomovým napětím 12 - 48 V a délkou 150 mm. | 9 | 0 | 0
42 | stolní mikrofon |  | Mikrofonní nástavec.Konferenční mikrofon na stolním stojánku s ohebným držákem a hyper kardioidním mikrofonním nástavcem tvořící kompaktní soupravu typu "krátká puška" je permanentně polarizovaná kondenzátorová mikrofonní kapsle . Tento mini brokovnicový mikrofon má kardioidní / lobární směrovost pro vynikající odmítnutí hluku v pozadí. Je vhodný pro velmi širokou škálu aplikací včetně: prezentace, konference, veřejná adresa, studio, vysílání, video a další. Impedance 50 Ω Rozměry Ø 8,2 x L96 mm Frekvenční odezva (mikrofon) 40 Hz až 20 kHz Princip snímače (mikrofon) předpolarizovaný kondenzátorový mikrofon Hmotnost Cca. 17 g Vzorek vyzdvižení super-kardioidní / lobární Min. konečná impedance 1 kΩ Phantomové napájení P12 až P48 Ekvivalentní hladina hluku 23 dB (A) Ekvivalentní hladina hluku vážená podle CCIR 468-3 34 dB (A) Aktuální spotřeba 250 uA | 9 | 0 | 0
43 | dynamický mikrofon |  | Ruční mikrofon optimalizovaný pro řečové pásmo. profesionální superkardioidní vokální mikrofon s extrémně průzračným a impulzivním zvukem, mimořádně odolný proti zpětné vazbě. Kovové tělo s robustní mřížkou dobře odolává dennímu nasazení na scéně i v jiných nejnáročnějších podmínkách. Je možné ho použít i na snímání bicích (tomy). Konektor XLR-3 Frekvenční odezva (mikrofon) 40 - 18000 Hz Hmotnost 365 g Citlivost ve volném poli, bez zátěže (1kHz) 2,0 mV / Pa = -54 dB (0 dB = 1V / Pa) = -74 dB (0 dB = 1V / ubar) Jmenovitá impedance 350 Ω Min. konečná impedance 1000 Ω | 3 | 0 | 0
44 | podlahový stojan |  | podlahový stojan pro umístění mikrofonu | 2 | 0 | 0
45 | držák mikrofonu |  | přechodové uchycení mikrofonu ke stojanu | 2 | 0 | 0
46 | ohebný držák mikrofonu |  | ohebný držál pro uchycení mikrofonu k mixážnímu pultu | 1 | 0 | 0
47 | bezdrátový mikrofon |  | Univerzální systém na zpěv i mluvené slovo, záleží pouze na vás jak ho využijete. Ruční vysílač s výměnnou hlavou (kardioidní charakteristika) má nabíjecí kontakty s možností nabíjení akumulátoru z USB portu. Stejně jako rackový přijímač je vybaven systémem pro automatické vyhledání volné pracovní i náhradní přenosové frekvence. Systém využívá volné vysílací pásmo 2,4 GHz. System THD, total harmonic distortion typ. < 0,1 % Storage temperature – 20 °C to +70 °C (The temperature range is influenced by the battery characteristics) Operating temperature – 10 °C to +55 °C Signal-to-noise ratio ≥ 105 dB (A) RF frequency range 2,400 to 2,483.5 MHz Modulation GFSK with back channel Dynamic range > 135 dB (A) Audio sampling 24 bit/48 kHz Transmission method TDMA, time diversity, frequency diversity, fast switching antenna diversity Latency 3.9 ms Audio codec APT-X Live AF frequency response 20 to 20.000 Hz | 2 | 0 | 0
48 | nábíjecí souprava |  | montážní sada pro uchycení do 19“racku | 2 | 0 | 0
49 | montážní sada |  | montážní prvek pro uchycení do 19" racku | 2 | 0 | 0
50 | mic. anténa |  | Pasivní všesměrová anténa vhodná pro vylepšení bezdrátové komunikace mikroportů s rozsahem 430 - 960 MHz. Je možno ji použít pro příjem i vysílání v problematických prostorech, kde nedostačují teleskopické antény. | 2 | 0 | 0
51 | montážní sada |  | montážní prvek pro uchycení na zeď | 2 | 0 | 0
52 | ant.zesilovač |  | VF anténní předzesilovač se ziskem 10 dB pro zvýšení síly signálu a pokrytí ztrát v anténním kabelu. Napájí se přes anténní kabel z rozbočovače/splitteru ASA 1. | 2 | 0 | 0
53 | napájecí zdroj |  | napájecí zdroj anténního zesilovače | 2 | 0 | 0
54 | ant.rozbočovač 2x1 na 4 |  | Aktivní anténní rozbočovač (splitter) ASA 1 zajišťuje dokonalou distribuci diverzitního VF signálu (2 x 1:4) ve vícekanálových systémech mikroportů evolution wireless G3. Kvůli získání signálu pro více kanálů je možno řadit několik rozbočovačů za sebe, přitom každý z rozbočovačů dodává VF signál pro 4 přijímače. Připojené přijímače nepotřebují samostatné napájecí zdroje, jsou napájeny po anténních kabelech z ASA 1. Rozbočovač napájí po vstupních VF kabelech aktivní antény i anténní zesilovače. | 1 | 0 | 0
55 | napájecí zdroj |  | Napájecí zdroj anténního slučovače/rozbočovače | 1 | 0 | 0
56 | montážní sada |  | montážní prvek pro uchycení do 19" racku | 1 | 0 | 0
57 | anténní propoj |  | RF propojovací modul | 8 | 0 | 0
58 | audio zesilovač |  | Audio zesilovač pro připojení hlavních,širokopásmových reprosoustav,,20HZ-20Khz, odstup signál-šum 100dB 2x475W 8ohm. Nabízí čtyři modely o výkonu 500 W, 800 W, 1200 W a 2100 W na 4 kanály. Zpracování digitálního signálu na palubě zahrnuje crossovery, EQ filtry, zpoždění a omezení výstupu. Konektor konektoru HD-15 na zadním panelu poskytuje snadné vstupní / výstupní připojení mezi zesilovači a novým systémovým monitorem. Zvýšení napětí 32,9 při 1 kHz Frekvenční odezva + 0 / -1 dB od 20 Hz do 20 kHz při 1 watt na 4 ohmy Impedance zatížení Bezpečný se všemi typy nákladů. Jmenovitý pro 2 až 8 ohmů v režimu Stereo, 4 až 16 ohmů v režimu Bridge-Mono. DSi A1 (verze 100 V) je dimenzován pro 4 až 8 ohmů v režimu Stereo, 8 až 16 ohmů v režimu Bridge-Mono. Citlivost při jmenovitém výkonu 8 ohmů: 1,4V, při jmenovitém výkonu 4 ohmů: 1,2V, při jmenovitém výkonu 2 ohmů: 1,0V Poměr signálu k šumu (pod jmenovitým výkonem 8 ohmů při 1 kHz) 100 dB (A-vážený) Faktor tlumení Lepší než 500 od 20 Hz do 400 Hz Crosstalk > 70 dB pod jmenovitým výkonem, 20 Hz až 1 kHz, A-vážený Vstupní fáze Vstup je elektronicky vyvážený a používá přesné 1% odpory Vstupní impedance (nominální) 20 kohmů, vyvážený; 10 k ohmů, nevyvážený Dostupné konfigurace napětí a frekvence střídavého napětí 100V, 120V, 220-240V, 50/60 Hz IEC Power Connector 15A | 3 | 0 | 0
59 | audio zesilovač |  | Audio zesilovač pro připojení odposlechových a doplňkových reprosoustav,,20HZ-20Khz, odstup signál-šum 100dB, 2x275W 8ohm. Nabízí čtyři modely o výkonu 500 W, 800 W, 1200 W a 2100 W na 4 kanály. Zpracování digitálního signálu na palubě zahrnuje crossovery, EQ filtry, zpoždění a omezení výstupu. Konektor konektoru HD-15 na zadním panelu poskytuje snadné vstupní / výstupní připojení mezi zesilovači a novým systémovým monitorem. Zvýšení napětí 30,5 při 1 kHz Frekvenční odezva + 0 / -1 dB od 20 Hz do 20 kHz při 1 watt na 4 ohmy Impedance zatížení Bezpečný se všemi typy nákladů. Jmenovitý pro 2 až 8 ohmů v režimu Stereo, 4 až 16 ohmů v režimu Bridge-Mono. DSi A1 (verze 100 V) je dimenzován pro 4 až 8 ohmů v režimu Stereo, 8 až 16 ohmů v režimu Bridge-Mono. Citlivost při jmenovitém výkonu 8 ohmů: 1,4V, při jmenovitém výkonu 4 ohmů: 1,3V, při jmenovitém výkonu 2 ohmů: 1,1V Poměr signálu k šumu (pod jmenovitým výkonem 8 ohmů při 1 kHz) 100 dB (A-vážený) Faktor tlumení Lepší než 500 od 20 Hz do 400 Hz Crosstalk > 70 dB pod jmenovitým výkonem, 20 Hz až 1 kHz, A-vážený Vstupní fáze Vstup je elektronicky vyvážený a používá přesné 1% odpory Vstupní impedance (nominální) 20 kohmů, vyvážený; 10 k ohmů, nevyvážený Dostupné konfigurace napětí a frekvence střídavého napětí 100V, 120V, 220-240V, 50/60 Hz IEC Power Connector 15A | 2 | 0 | 0
60 | audio zesilovač |  | Audio zesilovač pro připojení hlavních,basových reprosoustav,,20HZ-20Khz, odstup signál-šum 100dB,2x1200W 4ohm. abízí čtyři modely o výkonu 500 W, 800 W, 1200 W a 2100 W na 4 kanály. Zpracování digitálního signálu na palubě zahrnuje crossovery, EQ filtry, zpoždění a omezení výstupu. Konektor konektoru HD-15 na zadním panelu poskytuje snadné vstupní / výstupní připojení mezi zesilovači a novým systémovým monitorem. Zvýšení napětí 34,2 při 1 kHz Frekvenční odezva + 0 / -1 dB od 20 Hz do 20 kHz při 1 watt na 4 ohmy Impedance zatížení Bezpečný se všemi typy nákladů. Jmenovitý pro 2 až 8 ohmů v režimu Stereo, 4 až 16 ohmů v režimu Bridge-Mono. DSi A1 (verze 100 V) je dimenzován pro 4 až 8 ohmů v režimu Stereo, 8 až 16 ohmů v režimu Bridge-Mono. Citlivost při jmenovitém výkonu 8 ohmů: 1,4V, při jmenovitém výkonu 4 ohmů: 1,3V, při jmenovitém výkonu 2 ohmů: 1,0V Poměr signálu k šumu (pod jmenovitým výkonem 8 ohmů při 1 kHz) 100 dB (A-vážený) Faktor tlumení Lepší než 500 od 20 Hz do 400 Hz Crosstalk > 70 dB pod jmenovitým výkonem, 20 Hz až 1 kHz, A-vážený Vstupní fáze Vstup je elektronicky vyvážený a používá přesné 1% odpory Vstupní impedance (nominální) 20 kohmů, vyvážený; 10 k ohmů, nevyvážený Dostupné konfigurace napětí a frekvence střídavého napětí 100V, 120V, 220-240V, 50/60 Hz IEC Power Connector 15A | 1 | 0 | 0
61 | audio zesilovač |  | Kanály 8 Citlivost 1,4 V Jmenovitý výkon (všechny kanály jsou řízeny) 75W na CH4 ohmů, 75W na CH8 ohmů Poměr signálu k šumu (pod jmenovitým výkonem 20 Hz až 20 kHz, A-vážený) 110 dB THD (celkový výkon, 20 Hz - 20 kHz) <0,05% Intermodulační zkreslení (od 0 dB až do -30 dB) <0,05% Frekvenční odezva (při 1W, 4/8 ohmů) +/- 0,5 dB Crosstalk (pod jmenovitým výkonem) 20 Hz až 1 kHz > 70 dB Odmítnutí společného režimu (20 Hz až 1 kHz) > 55 dB, typicky> 70 dB Zvýšení napětí 25 dB DC Offset +/- 20mV Spotřeba energie v nečinnosti (standardní režim) 23,0 W | 1 | 0 | 0
62 | držák rep.MA12 |  | Držák hlavních a doplňkových reprosoustav ,možnos náklonu ve dvou osách. Nástěnná konzola nabízí úpravu výšky a výkyvu pro reproduktory. | 8 | 0 | 0
63 | podlahové přípojné místo, stůl katedra |  | Přípojné místo podlahové, 2x HDMI,3 x 230V, 2xMIC | 1 | 0 | 0
65 | podlahové přípojné místo, stůl řečník |  | Přípojné místo podlahové, 1xMIC | 1 | 0 | 0
66 | podlahové přípojné místo, stůl jeviště |  | Přípojné místo podlahové,1x230V,1x LAN,1xMIC | 6 | 0 | 0
67 | přípojné místo režie |  | Přípojné místo do stolní desky, 2x 230V, 2x LAN, 1x HDMI, 1x Audio, výklopný panel | 1 | 0 | 0
68 | konektorový panel podlahové krabice |  | Konektorový panel pro montáž konektorů do podlahové krabice | 18 | 0 | 0
70 | převodník HdbaseT-HDMI |  | 4K/UHD/HDR HDMI extender, HDBaseT přijímač s Ethernetem, přenos HDMI až do vzdálenosti 100m, HDCP 2.2, dálkově napájený PoE, obousměrné IR, RS-232. Rozlišení Video 4096 × 2160 @ 24/25/30/50 * / 60 Hz *, 3840 × 2160 @ 24/25/30/50 * / 60Hz *, 2048x1080p, 1080p@23.98/24/25/29.97/30/50/59.94/ 60Hz, 1080i@50/59.94/60 Hz, 720p@50/59.94/60 Hz, 576p, 576i, 480p, 480i VESA 2560 × 2048, 2560 × 1600, 2048 × 1536, 1920 × 1200, 1680 × 1050, 1600 × 1200, 1600 × 900, 1440 × 900, 1400 × 1050, 1366 × 768, 1360 × 768, 1280 × 1024, 1280 × 800 1280 × 768, 1152 × 768, 1024 × 768, 800 × 600, 640 × 480 Prostor barev YCbCr, RGB Subsampling chroma 4: 4: 4, 4: 2: 2, 4: 2: 0 Barevná hloubka 8bitové, 10bitové a 12bitové HDR 4K HDR10 @ 24Hz, 4: 2: 0 chroma podvzorkování, 10-bitové barvy ( zdroj signál vydávaný z Ultra HD Blu-ray jako 4K @ 24Hz 4: 2:.. 2 není kompatibilní s HDR10 při 60 Hz ) Zvuk Formáty PCM 2Ch, LPCM 5.1, LPCM 7.1, Dolby Digital, DTS 5.1, Dolby Digital +, Dolby TrueHD, DTS-HD Master Audio, Dolby Atmos, DTS: X Vzorkovací frekvence 32 kHz, 44,1 kHz, 48 kHz, 88,2 kHz, 96 kHz, 176,4 kHz, 192 kHz Bitová rychlost až 24 bitů Vzdálenost CAT5e / 6 @ 4K až 70 metrů až 230 stop CAT6a / 7 @ 4K do 100 metrů až 328 stop CAT5e / 6 @ 1080p do 100 metrů až 328 stop HDMI IN / OUT @ 4K až 5 metrů až 15 stop HDMI IN / OUT @ 1080p do 10 metrů až 30 stop Signál Šířka pásma 10,2 Gb / s CEC Projíždět HDCP Podporuje až 2.2 Konektor Firmware Mini-B USB HDBaseT RJ45 (8P8C) HDMI Typ A LAN RJ45 (8P8C), Ethernet prochází IR 5kolíkový závitový šroub RS-232 3-kolíkový šroub Napájení 2-pólový šroub 48V Teplota Provozní 0 ° C až 50 ° C 32 ° F až 122 ° F Úložný prostor -20 ° C až 60 ° C -4 ° F až 140 ° F Vlhkost vzduchu 20 až 90% bez kondenzace Napájení Spotřeba 12W Zásobování Vstup: AC100 ~ 240V 50 / 60Hz Výstup: DC 48V / 0.83A | 4 | 0 | 0
71 | stream interface |  | Jednotka pro převod a přenos audio/video obsahu přes internet,komprese H.264/AVC , 1080/30p, 200kbps-10Mbps, | 2 | 0 | 0
72 | LCD monitor dotykový 23" |  | rozliseni min. 1920x1080 Multidotykový povrch rozpoznává až pět současných dotyků pozorovaci uhly min. 178/178 min. Kontrast 1000:1 a jas 260 cd/m² Odezva min. 6 ms Integrované reproduktory a výstup na sluchátka Vstupy DisplayPort, DVI-D a DSub umožňují připojení digitálních i analogových signálů | 1 | 0 | 0
73 | LCD monitor 22“ |  | LCD monitor 22" 1920 x 1080,HDMI vstup,provoz 16/7 | 1 | 0 | 0
74 | LCD monitor 48“ |  | velikost min 48 palcu, rozliseni min 1920x1080 pozorovaci uhly min 178/178 odezva min 8ms konektivita min 2x HDMI, 1xVGA, 1x DVI-D, serial in, USB 2.0 Type A, LAN vestavene repro s vykonem min 20W | 4 | 0 | 0
75 | ovládací klávesnice |  | Klávesnice řídícího systémuý zabudována do katedry | 1 | 0 | 0
76 | jednotka řídícího systému |  | Skříň umožňuje instalaci do 19 "racku pomocí sestavy pro montáž na regály. Moderní procesorová platforma Interní paměť RAM 256 MB RAM Interní karta microSD min. 4 GB Kabel LAN 10/100 BaseT Indikátory na předním panelu pro každý ovládací port Snímání IR kódu, propojení IR bezdrátového ovládacího panelu Vestavěné hodiny v reálném čase se záložní baterií Webové stránky a webové stránky administrátora pro nastavení Napájecí napětí 24 VDC Řídicí porty - 6x obousměrný sériový RS-232/422/485 - 8x IR / sériový výstup - 8x Obecné I / O (analogový vstup nebo digitální výstup) - 4x relé 24 V, 0.5 A Audio - Line in -line out Hliníkové pouzdro | 1 | 0 | 0
77 | licence pro počítačové ovládání |  | Licence umožňující využívat počítač jako ovládací zařízení AV techniky | 2 | 0 | 0
78 | montážní box klávesnice |  | Montážní prvek pro uchycení klávesnice ŘS do stolní desky | 1 | 0 | 0
79 | napájecí zdroj |  | Napájecí zdroj jednotky řídícího systému | 1 | 0 | 0
80 | programování |  | Tvorba grafického rozhraní pro ŘS dle zadání zákazníka | 1 | 0 | 0
81 | napájecí zdroj klávesnice |  | napájecí zdroj klávesnice | 1 | 0 | 0
82 | křížová matice |  | 6x6 HDMI na HDBaseT maticový přepínač s PoE a se zrcadlenými HDMI výstupy, 4K/UHD, až do vzdálenosti 100 m, TCP/IP, obousměrné RS-232, IR, HDCP 2.2, EDID, dálkové napájení přijímačů, možnost uchycení do racku. | 1 | 0 | 0
83 | LAN switch |  | Zařízení pro vytvoření komunikačního prostředí zařízení AV techniky, 8port | 1 | 0 | 0
84 | patch panel |  | Konektorový panel pro montáž konektorů do 19“ racku | 2 | 0 | 0
85 | releová jednotka 6 R |  | reléová jednotka pro spínání zátěží do 10A, 6 nezávislých bezpotenciálových přepínacích výstupů, řízení po sběrnici PEXbus a externími tlačítky, testovací tlačítka na čelním panelu,programovatelné parametry pro každé relé (odezva na vstup, zpožděné zapnutí/vypnutí, paměť, sekvence pro ovládání motorů), indikace napájení a stavu relé | 5 | 0 | 0
86 | převodník DALI |  | Možnost rozdělení 64 stmívatelných předřadníků zářivek na jedné sběrnici až na 15 nezávislých skupin kompatibilní s předřadníky DALI firem Philips, Osram, Tridonic, Helvar a pod..., řízení všech skupin po sběrnici PEXbus a dvou z nich i externími tlačítky, testovací tlačítka na čelním panelu, programovatelné parametry (odezva na vstupy, min., max. hodnota výstupního napětí, rychlost stmívání),indikace výstupní úrovně, a zkratované sběrnice k zářivkám | 1 | 0 | 0
87 | odrušovací filtr |  | EMI odrušovací jednotka pro napětí do 275V, 3 RC odrušovací členy pro spínání motorů | 4 | 0 | 0
88 | převodník BUS |  | datový převodník z RS232 na RS485 (PEXbus), automatický poloduplexní provoz, indikace směru přenosu, napájení z jednotek Power Express | 4 | 0 | 0
89 | kabel reproduktorový |  | kabel 4x2,5mm | 500 | 0 | 0
90 | kabel reproduktorový |  | kabel 4x4mm | 100 | 0 | 0
91 | kabel reproduktorový |  | kabel 2x2,5mm | 300 | 0 | 0
92 | kabel sym.audio |  | kabel sym.audio | 1500 | 0 | 0
93 | kabel UTP cat.5e |  | kabel UTP cat.5e | 40 | 0 | 0
94 | kabel signálový |  | kabel HDMI 1m | 6 | 0 | 0
95 | kabel signálový |  | kabel HDMI 2m | 10 | 0 | 0
96 | kabel signálový |  | kabel HDMI 5 m | 1 | 0 | 0
97 | kabel signálový |  | kabel HDMI 20m | 4 | 0 | 0
98 | kabel signálový |  | kabel HDMI-DVI 2m | 2 | 0 | 0
99 | kabel signálový |  | kabel HDMI 3m | 8 | 0 | 0
100 | kabel datový |  | kabel EtherCon 3m | 4 | 0 | 0
101 | kabel signálový |  | kabel XLR 5m | 9 | 0 | 0
102 | kabel datový |  | kabel USB | 1 | 0 | 0
103 | kabel signálový |  | kabel DMX 512 1m | 13 | 0 | 0
104 | kabel datový |  | kabel RS 232 | 8 | 0 | 0
105 | kabel datový |  | kabel LAN | 8 | 0 | 0
106 | kabel datový |  | kabel AES/EBU | 1 | 0 | 0
107 | kabel symetric audio |  | kabel symetric audio 1m | 8 | 0 | 0
108 | kabel symetric audio |  | kabel symetric audio 5m | 8 | 0 | 0
109 | konektror XLR3 F panel |  | konektror XLR3 F panel | 20 | 0 | 0
110 | konektror XLR3 M panel |  | konektror XLR3 M panel | 5 | 0 | 0
111 | konektor XLR3 F kabel |  | konektor XLR3 F kabel | 10 | 0 | 0
112 | konektor XLR3 M kabel |  | konektor XLR3 M kabel | 20 | 0 | 0
113 | konektor XLR5 F panel |  | konektor XLR5 F panel | 15 | 0 | 0
114 | konektor XLR5 M panel |  | konektor XLR5 M panel | 15 | 0 | 0
116 | konektor XLR5 F kabel |  | konektor XLR5 F kabel | 5 | 0 | 0
117 | konektor XLR5 M kabel |  | konektor XLR5 M kabel | 5 | 0 | 0
118 | konektor EtherCon |  | konektor EtherCon | 5 | 0 | 0
119 | konektor Jack 6,5 |  | konektor Jack 6,5 | 10 | 0 | 0
120 | konektor Speakon |  | konektor Speakon | 30 | 0 | 0
121 | konektor Jack 6,3 |  | konektor Jack 6,3 | 12 | 0 | 0
122 | AV rack |  | Kovová racková skříň s výsuvným rámem o 90° pro uložení AV techniky, 19" 42U 600cm, výklopný montážní rám | 2 | 0 | 0
123 | příslušenství rack |  | Vyvazovací kabel managment | 2 | 0 | 0
124 | rackové police |  | 19" 400cm | 4 | 0 | 0
125 | ventilační panel |  | 19" ventilační jednotka včetně termostatu | 4 | 0 | 0
126 | ventilační záslepky |  | 19" 1U perforované lišty pro vyplnění ventilačních prostupů | 20 | 0 | 0
127 | napájecí panel |  | 19" napájecí zásuvkový panel | 4 | 0 | 0
128 | konektorový panel |  | 19" 1U kovový panel pro uchycení kabelových konektorů | 2 | 0 | 0
129 | systém značení |  | Samolepící popisky zařízení a kabeláže,možnost volby barevného provedení | 1 | 0 | 0
130 | el.roleta |  | Ovládací prvek pro řížené rolet | 12 | 0 | 0
131 | vizualizer |  | Snímač obrazu 1 / 3,2 "barevný snímač CMOS Celkový počet pixelů 5M Výstupní rozlišení Full HD1080p (1920 x 1080) TV Lines 1000 (max.) Zvětšení Celkový zoom 192 min. 12x optický zoom min. 8X digitální zoom Snímková frekvence 30 snímků za sekundu (max.) Auto / Ruční Střelecká oblast Větší než krajina A3 Otočení obrazu Elektronická rotace 0 ° / 90 ° / 180 ° / 270 ° Mechanická rotace -90 ° / 0 ° / 90 ° | 1 | 0 | 0
132 | stolní počítač |  | Procesor – který splňuje v testu PassMark v položce Passmark CPU Mark min. 8090 bodů (vícejádrový nebo vícejádrový s podporou vícevláknových operací). Operační paměť – min. 8 GB DDR4 Interní jednotky – min. 256 GB SSD Grafická karta – integrovaná v procesoru Vstup/výstup – min. 4x USB 3.0/3.1, min. 4x USB 2.0, 1x DP, 1x HDMI Síťové rozhraní – LAN 1Gbit s možností boot ze sítě Myš – min. 3x tlačítko včetně scrollingu od stejného výrobce jako PC sestava, vhodná jak pro leváky i praváky, citlivost min. 1000dpi Klávesnice – česká numerická klávesnice od stejného výrobce jako PC sestava Operační systém – originální Windows 10 české nebo jakékoli, ze kterého lze updatovat na Win 10 Pro pomocí Campus licence Provedení - Small Form Factor Další informace – záruka min. 24 měsíců garantovaná výrobcem PC (realizovaná způsobem NBD on site) | 1 | 0 | 0
133 | drobný instalační materiál |  | Kotvící a spojovací materiál | 1 | 0 | 0
134 | instalace techniky |  | Instalace techniky včetně kabeláže | 1 | 0 | 0
135 | el.instal material |  | el.instal material | 1 | 0 | 0
136 | transport materiálu |  | Nakládka a vykládka zboží | 1 | 0 | 0
137 | nastavení systému |  | Optimalizace nastavení zvukového aparátu k dotčenému prostoru | 1 | 0 | 0
138 | dokumentace skutečného stavu |  | Tvorba blokových schémat zapojení a rozmístění techniky dle skutečného stavu provedení | 1 | 0 | 0
139 | revize |  | Výchozí elektro revize | 1 | 0 | 0
140 | příprava staveniště |  | Vykládka,nakládka,stavba a pronájem lešení | 1 | 0 | 0
141 | programování a nastavení řídícího systému |  | Propojení a nastavení řídícího systému | 1 | 0 | 0
142 | školení obsluhy |  | Vícestupňové zaškolení obsluhy | 1 | 0 | 0
143 | doprava |  | Doprava materiálu, zboží, osob | 1 | 0 | 0
144 | stavebí dozor |  | Stavební dohled | 1 | 0 | 0
145 | kabelová měření |  | Vyhodnocení a dokumentace elektrických vlastností jednotlivých kabelů | 1 | 0 | 0
| celkem |  |  |  |  | 0

## Msal
položka č. | využitelnost | referenční zařízení | popis | množství ks/m | cena bez DPH | cena celkem bez DPH
1 | kamera PTZ |  | Pohyblivá kamera,rozlišení 1080/50p ,1/2.3 MOS senzor,30 x optical zoom,ovládání počítačovou aplikací Snímač obrazu 1 / 2.3 "typ MOS Objektiv Motorizovaný 30x zoom, f / 1,6 až 4,7 (F = 4,3 až 129mm, ekvivalent 35mm: 31,6 až 962mm) Vzdálenost zaostření Celý rozsah přiblížení: 3,9 '/ 120 cm Široký konec: 4 "/ 10 cm Komprese JPEG (M-JPEG) / H.264 Rozlišení obrazu VGA (640 x 480) (16: 9 Letterbox: 640 x 320), QVGA: (320 x 240) (16: 9 Letterbox: 320 x 180) Výstupní formát 1080p: 29.97 / 25 1080i: 59.94 / 50 1080PsF: 29.97 / 25 720p: 59.94 / 50 Synchronizační systém Vnitřní Rychlost závěrky Během plného automatického 59.94: 1/30 až 1/2000 50: 1/25 až 1/2000 Během Auto 59.94: 1/60 až 1/2000 50: 1/50 1/2000 Manuál 59.94: 1/100, 1/250 , 1/500, 1/1000, 1/2000, 1/4000, 1/10000 50: 1/120, 1/250, 1/500, 1/1000, 1/2000, 1/4000, 1/10000 Synchro Scan Shutter 59,94: 59,94 Hz až 660,09 Hz (255 kroků) 50: 50,00 Hz až 570,12 Hz (255 kroků) Rychlost posuvu / naklánění Maximálně 90 ° / s Rozsah Pan ± 175 ° Rozsah naklonění -30 až 90 ° Hladina zvuku NC35 (při normální rychlosti), NC40 (při přednastavení) Vstupní / výstupní konektory LAN: 1 x RJ-45 Hd-SDI: 1 x BNC 75 Ω V souladu se standardy SMPTE292M RS232C: 1 x Mini DIN 8pinový / 1 x Mini DIN 8pinový (výstup) RS422: 1 x RJ- 45 (ovládání v RS422A) USB: 1 x Mini B-port (pro údržbu) SD karta: `x slot pro microSD kartu (pro údržbu) Minimální osvětlení 59,94 0,7 lux (50 IRE, F1,6, 48 dB, 1/60 bez akumulace) 0,35 lux (50 IRE, F1,6, 48 dB, 1/30 s akumulací [Frame Mix 6 db]) 50 0,7 lx IRE, F1.6, 48 dB, 1/50 bez akumulace) 0,35 lx (50 IRE, F1,6, 48 dB, 1/25 s akumulací [Frame Mix 6 dB]) | 1 | 0 | 0
2 | mic.předzesilovač |  | Zvuk Zisk Nastavitelné, +25 dB až + 72 dB Frekvenční odezva 20 Hz až 20 kHz, ± 0,1 dB THD + Noise (s filtrem šířky pásma 10 Hz až 80 kHz) 0,03% při vstupu je -48 dBV a výstup je +4 dBu. 0,14% při vstupu je -60 dBV a výstup je -10 dBV S / N 92 dB při maximálním výkonu (bez vážnosti, s filtrem šířky pásma 10 Hz až 80 kHz) CMRR > 70 dB @ 20 Hz až 20 kHz Nízký filtr 75 Hz (18 dB na oktávu) Ekvivalentní vstupní šum <126 dBV (nevyvážené, s filtrem šířky pásma od 10 Hz do 80 kHz) Audio vstup Číslo / typ signálu 1 mono, vyvážené Konektory MP 101 (1) šroubovací konektor 3,5 mm, 3 póly MP 101 AAP, MP 101 D 1 female 3-pin XLR Impedance 2k ohm vyvážený Nominální úroveň -60 dBV nebo -48 dBV Maximální úroveň -1,5 dBu, (vyrovnaný) při 1% THD + N POZNÁMKA 0 dBu = 0,775 Vrms, 0 dBV = 1 Vrms, 0 dBV ≈ 2 dBu Audio výstup Číslo / typ signálu 1 mono, vyvážené Konektory (1) šroubovací konektor 3,5 mm, 3 póly Impedance <150 ohmů vyvážené Maximální úroveň (Hi-Z) > +25 dBu, vyrovnaný na 1% THD + N Maximální úroveň (600 ohmů) > +20 dBu, vyrovnaný na 1% THD + N | 5 | 0 | 0
3 | napájecí zdroj |  | Napájecí zdroj mikrofonního předzesilovače | 5 | 0 | 0
4 | HDMI rozbočovač 1:2 |  | Distribuční zesilovač video signálů,1080/50p,možnost správy EDID komunikačních signálu připojených zařízení,6.75 Gbps ,RS 232 | 2 | 0 | 0
5 | montážní sada |  | montážní sada pro uchycení do 19“racku | 2 | 0 | 0
6 | audio převodník asym-sym |  | Převodník audio signálových úrovní určený pro větší kabelové délky.20Hz-20KHz, THD 0,05 Zvuk Zisk -21 dB až 21 dB, 3 dB kroků, nezávislé kanály Zisk chyby ± 0,1 dB Frekvenční odezva 20 Hz až 20 kHz, ± 0,5 dB THD + Hluk 0,05% @ 1 kHz při maximální výstupní úrovni S / N > 100 dB při zisku 0 dB Oddělení stereofonního kanálu > 80 dB @ 1 kHz Audio vstup Číslo / typ signálu 1 stereo, vyvážené / nevyvážené Konektory (1) šroubovací konektor 3,5 mm, 5 pólů Impedance > 10k ohmů nevyvážené / vyvážené Nominální úroveň -10 dBV až +4 dBu, nastavitelná Maximální úroveň +25 dBu, vyvážené, +20 dBu nevyvážené CMRR 75 dB typ @ 1 kHz POZNÁMKA 0 dBu = 0,775 Vrms, 0 dBV = 1 Vrms, 0 dBV ≈ 2 dBu. Audio výstup Číslo / typ signálu 1 stereo, vyvážené / nevyvážené Konektory (1) šroubovací konektor 3,5 mm, 5 pólů Impedance 50 ohmů nevyvážené, 100 ohmů vyvážené Maximální úroveň +25 dBu vyvážené, +19 dBu nevyvážené Všeobecné Zdroj napájení Interní vstup: 100-240 VAC, 50-60 Hz Spotřeba energie 2,9 wattů Teplota / vlhkost Skladování: -40 až +70 ° C / 10% až 90%, bez kondenzace Provoz: +32 až +122 ° F (0 až +50 ° C) / 10% až 90% nekondenzující Chlazení Konvekce, žádné průduchy | 1 | 0 | 0
7 | montážní sada |  | montážní sada pro uchycení do 19“racku | 1 | 0 | 0
8 | stolní mikrofon |  | Barva černá nextel šedá Konektor Mic in: XLR-3F, ​​Přiřazení pinů: 1 = Pozemní, 2 = Pozitivní (+), 3 = Negativní (-) Konektor Mikrofon: XLR-3M, přiřazení pinů: 1 = zem, 2 = kladný (+), 3 = negativní (-) Phantomové napájení P 24 - P 48 Provozní teplota 14 ° až 122 ° F Aktuální spotřeba 1,9 mA | 9 | 0 | 0
9 | stolní mikrofon |  | Ohebný držák. Konferenční mikrofon na stolním stojánku s ohebným držákem a hyper kardioidním mikrofonním nástavcem tvořící kompaktní soupravu typu "krátká puška". Kovová základna pro použití s ​​mikrofonními hlavami. Robustní gooseneck je vybaven vyváženým, plovoucím výstupem XLR-3, umožňujícím napájení mikrofonu s fantomovým napětím 12 - 48 V a délkou 150 mm. | 9 | 0 | 0
10 | stolní mikrofon |  | Mikrofonní nástavec.Konferenční mikrofon na stolním stojánku s ohebným držákem a hyper kardioidním mikrofonním nástavcem tvořící kompaktní soupravu typu "krátká puška" je permanentně polarizovaná kondenzátorová mikrofonní kapsle . Tento mini brokovnicový mikrofon má kardioidní / lobární směrovost pro vynikající odmítnutí hluku v pozadí. Je vhodný pro velmi širokou škálu aplikací včetně: prezentace, konference, veřejná adresa, studio, vysílání, video a další. Impedance 50 Ω Rozměry Ø 8,2 x L96 mm Frekvenční odezva (mikrofon) 40 Hz až 20 kHz Princip snímače (mikrofon) předpolarizovaný kondenzátorový mikrofon Hmotnost Cca. 17 g Vzorek vyzdvižení super-kardioidní / lobární Min. konečná impedance 1 kΩ Phantomové napájení P12 až P48 Ekvivalentní hladina hluku 23 dB (A) Ekvivalentní hladina hluku vážená podle CCIR 468-3 34 dB (A) Aktuální spotřeba 250 uA | 9 | 0 | 0
11 | stolní počítač |  | Procesor – který splňuje v testu PassMark v položce Passmark CPU Mark min. 8090 bodů (vícejádrový nebo vícejádrový s podporou vícevláknových operací). Operační paměť – min. 8 GB DDR4 Interní jednotky – min. 256 GB SSD Grafická karta – integrovaná v procesoru Vstup/výstup – min. 4x USB 3.0/3.1, min. 4x USB 2.0, 1x DP, 1x HDMI Síťové rozhraní – LAN 1Gbit s možností boot ze sítě Myš – min. 3x tlačítko včetně scrollingu od stejného výrobce jako PC sestava, vhodná jak pro leváky i praváky, citlivost min. 1000dpi Klávesnice – česká numerická klávesnice od stejného výrobce jako PC sestava Operační systém – originální Windows 10 české nebo jakékoli, ze kterého lze updatovat na Win 10 Pro pomocí Campus licence Provedení - Small Form Factor Další informace – záruka min. 24 měsíců garantovaná výrobcem PC (realizovaná způsobem NBD on site) | 1 | 0 | 0
12 | podlahové přípojné místo, stůl řečník |  | Přípojné místo podlahové, 2x 230V, 2x HDMI, 1xMIC | 1 | 0 | 0
13 | podlahové přípojné místo, stůl jeviště |  | Přípojné místo podlahové,1x230V,1x LAN,1xMIC | 4 | 0 | 0
15 | převodník HdbaseT-HDMI |  | 4K/UHD/HDR HDMI extender, HDBaseT přijímač s Ethernetem, přenos HDMI až do vzdálenosti 100m, HDCP 2.2, dálkově napájený PoE, obousměrné IR, RS-232. Rozlišení Video 4096 × 2160 @ 24/25/30/50 * / 60 Hz *, 3840 × 2160 @ 24/25/30/50 * / 60Hz *, 2048x1080p, 1080p@23.98/24/25/29.97/30/50/59.94/ 60Hz, 1080i@50/59.94/60 Hz, 720p@50/59.94/60 Hz, 576p, 576i, 480p, 480i VESA 2560 × 2048, 2560 × 1600, 2048 × 1536, 1920 × 1200, 1680 × 1050, 1600 × 1200, 1600 × 900, 1440 × 900, 1400 × 1050, 1366 × 768, 1360 × 768, 1280 × 1024, 1280 × 800 1280 × 768, 1152 × 768, 1024 × 768, 800 × 600, 640 × 480 Prostor barev YCbCr, RGB Subsampling chroma 4: 4: 4, 4: 2: 2, 4: 2: 0 Barevná hloubka 8bitové, 10bitové a 12bitové HDR 4K HDR10 @ 24Hz, 4: 2: 0 chroma podvzorkování, 10-bitové barvy ( zdroj signál vydávaný z Ultra HD Blu-ray jako 4K @ 24Hz 4: 2:.. 2 není kompatibilní s HDR10 při 60 Hz ) Zvuk Formáty PCM 2Ch, LPCM 5.1, LPCM 7.1, Dolby Digital, DTS 5.1, Dolby Digital +, Dolby TrueHD, DTS-HD Master Audio, Dolby Atmos, DTS: X Vzorkovací frekvence 32 kHz, 44,1 kHz, 48 kHz, 88,2 kHz, 96 kHz, 176,4 kHz, 192 kHz Bitová rychlost až 24 bitů Vzdálenost CAT5e / 6 @ 4K až 70 metrů až 230 stop CAT6a / 7 @ 4K do 100 metrů až 328 stop CAT5e / 6 @ 1080p do 100 metrů až 328 stop HDMI IN / OUT @ 4K až 5 metrů až 15 stop HDMI IN / OUT @ 1080p do 10 metrů až 30 stop Signál Šířka pásma 10,2 Gb / s CEC Projíždět HDCP Podporuje až 2.2 Konektor Firmware Mini-B USB HDBaseT RJ45 (8P8C) HDMI Typ A LAN RJ45 (8P8C), Ethernet prochází IR 5kolíkový závitový šroub RS-232 3-kolíkový šroub Napájení 2-pólový šroub 48V Teplota Provozní 0 ° C až 50 ° C 32 ° F až 122 ° F Úložný prostor -20 ° C až 60 ° C -4 ° F až 140 ° F Vlhkost vzduchu 20 až 90% bez kondenzace Napájení Spotřeba 12W Zásobování Vstup: AC100 ~ 240V 50 / 60Hz Výstup: DC 48V / 0.83A | 2 | 0 | 0
16 | stream interface |  | Video vstup a smyčka Číslo / typ signálu 1 RGBHV, RGBS, RGsB, RGBcvS, komponentní video (Y, RY, BY, prokládaný, progresivní, HD) S-video nebo kompozitního videa, s pufrovaným průchozí 1 komponentní video (Y, RY, BY, prokládaný, progresivní , HD) S-video nebo kompozitní video s vyrovnávací pamětí 1 jednopájkovým konektorem DVI-D s pufrovanou smyčkou Konektory 2 samičí 15-pinová HD: RGB, komponentní video, S-video, kompozitní video vstup a smyčka 2 x 3 samička BNC: komponentní video, S-video, kompozitní video vstup a smyčka 2 DVI-I: DVI -D vstup a smyčka Nominální úroveň 1 Vp-p pro Y komponentního videa a S-video a pro kompozitní video 0,7 Vp-p pro RGB a pro RY a BY komponentního videa 0,3 Vp-p pro C z S-video Minimální / maximální úrovně Analogové: 0,0 V až 2,0 Vp-p bez posunutí Impedance 75 ohmů Horizontální frekvence 15 kHz až 100 kHz Vertikální frekvence 50 Hz až 120 Hz Rozsah rozlišení 640x480 až 1600x1200, 1920x1200 (snížené vyblednutí), 480i, 480p, 576i, 576p, 720p, 1080i a 1080p, digitalizovaný pixel pro pixel; vyšší rozlišení jsou podsvícená. Návratová ztráta <-30 dB @ 5 MHz DC offset (max. Přípustný) 0,5 V Zpracování videa Digitální vzorkování 30 bitů, 10 bitů na barvu, standard 13,5 MHz (video s nízkým rozlišením), standard 165 MHz (RGB, YUVp, DVI) Barvy 1 miliarda, 1024 na barevný kanál Komprese H.264 / AVC (ITU-T H.264, ISO / IEC 14496-10) Profily kódování: Vysoká, Hlavní, Výchozí; Úrovně kódování: 5, 4.x, 3.x; 4: 2: 0, 8 bitů na barvu, rámování IP, konfigurovatelný GOP Bitová rychlost 200 kbps až 10 Mbps Řízení přenosové rychlosti Volitelné (proměnné, omezené nebo konstantní) Latence 130 msec * (kódování), 600 msec * (kódování / dekódování) Skryté titulky Uzavřený titulk EIA-608-B POZNÁMKA * Označuje minimální latenci. Kodér, dekodér a síťové závislosti platí. Video výstup Číslo / typ signálu 1 H.264 / AVC digitální video přes Ethernet Konektory 1 ženská RJ-45 Zvětšené rozlišení SME 100 SD 166x120 (QSIF), 176x144 (QCIF), 320x240 (SIF), 352x288 (CIF), 480x320, 480x360, 640x360, 640x480, 720x480, 800x480, 720x576 SME 100 HD 166x120 (QSIF), 176x144 (QCIF), 320x240 (SIF), 352x288 (CIF), 480x320, 480x360, 640x360, 640x480, 720x480, 800x480, 720x576, 800x600, 1024x768, 720p, 1080p Snímková frekvence Až 30 snímků za sekundu pro všechny výstupní rychlosti Formáty H.264 / AVC (High, Main, Baseline Profile Type a 3.0, 3.1, 3.2, 4.0, 4.1, 4.2, 5.0 Profile level) Synchronizace Typ vstupu RGBHV, RGBS, RGsB, RGBcvS a komponentní video (trojúrovňové nebo dvouúrovňové) Standardy NTSC, PAL MPEG-4 / H.264 (ITU-T H.264, ISO / IEC 14496-10: 2003 MPEG-4 část 10, AVC) Vstupní úroveň 2,75 V až 5,0 Vp-p pro RGBHV nebo RGBS 0,6 Vp-p pro synchronizaci trojúrovňových videosouborů se složkou videa 0,3 Vp-p pro synchronizaci dvouúrovňových komponent nebo RGsB Vstupní impedance 510 ohmů | 1 | 0 | 0
17 | LCD monitor dotykový 23" |  | rozliseni min. 1920x1080 Multidotykový povrch rozpoznává až pět současných dotyků pozorovaci uhly min. 178/178 min. Kontrast 1000:1 a jas 260 cd/m² Odezva min. 6 ms Integrované reproduktory a výstup na sluchátka Vstupy DisplayPort, DVI-D a DSub umožňují připojení digitálních i analogových signálů | 1 | 0 | 0
18 | křížová matice |  | Rozlišení Video 4096 × 2160 @ 24/25/30/50 * / 60 Hz *, 3840 × 2160 @ 24/25/30/50 * / 60Hz *, 2048x1080p, 1080p@23.98/24/25/29.97/30/50/59.94/ 60Hz, 1080i@50/59.94/60 Hz, 720p@50/59.94/60 Hz, 576p, 576i, 480p, 480i VESA 2560 × 2048, 2560 × 1600, 2048 × 1536, 1920 × 1200, 1680 × 1050, 1600 × 1200, 1600 × 900, 1440 × 900, 1400 × 1050, 1366 × 768, 1360 × 768, 1280 × 1024, 1280 × 800 1280 × 768, 1152 × 768, 1024 × 768, 800 × 600, 640 × 480 Barevný prostor YUV, RGB Subsampling chroma 4: 4: 4, 4: 2: 2, 4: 2: 0 * Barevná hloubka 8bitové, 10bitové a 12bitové Zvuk HDMI IN / OUT PCM 2Ch, LPCM 5.1, LPCM 7.1, Dolby Digital, DTS 5.1, Dolby Digital +, Dolby TrueHD, DTS-HD Master Audio, Dolby Atmos, DTS: X Vzorkovací frekvence 32 kHz, 44,1 kHz, 48 kHz, 88,2 kHz, 96 kHz, 176,4 kHz, 192 kHz Bitová rychlost až 24 bitů Vzdálenost HDMI IN / OUT @ 4K až 5 metrů až 15 stop HDMI IN / OUT @ 1080p do 10 metrů až 30 stop Signál Šířka pásma 10,2 Gb / s CEC Ne HDCP 2.2 | 1 | 0 | 0
19 | releová jednotka 6 R |  | reléová jednotka pro spínání zátěží do 10A, 6 nezávislých bezpotenciálových přepínacích výstupů, řízení po sběrnici PEXbus a externími tlačítky, testovací tlačítka na čelním panelu,programovatelné parametry pro každé relé (odezva na vstup, zpožděné zapnutí/vypnutí, paměť, sekvence pro ovládání motorů), indikace napájení a stavu relé | 2 | 0 | 0
20 | odrušovací filtr |  | EMI odrušovací jednotka pro napětí do 275V, 3 RC odrušovací členy pro spínání motorů | 2 | 0 | 0
21 | převodník BUS |  | datový převodník z RS232 na RS485 (PEXbus), automatický poloduplexní provoz, indikace směru přenosu, napájení z jednotek Power Express | 1 | 0 | 0
22 | AV rack |  | Kovová racková skříň pro uložení AV techniky, 19" 22U 600cm | 1 | 0 | 0
23 | kabel sym.audio |  | kabel sym.audio | 150 | 0 | 0
24 | kabel UTP cat.5e |  | kabel UTP cat.5e | 100 | 0 | 0
25 | kabel signálový |  | kabel HDMI 1m | 2 | 0 | 0
26 | kabel signálový |  | kabel HDMI 2m | 4 | 0 | 0
27 | kabel signálový |  | kabel HDMI 5 m | 1 | 0 | 0
28 | kabel signálový |  | kabel HDMI-DVI 2m | 1 | 0 | 0
29 | kabel signálový |  | kabel HDMI 3m | 1 | 0 | 0
30 | kabel datový |  | kabel EtherCon 3m | 1 | 0 | 0
31 | kabel signálový |  | kabel XLR 5m | 1 | 0 | 0
32 | kabel datový |  | kabel USB | 1 | 0 | 0
33 | konektror XLR3 F panel |  | konektror XLR3 F panel | 5 | 0 | 0
34 | konektror XLR3 M panel |  | konektror XLR3 M panel | 5 | 0 | 0
35 | konektor XLR3 F kabel |  | konektor XLR3 F kabel | 5 | 0 | 0
36 | konektor XLR3 M kabel |  | konektor XLR3 M kabel | 5 | 0 | 0
37 | konektor EtherCon |  | konektor EtherCon | 4 | 0 | 0
38 | příslušenství rack |  | vyvazovací managment | 1 | 0 | 0
39 | el.roleta |  | Ovládací prvek pro řížené rolet | 7 | 0 | 0
40 | drobný instalační materiál |  | Kotvící a spojovací materiál | 1 | 0 | 0
41 | instalace techniky |  | Instalace techniky včetně kabeláže | 1 | 0 | 0
42 | transport materiálu |  | Nakládka a vykládka zboží | 5 | 0 | 0
43 | nastavení systému |  | Optimalizace nastavení zvukového aparátu k dotčenému prostoru | 1 | 0 | 0
44 | dokumentace skutečného stavu |  | Tvorba blokových schémat zapojení a rozmístění techniky dle skutečného stavu provedení | 1 | 0 | 0
45 | revize |  | Výchozí elektro revize | 1 | 0 | 0
46 | programování a nastavení řídícího systému |  | Propojení a nastavení řídícího systému | 1 | 0 | 0
47 | školení obsluhy |  | Vícestupňové zaškolení obsluhy | 1 | 0 | 0
48 | doprava |  | Doprava materiálu, zboží, osob | 12 | 0 | 0
49 | stavebí dozor |  | Stavební dohled | 1 | 0 | 0
50 | tvorba manuálu |  | Tvorba manuálu pro obsluhu systému | 1 | 0 | 0
51 | projektový managment |  | Obhlídky na místě,konzultace a kontrolní dny | 1 | 0 | 0
52 | kabelová měření |  | Vyhodnocení a dokumentace elektrických vlastností jednotlivých kabelů | 1 | 0 | 0
| celkem |  |  |  |  | 0