## List1
Název zakázky: Dodávka audiovizuální techniky pro Slezskou univerzitu v Opavě
|  | Nabídková cena v Kč bez DPH | DPH | Cena v Kč vč. DPH
| Multimediální učebna | 0 | 0 | 0
| Mobilní AV technika | 0 | 0 | 0
| Serverové vybavení pro zpracování záznamů | 0 | 0 | 0

## ucebna
Multimediální učebna
Název | ks | Kč/ks bez DPH | Kč celkem bez DPH | Kč celkem s DPH | Specifikace položky
projektor | 1 |  | 0 | 0 | Interaktivní projektor Projekční systém - Technologie 3LCD Barevný světelný výstup - 4.400 lumenů- 2.900 lumenů (ekonomický) v souladu s normou IDMS15.4 Bílý světelný výstup - 4.400 lumenů - 2.900 lumenů (ekonomický) v souladu s normou ISO 21118:2012 Rozlišení - WUXGA, 1920 x 1200, 16 : 10 Vysoké rozlišení (HD) - Full HD Poměr stran obrazu - 16 : 10 Kontrastní poměr - 16.000 : 1 Projekční poměr - 0,27 - 0,37:1 Zoom - Digital, faktor: 1 - 1,35 Úhlopříčka promítaného obrazu - 70 palců - 100 palců Interaktivita - Ano – pero a dotykové ovládání Funkce USB Display - 3v1: obraz / myš / zvuk Rozhraní - Výstup synchronizace, Vstup synchronizace, Rozhraní pro dotykové ovládání, vstup pro mikrofon, audiovstup, stereofonní konektor mini-jack (2x), audiovýstup, stereofonní konektor mini-jack, MHL, S-Video vstup, HDMI vstup (2x), VGA výstup, VGA vstup, bezdrátová síť LAN IEEE 802.11 b/g/n, Ethernetové rozhraní (100 Base-TX / 10 Base-T), RS-232C, USB 2.0 typu B, USB 2.0 typu A (2x), Miracast, Remote Desktop Connection, USB Interface for keyboard, DVI výstup (bílá tabule), bezdrátová síť LAN b/g/n (2,4 GHz) Připojení chytrého zařízení - Ad-hoc / infrastruktura
učitelské PC | 1 |  | 0 | 0 | počítač typu All-in-One (integrován do monitoru); klávesnice bezdrátová; myš bezdrátová optická; úhlopříčka displeje: min 20"; CPU musí dosahovat min. 4500 bodů dle https://www.cpubenchmark.net paměť RAM: min. 8GB typ úložiště SDD: min. 256GB vstup USB čtečka karet SD/SDXC/SDHC HDMI slot síťové karty WiFi a LAN webkamera integrovaná audio výstup pro sluchátka/reproduktory
kamera pro záznam | 2 |  | 0 | 0 | je potřeba zajistit, aby kamera splňovala vysílání RTSP streamu, např. AXIS M3105L Typ Barevný - Den a noc - statická - prachotěsný / voděodolný Digitální video formát MJPEG,H.264,MPEG-4 AVC Maximální rozlišení digitálního videa 1920 x 1080 Video formáty digitální televize 1080p Rozsah expozice 2 sec - 1/66500 sec Minimální osvětlení 0.2 lux - barevný - F2.0 - 50 IRE 0.04 lux - ČB - F2.0 - 50 IRE 0 lux - IR Obrazový senzor - Typ CMOS 1/2.8" Síťové protokoly DDNS,DHCP,DNS,FTP,HTTP,NTP,SMTP,TCP/IP,UDP/IP,ARP,ICMP,SNMP 1,SNMP 2c,SNMP 3,SOCKS,RTSP,RTP,HTTPS,UPnP,TLS,IPv4,IPv6,Bonjour,RTCP,SMB,IGMP,SSL,QOS,CIFS Rozšíření / Konektivita Porty LAN/napájení - RJ-45 (PoE) Podporované paměťové karty microSD, microSDHC, microSDXC
HDMI capture card | 1 |  | 0 | 0 | Karta pro zachytávání obrazu z HDMI zdrojů, nutná spolupráce se střihovým SW.; Podporované rozhraní API: Windows (DirectShow, DirectKS, Wave API / DirectSound / WASAPI), Linux (V4L2, ALSA); Podporovaný software: VLC, VirtualDub, OBS, xSplit, vMix, VidBlaster, Wirecast,Microsoft Media Encoder, Adobe Flash Media Encoder, jakýkoli jiný software pro kódování / streamování DirectShow / V4L2; Vstupní rozhraní: HDMI typ A, DVI 1.0, HDMI 1.4a; Rozhraní hostitele: PCIe Gen2 x4; Podpora pro rozlišení vstupního videa až do 2000 × 2000 pixelů Adaptivní podpora ekvalizéru HDMI pro délky kabelů až 30M Podpora přizpůsobeného EDID Podpora pro extrakci AVI / Audio / SPD / MS / VS / ACP / IRSC1 / ISRC2 / Gamut InfoFrame Plná podpora kolorimetrie Podpora hloubek barev 8/10/12 bitů Podpora pro vzorkování barev RGB 4: 4: 4, YCbCr 4: 4: 4, YCbCr 4: 2: 2 Podpora až 8kanálových zvukových toků IEC60958 / IEC61937 Podpora pro extrahování informací o formování zvuku a dat o stavu kanálu Podpora extrakce informací o časování videa Podpora extrakce informací o formátu 3D Podpora pro extrakci časového kódu Podpora režimu 3D s polovinou, horním a spodním okrajem, s rámečkem. Podpora pro rozlišení snímků až 2048 × 2160 pixelů Podpora pro zachycení snímkových rychlostí do 144 snímků za sekundu. Podpora formátů snímání 8: 2: 4: 2: 0 NV12, I420, YV12 Podpora formátu záznamu v poměru 4: 2: 2: YUY2, YUYV, UYVY Podpora formátů pro pořizování snímků 8: 4: 4: 4: 4: V308, IYU2, V408, BGR24, BGR32 Podpora formátů 10-bitového snímání 4: 4: 4: V410, Y410 Dva kanály pro zpracování videa Plné 10bitové zpracování videa, Oříznutí videa, Video škálování, Video de-interlacing Režimy převodu poměru stran: Ignorovat (Anamorphic), Oříznout nebo Padding Převod formátu barevného videa Podpora barevných formátů RGB, YCbCr 601, YCbCr 709, YCbCr 2020 Podpora pro omezený nebo úplný rozsah kvantování Konverze rychlosti videa Kompozice OSD videa Podpora obrazu PNG OSD
HDMI extender | 2 |  | 0 | 0 | HDMI over Ethernet extender pro přenos HDMI signálu zkonvertovaného do LAN kabelu na vzdálenost minimálně 60 metrů s podporou rozlišení 1080p. Propojení pomocí ethernetových kabelů Cat5e, Cat6 nebo Cat7. Ideálně při použití pouze jednoho CatX kabelu.
audio – digitální mixážní pult | 1 |  | 0 | 0 | Digitální mixážní pult s možností zapojení monofonních (mikrofonních) i stereofonních vstupů, vzdálenou správou a podporou Dante protokolu. Směšovací kapacita – 32 mono + 2 stereo + 2 return kanál Vstupy – 16x mikrofon/linkový + 1x RCA stereo Výstupy – 8x XLR + 8x TRS Modulární design s možností rozšíření pomocí karet Zabudovaný DSP procesor Vzorkovací frekvence – 48 kHz Zpoždění – méně než 2.6 ms Rozhraní RJ45 Dynamický rozsah – typicky 110 dB, převodník DA, typ. 108 dB, vstup do OMNI OUT, vstupní zisk = min. Celkové harmonické zkreslení - Méně než 0,05% 20 Hz-20 kHz + 4 dBu do 600 Ω, INPUT k OMNI OUT, Vstupní zisk = Min. (Měřeno s -18 dB / oktávový filtr @ 80 kHz) Fuknce – uložení paměti scény, ovládání pomocí přenastavení jedním klikem, přeladitelné předzesilovače mikrofonu, ovládání pomocí vzdáleného zařízení (notebook, tablet), podpora Dante protokolu
audio – mini stagebox | 1 |  | 0 | 0 | Stagebox pro zapojení audio vstupů. Kompatibilita s digitálním mixážním pultem Podpora Dante protokolu Systém s velmi nízkou latencí Přeladitelné předzesilovačem mikrofonu 16x analogový vstup 8x analogový výstup Vzorkovací frekvence – 44.1 / 48 kHz Digitální vstup / výstup – Dante 24 nebo 32 bit, Ethernet
audio – karta pro komunikaci mezi serverem a mixážním pultem | 1 |  | 0 | 0 | karta pro komunikaci mezi učebnou a serverem, nutná podpora Dante protokolu a kompatibilita s položkou "audio – digitalní mixážní pult"
audio – mikrofon všesměrový | 3 |  | 0 | 0 | Mikrofon pro záznam dění v učebně. Kombinace mikrofonů musí být schopna zajistit srozumitelný záznam zvuků v učebně při rozličném obsazení nebo hladinách okolního hluku. Technologie mikrofonu – kondenzátorový Úhel sběru – min 120° Konektor – XLR Frekvenční rozsah – 70 – 18000 Hz Citlivost – 18 mV / Pa Odstup signál / šum – 73 dB-A Směrová charakteristika – cardioid
audio – mikrofonní sada hand + body | 1 |  | 0 | 0 | Odpovídající sada pro záznam zvuku přednášejícího a případně tazatele. Sestává se z přenosného hlavového/klopového mikrofonu, přenosného ručního mikrofonu a přijímače. Typ: Duální bezdrátová sada s ručním mikrofonem a klopovým mikrofonem Počet kanálů: 12 Frekvence: 606 – 630 MHz Frekvenční rozsah: 35 Hz - 20 kHz Výstupy: Balanced XLR, Unbalanced Jack 6,3 mm TS Napájení vysílače: AA baterie
audio – switch | 1 |  | 0 | 0 | Menežovatelný switch pro propojení učebny do sítě Univerzity a také pro propojení datových spojů Dante protokolu Provedení – 19“ rack Typ: L3 managed Rozhraní: 18 x 10/100/1000 Ethernet RJ45 portů + 2 x 1G combo port Standard: IEEE 802.3 10BASE-T Ethernet, IEEE 802.3u 100BASE-TX Fast Ethernet, IEEE 802.3ab 1000BASE-T Gigabit Ethernet, IEEE 802.3ad LACP, IEEE 802.3z Gigabit Ethernet, IEEE 802.3x Flow Control, IEEE 802.1D (STP, GARP, and GVRP), IEEE 802.1Q/p VLAN, IEEE 802.1w RSTP, IEEE 802.1s Multiple STP, IEEE 802.1X Port Access Authentication, IEEE 802.3af, IEEE 802.3at Layer 3 / Layer 2 switching Podpora Port Mirroring Podpora QoS Podpora DHCP BOOTP Podpora Podpora VLAN IGMP Snooping Prevence DoS Podpora Syslog
audio – HDMI splitter | 1 |  | 0 | 0 | Rozbočovač HDMI pro klonování výstupu z PC přednášejícího – signál poté bude přenesen pomocí HDMI Extenderu do serveru.
montáž – rackový rozvaděč | 1 |  | 0 | 0 | Rozvaděčová skříň pro umístění vybavení v učebně. Šířka – 19“ Zamykatelný – ano
|  |  | 0 | 0

## mobilni
Mobilní AV technika
Název | ks | Kč/ks bez DPH | Kč celkem bez DPH | Kč celkem s DPH | Specifikace položky
kompaktní kamera s možností výměny objektivu se snímačem micro 4/3 | 1 |  | 0 | 0 | kompaktní kamera s výměnným objektivem. Odolná proti vodě, prachu a mrazu. Plně výklopný a otočný dotykový LCD displej, elektronický hledáček, snímač micro 4/3, 21.77 megapixelů, 5 osý duální stabilizátor, 6K photo, 6K video do anamorfního formátu při 24 sn/s umožňující využít celou plochu snímače, 4K video 4:2:2 10 bit 400 Mbps při 60 snímcích/s, 180 snímků/s ve full HD. Autofocus 225 ostřících bodů, ISO 100-25600, přímý výstup na HDMI port standardní velikosti, mikrofonní vstup, dva sloty na paměťovou kartu s podporou UHS-II, neomezená délka videa, hmotnost do 750g vč. baterie a paměťové karty
objektiv 18-35mm f/1.8, bajonet EF-S pro snímač APS-C | 1 |  | 0 | 0 | ohnisko 18-35mm, f/1.8, bajonet EF-S pro snímač APS-C
objektiv 35-100mm T/2.8 O.I.S., bajonet micro 4/3 pro snímač micro 4/3 | 1 |  | 0 | 0 | ohnisko 35-100mm f/2.8, bajonet micro 4/3 pro snímač micro 4/3, optický stabilizátor, autofocus, odolný proti prachu a vlhkosti
videoobjektiv 12mm T/3,1, bajonet EF-S pro snímač APS-C | 1 |  | 0 | 0 | ohnisko 12mm T/3.1, bajonet EF-S pro snímač APS-C, videoobjektiv (plynulé nastavení clony, ozubené kroužky ostření a clony)
objektiv 30mm f/1.4, bajonet EF-S pro snímač APS-C | 1 |  | 0 | 0 | ohnisko 30mm f/1.4, bajonet EF-S pro snímač APS-C, autofocus
objektiv 50mm f/1.8, bajonet EF pro Full frame snímač | 1 |  | 0 | 0 | ohnisko 50 mm f1.8, bajonet EF pro Full Frame snímač, autofocus, 7 prvků mechanismu clony
redukce 0,71x z bajonetu EF/EF-S na bajonet micro 4/3 | 1 |  | 0 | 0 | Chytrá redukce z bajonetu EF/EF-S na micro 4/3, zkracuje ohniskovou vzdálenost na 0.71 násobek a světelnost až o 1 f-stop, podporuje elektronickou komunikaci mezi kamerou a objektivem a umožňuje tak fungování autofocusu, stabilizace, clony a přenášení EXIF metadat. 4 skupiny, 4 optické členy, nastavitelná clona, možnost aktualizace firmware přes usb port v redukci.
redukce z bajonetu EF/EF-S na bajonet micro 4/3 | 1 |  | 0 | 0 | Chytrá redukce z bajonetu EF/EF-S na micro 4/3, podporuje elektronickou komunikaci mezi kamerou a objektivem a umožňuje tak fungování autofocusu, stabilizace, clony a přenášení EXIF metadat. Nastavitelná clona, možnost aktualizace firmware přes usb port v redukci.
Bezdrátový mikrofon přednášející | 1 |  | 0 | 0 | Bezdrátový set bodypack klopového mikrofonu a kompaktního přijímače na baterii k připevnění na kameru. Hybridní digitální DSP zpracování signálu. Nízký šum, vysoká spolehlivost. Dva výstupy zvuku (výstup do kamery + monitor odposlechu)
paměťové médium | 2 |  | 0 | 0 | paměťové karty typu SDXC UHS-II Class 10
kondenzátorový směrový mikrofon s odpružením pro kamery a zrcadlovky | 1 |  | 0 | 0 | patice kompatibilní s kamerou; kondenzátorový mikrofon; chrakteristika: superkarioda; 1/2"" kapsle; studiová kvalita záznamu; frekvenční rozsah: 40Hz-20kHz; nastavitelný filtr horní propusti 80Hz/12dB oktávu.; maximální SPL: 134 dB; robustní tvrdá ABS konstrukce.; provoz na 9V baterii; integrovaný windscreen; elastické zavěšení a odpružení; předzesilovací obvody s velmi nízkým šumem; nízký manipulační hluk; výstupní konektor 3,5 mm stereo jack (mini jack)
stabilizátor typu gimbal | 1 |  | 0 | 0 | Motorem poháněný 3-osý jednoruký stabilizátor typu gimbal určený pro DSLR a kompakty s hmotností od 0,3 do 1,8 kg. Umožňuje 360° neomezenou rotaci ve 3 osách. Možnost manuálního ovládání analogovým joystickem, možnost natáčení vzhůru nohama pro extranízké záběry, možnost připevnění na stativ nebo monopod, bluetooth pro dálkové ovládání nebo ovládání pomocí telefonní aplikace, výměnná baterie. Hmotnost gimbalu max 1 kg včetně baterií.
Externí systémový blesk kompatibilní s kamerami | 1 |  | 0 | 0 | Směrné číslo 58. Barevná teplota 5600; Módy: Manuální, Multi, S1, S2, RX; Napájení: 4x 1,5 V baterie - velikost AA; Externí napájení: Ano; Vertikální úhel natočení: -7 až 90 stupňů; Horizontální úhel natočení: 0 až 270 stupňů; Počet záblesků: 100 až 1500 (v závislosti na nastavení blesku a bateriích); Čas nabíjení: 3 s (do plného nabití na max. výkon); Nastavení výkonu: 29 úrovní nastavení od 1/128 do 1/1 po celých clonový číslech s korekcí 0,3 Ev.; Rychlost záblesku: 1/200 s - 1/20000 s (dle nastavení síly blesku); Rozměr: 60x190x78 mm;
náhradní baterie do kamery se snímačem micro 4/3 | 1 |  | 0 | 0 | náhradní baterie kompatibilní s kamerou se snímačem micro 4/3
kompaktní kamera s možností výměny objektivu, snímačem APS-C, s objektivem 18-55mm f/2,8-4,0 a bateriovým gripem k prodloužení doby nahrávání | 1 |  | 0 | 0 | kompaktní kamera s výměnným objektivem. Odolná proti vodě, prachu a mrazu. Manuální ovladače rychlosti závěrky, ISO a kompenzace expozice na těle přístroje. Výklopný LCD display, 0.5 palcový OLED elektronický hledáček 2,36 mil. obrazových bodů, snímač APS-C 24 Mpx, automatické ultrasonické čištění čipu, podpora optické stabilizace objektivu, záznam fotografií do JPEG nebo 14 bit RAW, ISO 200-51200, expoziční čas 30-1/32000 a až 15min ve speciálním režimu, sériové snímání až 14 snímků/s, funkce bracketing, timelaps, multiexposure a panorama. Video zachytávané v 6K celou plochou snímače a downsamplované do 4K/30 sn/s, 1080p 60 sn/s, 15 režimů filmové simulace, přímý výstup na HDMI, 3.5mm mikrofoní vstup, 2.5mm vstup dálkové spouště, 2 sloty na paměťovou kartu s podporou UHS-II, Wi-Fi rozhraní. Bateriový grip na dvě přídavné baterie s možností nabíjení baterií přímo v gripu. Objektiv 18-55mm f/2,8-4,0 s optickou stabilizací.
baterie do gripu ke kameře s APS-C snímačem | 2 |  | 0 | 0 | baterie kompatibilní s kamerou s APS-C snímačem a bateriovým gripem
redukce z bajonetu typu EF/EF-S na typ FX | 1 |  | 0 | 0 | Chytrá redukce z bajonetu EF/EF-S na FX, podporuje elektronickou komunikaci mezi kamerou a objektivem a umožňuje tak fungování autofocusu, stabilizace a přenášení EXIF metadat. Možnost aktualizace firmware přes usb port v redukci.
miniaturní odolná kamera pro záběry ve stísněných a nepříznivých podmínkách a ze speciálních pozic | 1 |  | 0 | 0 | záznam videa do 4K (3840x2160) při 60fps a do 1080p při 240 fps, kodek H.265 (HEVC), tříosý softwarový stabilizátor, rozlišení fotografií 12Mpix, záznam fotografií do JPEG a RAW, vylepšení obrazu HDR, pokročilá redukce hluku a šumu, vodotěsná do 10m, hlasové ovládání, větrný filtr, Bluetooth, Wi-Fi, GPS, 5 cm dotykový LCD displej, hmotnost 75g
5 palcový náhledový LCD monitor výstupu z kamery | 1 |  | 0 | 0 | 5 palcový LCD displej, sluneční clona, uchycení na Hot Shoe, HDMI a AV vstup, HDMI výstup, reproduktor a výstup na sluchátka, vstup pro napájení trafem, USB port pro upgrade firmware, kabel typ A na typ C, trafo a baterie. Hmotnost kolem 250 g včetně sluneční clony a baterie
|  |  | 0 | 0

## server
Serverové vybavení pro zpracování záznamů
Název | ks | Kč/ks bez DPH | Kč celkem bez DPH | Kč celkem s DPH | Specifikace položky
server pro ukládání vč. storage | 1 |  | 0 | 0 | server racková verze s min. 24GB RAM; datové úložiště min. 4TB SATA také pro vložení do racku, může být také součásti serveru; CPU musí dosahovat min. 5400 bodů na serveru cpubenchmark.net
SW - virtual sound card | 1 |  | 0 | 0 | Softwarový prostředek pro záznam zvukových signálů šířených po stávající ethernetové kabeláži. Počet kanálů – 64
střihový SW | 1 |  | 0 | 0 | Live Video Streaming Software pro běžné PC Softwareový video mixer a switcher, který má zároveň v sobě zakomponovaný live streaming software, který umožňující publikovat živé produkce přímo na internet. SW musí obsahovat funkce: LIVE mixing, switching, recording a LIVE streaming SD, full HD a 4K video zdrojů včetně kamer, video klipů, DVD, obrázků, Powerpoint prezentací. SW musí být schopen zpracovávat také zdroje dat zachycovaných ostatními komponenty navrženými v části výběrového řízení "Statická multimediální učebna".
kabeláž | 1 |  | 0 | 0 | kabeláž nutná pro propojení zařízení v nahrávací místnosti a k serveru
montáž | 1 |  | 0 | 0 | montáž a zprovoznění zařízení v nahrávací místnosti a serverovně
instalace a zaškolení v používání střihového SW | 1 |  | 0 | 0 | instalace střihového SW a proškolení obsluhy v používání střihového SW na základní úrovni
32GB RAM DDR3 | 2 |  | 0 | 0 | 2133 MHz DDR3, 4x8GB kit, časování CL11, 1,5V.
SSD disk interní 1TB | 2 |  | 0 | 0 | pevný disk, SSD mSATA, s, čtení 540MB/s, zápis 520MB/s, absence pohyblivých částí zaručuje vysokou odolnost a životnost, kapacita 1000GB
výkonná grafická karta pro zpracování videa | 2 |  | 0 | 0 | CUDA compatibilní, min. 8GB GDDR5, PassMark min. 12000
redukce DisplayPort na VGA pro připojení stávajících monitorů | 2 |  | 0 | 0 | Redukce výstupu grafické karty na monitor z typu DisplayPort na VGA
redukce SATA2 na mSATA pro připojení SSD disku ke stávající základní desce | 2 |  | 0 | 0 | Praktický set umožňující připojení mSATA SSD disku do 2.5“ pozice v počítačové skříni, obsahuje: 2.5“ rámeček + dva mSATA šroubky a čtyři HDD šroubky, podpora SATA I, SATA II a SATA III.
|  |  | 0 | 0