## bn13_kalkulace_infrastruktura
Číslo | Název | Popis a specifikace | Konkrétní označení nabízeného zboží (obchodní název, značka atd.) | Měrná jednotka | Počet | Jednotková cena bez dph | Cena celkem bez DPH
Bezručovo náměstí 13 – infrastruktura budovy
Centrální UPS
1. | 3fázová UPS, včetně baterií pro dobu běhu alespoň 2h | 3fázová UPS, 30kVA, 400V/3 fáze, online systém s dvojitou konverzí, typ křivky sinusoida, vysoká účinnost (vyšší než 95%), vestavěný údržbový i statický bypass, multifunkční LCD stavová a kontrolní konzole, LAN karta s podporou monitoringu pomocí http a snmp, včetně potřebných baterií a stojanů pro dobu samostatného běhu alespoň 2h |  | celek | 1 | 0 | 0
2. | Instalace UPS, doprava | Instalace UPS, zprovoznění a zaškolení | Nerelevantní | celek | 1 | 0 | 0
Serverovna BN13
3. | Distribuční L3 switch s 24 10GE porty | Distribuční L3 switch, předpokládáme fixní velikost 1U s rozšiřujícím slotem, možnost propojit dva přepínače do jednoho logického celku (např. VSS), kde se propojené switche chovají jako celek na L2 i L3 úrovni s možností provádět upgrade firmware za provozu, alespoň 24 10GE portů (SFP+), podpora IPv4 i IPv6 v hardware, certifikace IPv6 ready phase 2, minimální celková propustnost switche 750gbps, minimálně 50000 záznamů v CAM tabulce, podpora 802.1q (alespoň 4000 vlan), podpora jumbo rámců, podpora per VLAN rapid spanning tree protokolu, podpora protokolu pro distribuci VLAN (např. VTP), detekce jednosměrnosti optické linky, dhcp relay, dhcp snooping, dynamic arp inspection, plná podpora multicastu, podpora OSPF a OSPFv3, podpora 802.1x, podpora NetFlow v9, export flow na více kolektorů, podpora správy v příkazové řádce, SSHv2, SNMPv2c a 3, port mirroring, syslog, ntp, front-to-back chlazení, redundantní a za chodu výměnné napájení a ventilátory, min. 2,5m napájecí vodiče s koncovkou C14, 3 roky 8x5NBD |  | ks | 2 | 0 | 0
4. | 10GE SFP+ SM modul | SFP+ transceiver 10GBASE-LR/LW, multirate, SM 20km, 1310nm, LC Duplex, DMI diagnostika, kompatibilní s pořizovanými switchi (2 kusy budou použity ve stávajícím páteřním prvku Cisco c6807-XL) |  | ks | 4 | 0 | 0
5. | 10GE SFP+ MM modul | SFP+ transceiver 10GBASE-LR/LWM, MM, 220m OM1, 1310nm, LC duplex, DMI diagnostika, kompatibilní s pořizovanými switchi |  | ks | 6 | 0 | 0
6. | 1GE SFP MM modul | SFP transceiver 1000BASE-SX, MM, 550m, 850nm, LC duplex, DMI diagnostika, kompatibilní s pořizovanými switchi |  | ks | 10 | 0 | 0
7. | 1GE SFP RJ45 modul | SFP transceiver 1000BASE-T, RJ45, kompatibilní s pořizovanými switchi |  | ks | 8 | 0 | 0
8. | 10GE SFP+ twinax kabel, 2m | twinax SFP+, 10GE, 2m, kompatibilní s pořizovanými switchi |  | ks | 6 | 0 | 0
9. | 10GE SFP+ twinax kabel, 3m | twinax SFP+, 10GE, 3m, kompatibilní s pořizovanými switchi |  | ks | 4 | 0 | 0
10. | SM Optický patchcord, 2m | Optický patchcord, SM, LC/PC – SC/PC, 2m | Nerelevantní | ks | 4 | 0 | 0
11. | MM Optický patchcord, 3m | Optický patchcord, MM, OM3, LC/PC – SC/PC, 3m | Nerelevantní | ks | 16 | 0 | 0
12. | Switch přístupové vrstvy s podporou PoE, 48 portů, 10GE uplinky | Switch přístupové vrstvy, fixní velikost 1U, podpora stohování přes dedikované porty (včetně těchto portů), možnost takto spojit až 8 switchů, všechny zařízení ve stohu se podílejí na forwardingu rámců, stoh se chová jako jeden síťový prvek, kterýkoli prvek ve stohu může být řídícím prvkem (redundance 1:N), podpora 802.3ad mezi různými prvky stohu, 2x 10GE SFP+ porty, 48x 1GE RJ45 porty, podpora PoE (alespoň 370W na switch), podpora 802.3af i 802.3at, minimální propustnost 210gbps, velikost CAM tabulky minimálně 16000 záznamů, podpora jumbo rámců, podpora 802.1Q, minimální počet vlan 1000, podpora per VLAN rapid spanning tree protokolu, podpora protokolu pro distribuci VLAN (např. VTP), dhcp snooping (včetně IPv6), dynamic arp inspection, plná podpora multicastu, podpora 802.1x, podpora NetFlow v9, export flow na více kolektorů, podpora správy v příkazové řádce, SSHv2, SNMPv2c a 3, syslog, ntp, min. 2m napájecí vodiče s koncovkou C14, 3 roky 8x5NBD |  | ks | 8 | 0 | 0
13. | Stohovací kabel, 0.5m | Kabel pro stohování pořizovaných přístupových switchů, délka 0.5m | Nerelevantní | ks | 7 | 0 | 0
14. | Stohovací kabel, 3m | Kabel pro stohování pořizovaných přístupových switchů, délka 3m | Nerelevantní | ks | 1 | 0 | 0
15. | indoor WiFi AP rozšiřující stávající WiFi kontroler | indoor WiFi AP rozšiřující stávající WiFi kontroler Aruba7210 (AP budou řízeno tímto kontrolerem), podpora 802.11ac Wave2, minimálně 1x 1gbit/s RJ45 konektor, podpora PoE (802.3af i 802.3at), dualband, interní antény, MU-MIMO minimálně 2x2:2 pro 2.4GHz a 3x3:3 pro 5GHz, podpora alespoň 16 SSID/rádio a jejich mapování do různých vlan, podpora spektrální analýzy a řízení rádiového spektra, ochrana řídících rámců 802.11w, možnost fyzického zabezpečení AP, cli přístup (např. formou sáriové konzole nebo serial over bluetooth), podpora BLE rádia, určeno pro český trh, včetně rozšiřující licence pro stávající wifi kontroller (ap a řízení rádiového spektra) a stávající management (Aruba AirWave), všechny neperzistentní licence požadujeme na 3 roky, montážní sada na strop nebo zeď |  | ks | 20 | 0 | 0
16. | spínané PDU (power distribution unit), 16A | 1U rackové PDU, 230V, 16A, vstupní konektor C20, alespoň 8 zásuvek typu C13, monitoring celkové zátěže, možnost vzdáleného spínání jednotlicých zásuvek |  | ks | 2 | 0 | 0
17. | Pomocný instalační materiál | Pomocný instalační materiál | Nerelevantní | % | 1 | 0 | 0
18. | Instalace, konfigurace | Instalace, konfigurace | Nerelevantní | hod | 32 | 0 | 0
Bezručovo náměstí 13 – vybavení učeben
Učebna B1 (103)
19. | Switch přístupové vrstvy, 10 1Gbit portů, pasivní chlazení | Switch přístupové vrstvy, fixní velikost 1U, pasivní chlazení, hloubka max 220mm, včetně montážní sady do 19“ racku, 2x 1GE SFP porty, 10x 1GE RJ45 porty, minimální propustnost 24gbps, velikost CAM tabulky minimálně 16000 záznamů, podpora jumbo rámců, podpora 802.3ad, podpora 802.1Q, minimální počet vlan 255, podpora per VLAN rapid spanning tree protokolu, podpora protokolu pro distribuci VLAN (např. VTP), dhcp snooping (včetně IPv6), dynamic arp inspection, plná podpora multicastu, podpora 802.1x, podpora NetFlow v9, podpora správy v příkazové řádce, SSHv2, SNMPv2c a 3, syslog, ntp, 3 roky 8x5NBD |  | ks | 1 | 0 | 0 | #REF!
Učebna B3 (104 a 108)
20. | Switch přístupové vrstvy, 48 1Gbit portů, 10GE uplinky, bez PoE | Switch přístupové vrstvy, fixní velikost 1U, hloubka max 280mm, podpora stohování přes dedikované porty (včetně těchto portů), možnost takto spojit až 8 switchů, všechny zařízení ve stohu se podílejí na forwardingu rámců, stoh se chová jako jeden síťový prvek, kterýkoli prvek ve stohu může být řídícím prvkem (redundance 1:N), podpora 802.3ad mezi různými prvky stohu, 2x 10GE SFP+ porty, 48x 1GE RJ45 porty, bez podpory PoE, minimální propustnost 210gbps, velikost CAM tabulky minimálně 16000 záznamů, podpora jumbo rámců, podpora 802.1Q, minimální počet vlan 1000, podpora per VLAN rapid spanning tree protokolu, podpora protokolu pro distribuci VLAN (např. VTP), dhcp snooping (včetně IPv6), dynamic arp inspection, plná podpora multicastu, podpora 802.1x, podpora NetFlow v9, export flow na více kolektorů, podpora správy v příkazové řádce, SSHv2, SNMPv2c a 3, syslog, ntp, 3 roky 8x5NBD |  | ks | 1 | 0 | 0
21. | 10GE SFP+ MM modul | SFP+ transceiver 10GBASE-LR/LWM, MM, 220m OM1, 1310nm, LC duplex, DMI diagnostika, kompatibilní s pořizovanými switchi |  | ks | 2 | 0 | 0
22. | MM Optický patchcord, 1m | Optický patchcord, MM, OM3, LC/PC – SC/PC, 1m | Nerelevantní | ks | 2 | 0 | 0
23. | Realizace LAN rozvodů v učebně a zakončení v zásuvkách ve stolech včetně práce | Realizace lokálních LAN rozvodů v učebně s kabeláží kategorie Cat6, zakončení v patchpannelu v racku v učebně a v datových zásuvkách ve stolech, včetně potřebného materiálu (např. parapetních kanálů, zásuvek) a včetně práce (ocenit na základě samostatného soupisu dle dodatečných informací ze dne 28. 5. 2018) | Nerelevantní | celek | 1 | 0 | 0
Učebna B5 (122)
24. | Switch přístupové vrstvy, 24 1Gbit portů, pasivní chlazení | Switch přístupové vrstvy, fixní velikost 1U, pasivní chlazení, hloubka max 300mm, 2x 1GE SFP porty, 26x 1GE RJ45 porty, podpora PoE (do 110W na switch), podpora 802.3af i 802.3at, minimální propustnost 210gbps, velikost CAM tabulky minimálně 16000 záznamů, podpora jumbo rámců, podpora 802.3ad, podpora 802.1Q, minimální počet vlan 1000, podpora per VLAN rapid spanning tree protokolu, podpora protokolu pro distribuci VLAN (např. VTP), dhcp snooping (včetně IPv6), dynamic arp inspection, plná podpora multicastu, podpora 802.1x, podpora NetFlow v9, export flow na více kolektorů, podpora správy v příkazové řádce, SSHv2, SNMPv2c a 3, syslog, ntp, 3 roky 8x5NBD |  | ks | 1 | 0 | 0
25. | 1GE SFP MM modul | SFP transceiver 1000BASE-SX, MM, 550m, 850nm, LC duplex, DMI diagnostika, kompatibilní s pořizovanými switchi |  | ks | 2 | 0 | 0
26. | MM Optický patchcord, 1m | Optický patchcord, MM, OM3, LC/PC – SC/PC, 1m | Nerelevantní | ks | 2 | 0 | 0
27. | Realizace LAN rozvodů v učebně a zakončení v zásuvkách ve stolech včetně práce | Realizace lokálních LAN rozvodů v učebně s kabeláží kategorie Cat6, zakončení v patchpannelu v racku v učebně a v datových zásuvkách ve stolech, včetně potřebného materiálu (např. parapetních kanálů, zásuvek) a včetně práce (ocenit na základě samostatného soupisu dle dodatečných informací ze dne 28. 5. 2018) | Nerelevantní | celek | 1 | 0 | 0
PU ÚF (310)
28. | Switch přístupové vrstvy, 24 1Gbit portů, pasivní chlazení | Switch přístupové vrstvy, fixní velikost 1U, pasivní chlazení, hloubka max 300mm, 2x 1GE SFP porty, 26x 1GE RJ45 porty, podpora PoE (do 110W na switch), podpora 802.3af i 802.3at, minimální propustnost 210gbps, velikost CAM tabulky minimálně 16000 záznamů, podpora jumbo rámců, podpora 802.3ad, podpora 802.1Q, minimální počet vlan 1000, podpora per VLAN rapid spanning tree protokolu, podpora protokolu pro distribuci VLAN (např. VTP), dhcp snooping (včetně IPv6), dynamic arp inspection, plná podpora multicastu, podpora 802.1x, podpora NetFlow v9, export flow na více kolektorů, podpora správy v příkazové řádce, SSHv2, SNMPv2c a 3, syslog, ntp, 3 roky 8x5NBD |  | ks | 1 | 0 | 0
29. | 1GE SFP MM modul | SFP transceiver 1000BASE-SX, MM, 550m, 850nm, LC duplex, DMI diagnostika, kompatibilní s pořizovanými switchi |  | ks | 2 | 0 | 0
30. | MM Optický patchcord, 1m | Optický patchcord, MM, OM3, LC/PC – SC/PC, 1m | Nerelevantní | ks | 2 | 0 | 0
119. | Realizace LAN rozvodů v učebně a zakončení v zásuvkách ve stolech včetně práce (nová položka na základě dodatečných informací ze dne 28. 5. 2018) | Realizace lokálních LAN rozvodů v učebně s kabeláží kategorie Cat6, zakončení v patchpannelu v racku v učebně a v datových zásuvkách ve stolech, včetně potřebného materiálu (např. parapetních kanálů, zásuvek) a včetně práce (ocenit na základě samostatného soupisu dle dodatečných informací ze dne 28. 5. 2018) | Nerelevantní | celek | 1 | 0 | 0
Zázemí planetária
31. | Switch přístupové vrstvy s podporou PoE, 48 portů, 10GE uplinky | Switch přístupové vrstvy, fixní velikost 1U, podpora stohování přes dedikované porty (včetně těchto portů), možnost takto spojit až 8 switchů, všechny zařízení ve stohu se podílejí na forwardingu rámců, stoh se chová jako jeden síťový prvek, kterýkoli prvek ve stohu může být řídícím prvkem (redundance 1:N), podpora 802.3ad mezi různými prvky stohu, 2x 10GE SFP+ porty, 48x 1GE RJ45 porty, podpora PoE (alespoň 370W na switch), podpora 802.3af i 802.3at, minimální propustnost 210gbps, velikost CAM tabulky minimálně 16000 záznamů, podpora jumbo rámců, podpora 802.1Q, minimální počet vlan 1000, podpora per VLAN rapid spanning tree protokolu, podpora protokolu pro distribuci VLAN (např. VTP), dhcp snooping (včetně IPv6), dynamic arp inspection, plná podpora multicastu, podpora 802.1x, podpora NetFlow v9, export flow na více kolektorů, podpora správy v příkazové řádce, SSHv2, SNMPv2c a 3, syslog, ntp, min. 2m napájecí vodiče s koncovkou C14, 3 roky 8x5NBD |  | ks | 2 | 0 | 0
32. | Stohovací kabel, 0.5m | Kabel pro stohování pořizovaných přístupových switchů, délka 0.5m | Nerelevantní | ks | 2 | 0 | 0
33. | 10GE SFP+ MM modul | SFP+ transceiver 10GBASE-LR/LWM, MM, 220m OM1, 1310nm, LC duplex, DMI diagnostika, kompatibilní s pořizovanými switchi |  | ks | 2 | 0 | 0
34. | MM Optický patchcord, 1m | Optický patchcord, MM, OM3, LC/PC – SC/PC, 1m | Nerelevantní | ks | 2 | 0 | 0
LPS ÚF (027)
35. | Switch přístupové vrstvy, 24 1Gbit portů, pasivní chlazení | Switch přístupové vrstvy, fixní velikost 1U, pasivní chlazení, hloubka max 300mm, 2x 1GE SFP porty, 26x 1GE RJ45 porty, podpora PoE (do 110W na switch), podpora 802.3af i 802.3at, minimální propustnost 210gbps, velikost CAM tabulky minimálně 16000 záznamů, podpora jumbo rámců, podpora 802.3ad, podpora 802.1Q, minimální počet vlan 1000, podpora per VLAN rapid spanning tree protokolu, podpora protokolu pro distribuci VLAN (např. VTP), dhcp snooping (včetně IPv6), dynamic arp inspection, plná podpora multicastu, podpora 802.1x, podpora NetFlow v9, export flow na více kolektorů, podpora správy v příkazové řádce, SSHv2, SNMPv2c a 3, syslog, ntp, 3 roky 8x5NBD |  | ks | 1 | 0 | 0
36. | 1GE SFP MM modul | SFP transceiver 1000BASE-SX, MM, 550m, 850nm, LC duplex, DMI diagnostika, kompatibilní s pořizovanými switchi |  | ks | 2 | 0 | 0
37. | MM Optický patchcord, 1m | Optický patchcord, MM, OM3, LC/PC – SC/PC, 1m | Nerelevantní | ks | 2 | 0 | 0
38. | Nástěnný rack, 2U | plechový nástěnný zamykatelný rack, horizontální lišty pro svislé umístění zařízení (2U), hloubka cca 150mm, šířka x výška cca 550mm, perforované dveře |  | ks | 1 | 0 | 0
LEI
39. | Switch přístupové vrstvy, 24 1Gbit portů, pasivní chlazení | Switch přístupové vrstvy, fixní velikost 1U, pasivní chlazení, hloubka max 300mm, 2x 1GE SFP porty, 26x 1GE RJ45 porty, podpora PoE (do 110W na switch), podpora 802.3af i 802.3at, minimální propustnost 210gbps, velikost CAM tabulky minimálně 16000 záznamů, podpora jumbo rámců, podpora 802.3ad, podpora 802.1Q, minimální počet vlan 1000, podpora per VLAN rapid spanning tree protokolu, podpora protokolu pro distribuci VLAN (např. VTP), dhcp snooping (včetně IPv6), dynamic arp inspection, plná podpora multicastu, podpora 802.1x, podpora NetFlow v9, export flow na více kolektorů, podpora správy v příkazové řádce, SSHv2, SNMPv2c a 3, syslog, ntp, 3 roky 8x5NBD |  | ks | 1 | 0 | 0
40. | 1GE SFP MM modul | SFP transceiver 1000BASE-SX, MM, 550m, 850nm, LC duplex, DMI diagnostika, kompatibilní s pořizovanými switchi |  | ks | 2 | 0 | 0
41. | MM Optický patchcord, 1m | Optický patchcord, MM, OM3, LC/PC – SC/PC, 1m | Nerelevantní | ks | 2 | 0 | 0
42. | Nástěnný rack, 2U | plechový nástěnný zamykatelný rack, horizontální lišty pro svislé umístění zařízení (2U), hloubka cca 150mm, šířka x výška cca 550mm, perforované dveře |  | ks | 1 | 0 | 0
43. | Realizace LAN rozvodů v učebně a zakončení v zásuvkách ve stolech včetně práce | Realizace lokálních LAN rozvodů v učebně s kabeláží kategorie Cat6, zakončení v patchpannelu v racku v učebně a v datových zásuvkách ve stolech, včetně potřebného materiálu (např. parapetních kanálů, zásuvek) a včetně práce (ocenit na základě samostatného soupisu dle dodatečných informací ze dne 28. 5. 2018) | Nerelevantní | celek | 1 | 0 | 0
ITF
44. | Switch přístupové vrstvy, 24 1Gbit portů, pasivní chlazení | Switch přístupové vrstvy, fixní velikost 1U, pasivní chlazení, hloubka max 300mm, 2x 1GE SFP porty, 26x 1GE RJ45 porty, podpora PoE (do 110W na switch), podpora 802.3af i 802.3at, minimální propustnost 210gbps, velikost CAM tabulky minimálně 16000 záznamů, podpora jumbo rámců, podpora 802.3ad, podpora 802.1Q, minimální počet vlan 1000, podpora per VLAN rapid spanning tree protokolu, podpora protokolu pro distribuci VLAN (např. VTP), dhcp snooping (včetně IPv6), dynamic arp inspection, plná podpora multicastu, podpora 802.1x, podpora NetFlow v9, export flow na více kolektorů, podpora správy v příkazové řádce, SSHv2, SNMPv2c a 3, syslog, ntp, 3 roky 8x5NBD |  | ks | 1 | 0 | 0
45. | 1GE SFP MM modul | SFP transceiver 1000BASE-SX, MM, 550m, 850nm, LC duplex, DMI diagnostika, kompatibilní s pořizovanými switchi |  | ks | 2 | 0 | 0
46. | MM Optický patchcord, 1m | Optický patchcord, MM, OM3, LC/PC – SC/PC, 1m | Nerelevantní | ks | 2 | 0 | 0
47. | Nástěnný rack, 2U | plechový nástěnný zamykatelný rack, horizontální lišty pro svislé umístění zařízení (2U), hloubka cca 150mm, šířka x výška cca 550mm, perforované dveře |  | ks | 1 | 0 | 0
48. | Realizace LAN rozvodů v učebně a zakončení v zásuvkách ve stolech včetně práce | Realizace lokálních LAN rozvodů v učebně s kabeláží kategorie Cat6, zakončení v patchpannelu v racku v učebně a v datových zásuvkách ve stolech, včetně potřebného materiálu (např. parapetních kanálů, zásuvek) a včetně práce (ocenit na základě samostatného soupisu dle dodatečných informací ze dne 28. 5. 2018) | Nerelevantní | celek | 1 | 0 | 0
Stávající serverovna ÚF
49. | Switch přístupové vrstvy, 48 1Gbit portů, 10GE uplinky, bez PoE | Switch přístupové vrstvy, fixní velikost 1U, hloubka max 280mm, podpora stohování přes dedikované porty (včetně těchto portů), možnost takto spojit až 8 switchů, všechny zařízení ve stohu se podílejí na forwardingu rámců, stoh se chová jako jeden síťový prvek, kterýkoli prvek ve stohu může být řídícím prvkem (redundance 1:N), podpora 802.3ad mezi různými prvky stohu, 2x 10GE SFP+ porty, 48x 1GE RJ45 porty, bez podpory PoE, minimální propustnost 210gbps, velikost CAM tabulky minimálně 16000 záznamů, podpora jumbo rámců, podpora 802.1Q, minimální počet vlan 1000, podpora per VLAN rapid spanning tree protokolu, podpora protokolu pro distribuci VLAN (např. VTP), dhcp snooping (včetně IPv6), dynamic arp inspection, plná podpora multicastu, podpora 802.1x, podpora NetFlow v9, export flow na více kolektorů, podpora správy v příkazové řádce, SSHv2, SNMPv2c a 3, syslog, ntp, 3 roky 8x5NBD |  | ks | 1 | 0 | 0
50. | 10GE SFP+ MM modul | SFP+ transceiver 10GBASE-LR/LWM, MM, 220m OM1, 1310nm, LC duplex, DMI diagnostika, kompatibilní s pořizovanými switchi |  | ks | 2 | 0 | 0
51. | MM Optický patchcord, 1m | Optický patchcord, MM, OM3, LC/PC – SC/PC, 1m | Nerelevantní | ks | 2 | 0 | 0
52. | Realizace optické trasy se čtyřmi MM vlákny - na základě dodatečných informací ze dne 28. 5. 2018 zadavatel nepožaduje dodání této položky, NENACEŇOVAT | Oboustranné zakončení optické trasy 4x MM OM3 z hlavní serverovny včetně optické vany, práce a měření | Nerelevantní | celek | NENACEŇOVAT
53. | Serverový rack 42U - na základě dodatečných informací ze dne 28. 5. 2018 zadavatel nepožaduje dodání této položky, NENACEŇOVAT | Serverový 19“ rack, 42U, šířka 600mm, hloubka 1000mm, perforovaná přední i zadní strana |  | ks | NENACEŇOVAT
54. | Pomocný instalační materiál | Pomocný instalační materiál | Nerelevantní | % | 1 | 0 | 0
55. | Instalace, konfigurace | Instalace, konfigurace | Nerelevantní | hod | 48 | 0 | 0
Bezručovo náměstí 13, Cisco Lab
56. | router pro potřeby výuky CCNA | Cisco 1941 w/2 GE, 2 EHWIC slots, 1GB CF, 1GB DRAM, IP Base, sada pro montáž do 19“ racku |  | ks | 4 | 0 | 0 | #REF!
57. | rozšiřující serial porty do routerů pro potřeby výuky CCNA | 2-Port Serial WAN Interface Card pro Cisco 1941 |  | ks | 12 | 0 | 0
58. | ISR router pro potřeby výuky CCNA | Cisco ISR 4321, 2GE, 2NIM, 4G FLASH, 4G DRAM, IP Base, sada pro montáž do 19“ racku |  | ks | 8 | 0 | 0
59. | rozšiřující serial porty do ISR routerů pro potřeby výuky CCNA | 2-Port Serial WAN Interface card pro Cisco ISR 4321 |  | ks | 8 | 0 | 0
60. | L3 switch pro potřeby výuky CCNA | L3 switch Catalyst 3650, 24x 1GE RJ45 port;, 4x SFP porty, Lan Base IOS |  | ks | 4 | 0 | 0
61. | L2 switch pro potřeby výuky CCNA | Switch Catalyst 2960 Plus, 24x 10/100mbit porty, 2x SFP porty, LAN Base Image |  | ks | 8 | 0 | 0
62. | firewall pro potřeby výuky CCNA | ASA 5506-X with FirePOWER services, 8GE, AC, 3DES/AES |  | ks | 2 | 0 | 0
63. | Wifi controller pro potřeby výuky CCNA | Cisco mobility express bundle, wifi controller Cisco 2504 WLC bundle + 2x AP (AIR-AP1702I-E-WLC) |  | ks | 1 | 0 | 0
64. | Virtualizační server | 1U server, 1 socket 4-8core serverové CPU, podpora virtualizace, minimálně 32GB RAM, 1x SSD disk 250GB, 2x 1TB HDD, rack mounting kit |  | ks | 2 | 0 | 0
65. | Racková LCD Console | Výsuvná racková 17" LCD Console s klávesnicí |  | ks | 1 | 0 | 0
66. | Konzolový přístupový server, 32 sériových portů | Konzolový server, alespoň 32 sériových asynchronních portů (kompatibilní s konzolovým Cisco pinoutem), RJ45 uplink, VGA nebo DVI výstup, racková montáž, výška 1U, cli přístup pomocí SSH, telnetu, http, několik souběžných připojení na port, více než 20 celkových relací, externí autentizace pomocí LDAP a Radius, podpora syslog, snmp, podpora ipv6 |  | ks | 1 | 0 | 0
67. | KVM | KVM, 8 portů (RJ45, Cat5) s volitelnými adaptéry (VGA, DVI,...), racková montáž, včetně 4x VGA/USB adaptér, 2x DVI a 1x HDMI adaptér |  | ks | 1 | 0 | 0
68. | Power distribution unit | ZeroU PDU (umístění v racku na výšku), 230V, 16A, vstup zásuvka c20, 21x c13 zásuvek, nezávislé spínání každé zásuvku, management, včetně 16x 1m c13-c14 kabelů |  | ks | 2 | 0 | 0
69. | Rackové police, 1U | 19“ racková police, 1U, nosnost cca 20kg, hloubka cca 350mm |  | ks | 4 | 0 | 0
70. | Pomocný instalační materiál | Pomocný instalační materiál | Nerelevantní | % | 1 | 0 | 0
71. | Instalace, konfigurace | Instalace, konfigurace | Nerelevantní | hod | 32 | 0 | 0
Masarykova tř. 37 – infrastruktura budovy
72. | Distribuční L3 switch se 16 10GE porty | Distribuční L3 switch, předpokládáme fixní velikost 1U s rozšiřujícím slotem, možnost propojit dva přepínače do jednoho logického celku (např. VSS), kde se propojené switche chovají jako celek na L2 i L3 úrovni s možností provádět upgrade firmware za provozu, alespoň 16 10GE portů (SFP+), podpora IPv4 i IPv6 v hardware, certifikace IPv6 ready phase 2, minimální celková propustnost switche 750gbps, minimálně 50000 záznamů v CAM tabulce, podpora 802.1q (alespoň 4000 vlan), podpora jumbo rámců, podpora per VLAN rapid spanning tree protokolu, podpora protokolu pro distribuci VLAN (např. VTP), detekce jednosměrnosti optické linky, dhcp relay, dhcp snooping, dynamic arp inspection, plná podpora multicastu, podpora OSPF a OSPFv3, podpora 802.1x, podpora NetFlow v9, export flow na více kolektorů, podpora správy v příkazové řádce, SSHv2, SNMPv2c a 3, port mirroring, syslog, ntp, front-to-back chlazení, redundantní a za chodu výměnné napájení a ventilátory, min. 2,5m napájecí vodiče s koncovkou C14, 3 roky 8x5NBD |  | ks | 2 | 0 | 0 | #REF!
73. | 10GE SFP+ SM modul | SFP+ transceiver 10GBASE-LR/LW, multirate, SM 20km, 1310nm, LC Duplex, DMI diagnostika, kompatibilní s pořizovanými switchi (2 kusy budou použity ve stávajícím páteřním prvku Cisco c6807-XL) |  | ks | 4 | 0 | 0
74. | 1GE SFP RJ45 modul | SFP transceiver 1000BASE-T, RJ45, kompatibilní s pořizovanými switchi |  | ks | 6 | 0 | 0
75. | 10GE SFP+ twinax kabel, 2m | twinax SFP+, 10GE, 2m, kompatibilní s pořizovanými switchi |  | ks | 10 | 0 | 0
76. | SM Optický patchcord, 5m | Optický patchcord, SM, LC/PC – SC/PC, 5m | Nerelevantní | ks | 2 | 0 | 0
77. | Switch přístupové vrstvy s podporou PoE, 48 portů, 10GE uplinky | Switch přístupové vrstvy, fixní velikost 1U, podpora stohování přes dedikované porty (včetně těchto portů), možnost takto spojit až 8 switchů, všechny zařízení ve stohu se podílejí na forwardingu rámců, stoh se chová jako jeden síťový prvek, kterýkoli prvek ve stohu může být řídícím prvkem (redundance 1:N), podpora 802.3ad mezi různými prvky stohu, 2x 10GE SFP+ porty, 48x 1GE RJ45 porty, podpora PoE (alespoň 370W na switch), podpora 802.3af i 802.3at, minimální propustnost 210gbps, velikost CAM tabulky minimálně 16000 záznamů, podpora jumbo rámců, podpora 802.1Q, minimální počet vlan 1000, podpora per VLAN rapid spanning tree protokolu, podpora protokolu pro distribuci VLAN (např. VTP), dhcp snooping (včetně IPv6), dynamic arp inspection, plná podpora multicastu, podpora 802.1x, podpora NetFlow v9, export flow na více kolektorů, podpora správy v příkazové řádce, SSHv2, SNMPv2c a 3, syslog, ntp, min. 2m napájecí vodiče s koncovkou C14, 3 roky 8x5NBD |  | ks | 6 | 0 | 0
78. | Stohovací kabel, 0.5m | Kabel pro stohování pořizovaných přístupových switchů, délka 0.5m | Nerelevantní | ks | 5 | 0 | 0
79. | Stohovací kabel, 2m | Kabel pro stohování pořizovaných přístupových switchů, délka 2m | Nerelevantní | ks | 1 | 0 | 0
80. | indoor WiFi AP rozšiřující stávající WiFi kontroler | indoor WiFi AP rozšiřující stávající WiFi kontroler Aruba7210 (AP budou řízeno tímto kontrolerem), podpora 802.11ac Wave2, minimálně 1x 1gbit/s RJ45 konektor, podpora PoE (802.3af i 802.3at), dualband, interní antény, MU-MIMO minimálně 2x2:2 pro 2.4GHz a 3x3:3 pro 5GHz, podpora alespoň 16 SSID/rádio a jejich mapování do různých vlan, podpora spektrální analýzy a řízení rádiového spektra, ochrana řídících rámců 802.11w, možnost fyzického zabezpečení AP, cli přístup (např. formou sáriové konzole nebo serial over bluetooth), podpora BLE rádia, určeno pro český trh, včetně rozšiřující licence pro stávající wifi kontroller (ap a řízení rádiového spektra) a stávající management (Aruba AirWave), všechny neperzistentní licence požadujeme na 3 roky, montážní sada na strop nebo zeď |  | ks | 15 | 0 | 0
81. | spínané PDU (power distribution unit), 16A | 1U rackové PDU, 230V, 16A, vstupní konektor C20, alespoň 8 zásuvek typu C13, monitoring celkové zátěže, možnost vzdáleného spínání jednotlicých zásuvek |  | ks | 1 | 0 | 0
82. | Serverový rack 42U | Rozebíratelný serverový 19“ rack, 42U, šířka 800mm, hloubka 1000mm, perforovaná přední i zadní strana |  | ks | 1 | 0 | 0
83. | Pomocný instalační materiál | Pomocný instalační materiál | Nerelevantní | % | 1 | 0 | 0
84. | Instalace, konfigurace | Instalace, konfigurace | Nerelevantní | hod | 16 | 0 | 0
Masarykova tř. 37 – vybavení učeben
Učebna M9
85. | Switch přístupové vrstvy, 24 1Gbit portů, pasivní chlazení | Switch přístupové vrstvy, fixní velikost 1U, pasivní chlazení, hloubka max 300mm, 2x 1GE SFP porty, 26x 1GE RJ45 porty, podpora PoE (do 110W na switch), podpora 802.3af i 802.3at, minimální propustnost 210gbps, velikost CAM tabulky minimálně 16000 záznamů, podpora jumbo rámců, podpora 802.3ad, podpora 802.1Q, minimální počet vlan 1000, podpora per VLAN rapid spanning tree protokolu, podpora protokolu pro distribuci VLAN (např. VTP), dhcp snooping (včetně IPv6), dynamic arp inspection, plná podpora multicastu, podpora 802.1x, podpora NetFlow v9, export flow na více kolektorů, podpora správy v příkazové řádce, SSHv2, SNMPv2c a 3, syslog, ntp, 3 roky 8x5NBD |  | ks | 1 | 0 | 0 | #REF!
Učebna M11
86. | Rack, 15U | Nástěnný 19“ rack, 15U, zamykatelný, prosklené dveře, odnímatelné bočnice, šířka 600mm, hloubka 600mm |  | ks | 1 | 0 | 0
87. | Switch přístupové vrstvy, 24 1Gbit portů, pasivní chlazení | Switch přístupové vrstvy, fixní velikost 1U, pasivní chlazení, hloubka max 300mm, 2x 1GE SFP porty, 26x 1GE RJ45 porty, podpora PoE (do 110W na switch), podpora 802.3af i 802.3at, minimální propustnost 210gbps, velikost CAM tabulky minimálně 16000 záznamů, podpora jumbo rámců, podpora 802.3ad, podpora 802.1Q, minimální počet vlan 1000, podpora per VLAN rapid spanning tree protokolu, podpora protokolu pro distribuci VLAN (např. VTP), dhcp snooping (včetně IPv6), dynamic arp inspection, plná podpora multicastu, podpora 802.1x, podpora NetFlow v9, export flow na více kolektorů, podpora správy v příkazové řádce, SSHv2, SNMPv2c a 3, syslog, ntp, 3 roky 8x5NBD |  | ks | 1 | 0 | 0
88. | Realizace LAN rozvodů v učebně a zakončení v zásuvkách ve stolech včetně práce | Realizace lokálních LAN rozvodů v učebně s kabeláží kategorie Cat6, zakončení v patchpannelu v racku v učebně a v datových zásuvkách ve stolech, včetně potřebného materiálu (např. parapetních kanálů, zásuvek) a včetně práce (ocenit na základě samostatného soupisu dle dodatečných informací ze dne 28. 5. 2018) | Nerelevantní | celek | 1 | 0 | 0
Učebna M15
89. | Nástěnný rack, 2U | plechový nástěnný zamykatelný rack, horizontální lišty pro svislé umístění zařízení (2U), hloubka cca 150mm, šířka x výška cca 550mm, perforované dveře |  | ks | 1 | 0 | 0
90. | Realizace LAN rozvodů v učebně a zakončení v zásuvkách ve stolech včetně práce | Realizace lokálních LAN rozvodů v učebně s kabeláží kategorie Cat6, zakončení v patchpannelu v racku v učebně a v datových zásuvkách ve stolech, včetně potřebného materiálu (např. parapetních kanálů, zásuvek) a včetně práce (ocenit na základě samostatného soupisu dle dodatečných informací ze dne 28. 5. 2018) | Nerelevantní | celek | 1 | 0 | 0
91. | Switch přístupové vrstvy, 24 1Gbit portů, pasivní chlazení | Switch přístupové vrstvy, fixní velikost 1U, pasivní chlazení, hloubka max 300mm, 2x 1GE SFP porty, 26x 1GE RJ45 porty, podpora PoE (do 110W na switch), podpora 802.3af i 802.3at, minimální propustnost 210gbps, velikost CAM tabulky minimálně 16000 záznamů, podpora jumbo rámců, podpora 802.3ad, podpora 802.1Q, minimální počet vlan 1000, podpora per VLAN rapid spanning tree protokolu, podpora protokolu pro distribuci VLAN (např. VTP), dhcp snooping (včetně IPv6), dynamic arp inspection, plná podpora multicastu, podpora 802.1x, podpora NetFlow v9, export flow na více kolektorů, podpora správy v příkazové řádce, SSHv2, SNMPv2c a 3, syslog, ntp, 3 roky 8x5NBD |  | ks | 1 | 0 | 0
92. | Pomocný instalační materiál | Pomocný instalační materiál | Nerelevantní | % | 1 | 0 | 0
93. | Instalace, konfigurace | Instalace, konfigurace | Nerelevantní | hod | 16 | 0 | 0
Hradecká 17 – infrastruktura budovy
94. | Distribuční L3 switch se 16 10GE porty | Distribuční L3 switch, předpokládáme fixní velikost 1U s rozšiřujícím slotem, možnost propojit dva přepínače do jednoho logického celku (např. VSS), kde se propojené switche chovají jako celek na L2 i L3 úrovni s možností provádět upgrade firmware za provozu, alespoň 16 10GE portů (SFP+), podpora IPv4 i IPv6 v hardware, certifikace IPv6 ready phase 2, minimální celková propustnost switche 750gbps, minimálně 50000 záznamů v CAM tabulce, podpora 802.1q (alespoň 4000 vlan), podpora jumbo rámců, podpora per VLAN rapid spanning tree protokolu, podpora protokolu pro distribuci VLAN (např. VTP), detekce jednosměrnosti optické linky, dhcp relay, dhcp snooping, dynamic arp inspection, plná podpora multicastu, podpora OSPF a OSPFv3, podpora 802.1x, podpora NetFlow v9, export flow na více kolektorů, podpora správy v příkazové řádce, SSHv2, SNMPv2c a 3, port mirroring, syslog, ntp, front-to-back chlazení, redundantní a za chodu výměnné napájení a ventilátory, min. 2,5m napájecí vodiče s koncovkou C14, 3 roky 8x5NBD |  | ks | 2 | 0 | 0 | #REF!
95. | 10GE SFP+ SM modul | SFP+ transceiver 10GBASE-LR/LW, multirate, SM 20km, 1310nm, LC Duplex, DMI diagnostika, kompatibilní s pořizovanými switchi (2 kusy budou použity ve stávajícím páteřním prvku Cisco c6807-XL) |  | ks | 4 | 0 | 0
96. | 10GE SFP+ MM modul | SFP+ transceiver 10GBASE-LR/LWM, MM, 220m OM1, 1310nm, LC duplex, DMI diagnostika, kompatibilní s pořizovanými switchi |  | ks | 2 | 0 | 0
97. | 1GE SFP RJ45 modul | SFP transceiver 1000BASE-T, RJ45, kompatibilní s pořizovanými switchi |  | ks | 6 | 0 | 0
98. | 10GE SFP+ twinax kabel, 2m | twinax SFP+, 10GE, 2m, kompatibilní s pořizovanými switchi |  | ks | 10 | 0 | 0
99. | SM Optický patchcord, 2m | Optický patchcord, SM, LC/PC – SC/PC, 2m | Nerelevantní | ks | 2 | 0 | 0
100. | MM Optický patchcord, 2m | Optický patchcord, MM, OM3, LC/PC – SC/PC, 1m | Nerelevantní | ks | 2 | 0 | 0
101. | Switch přístupové vrstvy s podporou PoE, 48 portů, 10GE uplinky | Switch přístupové vrstvy, fixní velikost 1U, podpora stohování přes dedikované porty (včetně těchto portů), možnost takto spojit až 8 switchů, všechny zařízení ve stohu se podílejí na forwardingu rámců, stoh se chová jako jeden síťový prvek, kterýkoli prvek ve stohu může být řídícím prvkem (redundance 1:N), podpora 802.3ad mezi různými prvky stohu, 2x 10GE SFP+ porty, 48x 1GE RJ45 porty, podpora PoE (alespoň 370W na switch), podpora 802.3af i 802.3at, minimální propustnost 210gbps, velikost CAM tabulky minimálně 16000 záznamů, podpora jumbo rámců, podpora 802.1Q, minimální počet vlan 1000, podpora per VLAN rapid spanning tree protokolu, podpora protokolu pro distribuci VLAN (např. VTP), dhcp snooping (včetně IPv6), dynamic arp inspection, plná podpora multicastu, podpora 802.1x, podpora NetFlow v9, export flow na více kolektorů, podpora správy v příkazové řádce, SSHv2, SNMPv2c a 3, syslog, ntp, min. 2m napájecí vodiče s koncovkou C14, 3 roky 8x5NBD |  | ks | 4 | 0 | 0
102. | Stohovací kabel, 0.5m | Kabel pro stohování pořizovaných přístupových switchů, délka 0.5m | Nerelevantní | ks | 3 | 0 | 0
103. | Stohovací kabel, 1m | Kabel pro stohování pořizovaných přístupových switchů, délka 1m | Nerelevantní | ks | 1 | 0 | 0
104. | indoor WiFi AP rozšiřující stávající WiFi kontroler | indoor WiFi AP rozšiřující stávající WiFi kontroler Aruba7210 (AP budou řízeno tímto kontrolerem), podpora 802.11ac Wave2, minimálně 1x 1gbit/s RJ45 konektor, podpora PoE (802.3af i 802.3at), dualband, interní antény, MU-MIMO minimálně 2x2:2 pro 2.4GHz a 3x3:3 pro 5GHz, podpora alespoň 16 SSID/rádio a jejich mapování do různých vlan, podpora spektrální analýzy a řízení rádiového spektra, ochrana řídících rámců 802.11w, možnost fyzického zabezpečení AP, cli přístup (např. formou sáriové konzole nebo serial over bluetooth), podpora BLE rádia, určeno pro český trh, včetně rozšiřující licence pro stávající wifi kontroller (ap a řízení rádiového spektra) a stávající management (Aruba AirWave), všechny neperzistentní licence požadujeme na 3 roky, montážní sada na strop nebo zeď |  | ks | 10 | 0 | 0
105. | spínané PDU (power distribution unit), 16A | 1U rackové PDU, 230V, 16A, vstupní konektor C20, alespoň 8 zásuvek typu C13, monitoring celkové zátěže, možnost vzdáleného spínání jednotlicých zásuvek |  | ks | 1 | 0 | 0
106. | Pomocný instalační materiál | Pomocný instalační materiál | Nerelevantní | % | 1 | 0 | 0
107. | Instalace, konfigurace | Instalace, konfigurace | Nerelevantní | hod | 32 | 0 | 0
Hradecká 17 – vybavení učeben
Učebna H3
108. | Switch přístupové vrstvy, 10 1Gbit portů, pasivní chlazení | Switch přístupové vrstvy, fixní velikost 1U, pasivní chlazení, hloubka max 220mm, včetně montážní sady do 19“ racku, 2x 1GE SFP porty, 10x 1GE RJ45 porty, minimální propustnost 24gbps, velikost CAM tabulky minimálně 16000 záznamů, podpora jumbo rámců, podpora 802.3ad, podpora 802.1Q, minimální počet vlan 255, podpora per VLAN rapid spanning tree protokolu, podpora protokolu pro distribuci VLAN (např. VTP), dhcp snooping (včetně IPv6), dynamic arp inspection, plná podpora multicastu, podpora 802.1x, podpora NetFlow v9, podpora správy v příkazové řádce, SSHv2, SNMPv2c a 3, syslog, ntp, 3 roky 8x5NBD |  | ks | 1 | 0 | 0 | #REF!
Učebna H4
109. | Nástěnný rack, 2U | plechový nástěnný zamykatelný rack, horizontální lišty pro svislé umístění zařízení (2U), hloubka cca 150mm, šířka x výška cca 550mm, perforované dveře |  | ks | 1 | 0 | 0
110. | Realizace LAN rozvodů v učebně a zakončení v zásuvkách ve stolech včetně práce | Realizace lokálních LAN rozvodů v učebně s kabeláží kategorie Cat6, zakončení v patchpannelu v racku v učebně a v datových zásuvkách ve stolech, včetně potřebného materiálu (např. parapetních kanálů, zásuvek) a včetně práce (ocenit na základě samostatného soupisu dle dodatečných informací ze dne 28. 5. 2018) | Nerelevantní | celek | 1 | 0 | 0
111. | Switch přístupové vrstvy, 24 1Gbit portů, pasivní chlazení | Switch přístupové vrstvy, fixní velikost 1U, pasivní chlazení, hloubka max 300mm, 2x 1GE SFP porty, 26x 1GE RJ45 porty, podpora PoE (do 110W na switch), podpora 802.3af i 802.3at, minimální propustnost 210gbps, velikost CAM tabulky minimálně 16000 záznamů, podpora jumbo rámců, podpora 802.3ad, podpora 802.1Q, minimální počet vlan 1000, podpora per VLAN rapid spanning tree protokolu, podpora protokolu pro distribuci VLAN (např. VTP), dhcp snooping (včetně IPv6), dynamic arp inspection, plná podpora multicastu, podpora 802.1x, podpora NetFlow v9, export flow na více kolektorů, podpora správy v příkazové řádce, SSHv2, SNMPv2c a 3, syslog, ntp, 3 roky 8x5NBD |  | ks | 1 | 0 | 0
Učebna H10
112. | Nástěnný rack, 2U | plechový nástěnný zamykatelný rack, horizontální lišty pro svislé umístění zařízení (2U), hloubka cca 150mm, šířka x výška cca 550mm, perforované dveře |  | ks | 1 | 0 | 0
113. | Realizace LAN rozvodů v učebně a zakončení v zásuvkách ve stolech včetně práce | Realizace lokálních LAN rozvodů v učebně s kabeláží kategorie Cat6, zakončení v patchpannelu v racku v učebně a v datových zásuvkách ve stolech, včetně potřebného materiálu (např. parapetních kanálů, zásuvek) a včetně práce (ocenit na základě samostatného soupisu dle dodatečných informací ze dne 28. 5. 2018) | Nerelevantní | celek | 1 | 0 | 0
114. | Switch přístupové vrstvy, 24 1Gbit portů, pasivní chlazení | Switch přístupové vrstvy, fixní velikost 1U, pasivní chlazení, hloubka max 300mm, 2x 1GE SFP porty, 26x 1GE RJ45 porty, podpora PoE (do 110W na switch), podpora 802.3af i 802.3at, minimální propustnost 210gbps, velikost CAM tabulky minimálně 16000 záznamů, podpora jumbo rámců, podpora 802.3ad, podpora 802.1Q, minimální počet vlan 1000, podpora per VLAN rapid spanning tree protokolu, podpora protokolu pro distribuci VLAN (např. VTP), dhcp snooping (včetně IPv6), dynamic arp inspection, plná podpora multicastu, podpora 802.1x, podpora NetFlow v9, export flow na více kolektorů, podpora správy v příkazové řádce, SSHv2, SNMPv2c a 3, syslog, ntp, 3 roky 8x5NBD |  | ks | 1 | 0 | 0
Koleje
115. | Switch přístupové vrstvy, 24 1Gbit portů, pasivní chlazení | Switch přístupové vrstvy, fixní velikost 1U, pasivní chlazení, hloubka max 300mm, 2x 1GE SFP porty, 26x 1GE RJ45 porty, podpora PoE (do 110W na switch), podpora 802.3af i 802.3at, minimální propustnost 210gbps, velikost CAM tabulky minimálně 16000 záznamů, podpora jumbo rámců, podpora 802.3ad, podpora 802.1Q, minimální počet vlan 1000, podpora per VLAN rapid spanning tree protokolu, podpora protokolu pro distribuci VLAN (např. VTP), dhcp snooping (včetně IPv6), dynamic arp inspection, plná podpora multicastu, podpora 802.1x, podpora NetFlow v9, export flow na více kolektorů, podpora správy v příkazové řádce, SSHv2, SNMPv2c a 3, syslog, ntp, 3 roky 8x5NBD |  | ks | 1 | 0 | 0
116. | Switch přístupové vrstvy, 24 1Gbit portů, pasivní chlazení | Switch přístupové vrstvy, fixní velikost 1U, pasivní chlazení, hloubka max 300mm, 2x 1GE SFP porty, 26x 1GE RJ45 porty, podpora PoE (do 110W na switch), podpora 802.3af i 802.3at, minimální propustnost 210gbps, velikost CAM tabulky minimálně 16000 záznamů, podpora jumbo rámců, podpora 802.3ad, podpora 802.1Q, minimální počet vlan 1000, podpora per VLAN rapid spanning tree protokolu, podpora protokolu pro distribuci VLAN (např. VTP), dhcp snooping (včetně IPv6), dynamic arp inspection, plná podpora multicastu, podpora 802.1x, podpora NetFlow v9, export flow na více kolektorů, podpora správy v příkazové řádce, SSHv2, SNMPv2c a 3, syslog, ntp, 3 roky 8x5NBD |  | ks | 1 | 0 | 0
117. | Pomocný instalační materiál | Pomocný instalační materiál | Nerelevantní | % | 1 | 0 | 0
118. | Instalace, konfigurace | Instalace, konfigurace | Nerelevantní | hod | 16 | 0 | 0
| LAN Infrastruktura a vybavení učeben celkem (bez dph) | [5 empty] | 0

## racky
Bezručovo náměstí 13, serverovna
| nový 800x800 (stavba) | nový 800x800 (stavba) | nový 800x800 (stavba) | průchod | Stávající serverový rack | Stávající serverový rack
| skleněné dveře | perforované dveře | perforované dveře |  | (přidat perforované dveře) | (přidat perforované dveře)
42
41
40 | PatchPannel | distribuční switch
39 | cable management | cable management | optické vany
38 | PatchPannel | distribuční switch
37 | cable management | cable management
36 | PatchPannel
35 | cable management
34 | PatchPannel
33 | cable management
32 | PatchPannel
31 | cable management
30 | PatchPannel | cable management
29 | cable management | přístupový switch
28 | PatchPannel | cable management
27 | cable management | cable management
26 | PatchPannel | přístupový switch
25 | cable management | cable management
24 | PatchPannel | cable management
23 | cable management | přístupový switch
22 | PatchPannel | cable management
21 | cable management | cable management | AV Technika, zasedací místnost FPF
20 | PatchPannel | přístupový switch
19 | cable management | cable management
18 | PatchPannel | cable management
17 | cable management | přístupový switch
16 | PatchPannel | cable management
15 | cable management | cable management
14 | PatchPannel | přístupový switch
13 | cable management | cable management
12 | PatchPannel | cable management
11 | cable management | přístupový switch | spínané PDU
10 | PatchPannel | cable management
9 | cable management | cable management | PatchPannel
8 | PatchPannel | přístupový switch | cable management
7 | cable management | cable management | PatchPannel
6 | rezerva |  | cable management
5
4
3 |  | Spínané PDU | PDU
2 |  | Spínané PDU
1
Planetárium
nový 800x800 (stavba)
perforované dveře
42
41
40 | Optická vana
39 | cable management
38
37 | cable management
36 | přístupový switch
35 | cable management
34 | cable management
33 | přístupový switch
32 | cable management
31
30
29
28
27
26
25
24
23
22
21
20
19
18
17
16
15
14
13
12 | PatchPannel
11 | cable management
10 | PatchPannel
9 | cable management
8 | PatchPannel
7 | cable management
6
5
4
3 | PDU
2
1
Serverovna ÚF
nový, 600x1000 (stavba)
perforované dveře
42
41
40 | Optická vana
39 | cable management
38
37 | cable management
36 | přístupový switch
35 | cable management
34
33
32
31
30
29
28
27
26
25
24
23
22
21
20
19
18
17
16
15
14
13
12
11
10
9
8
7
6
5
4
3 | PDU
2
1
Cisco Lab
| nový, 600x1000 (stavba) | nový, 600x1000 (stavba)
| perforované dveře | perforované dveře
42
41
40 | Optická vana
39 | cable management
38
37 | cable management
36 | přístupový switch
35 | cable management
34
33
32
31
30
29
28
27
26
25
24
23
22
21
20
19
18
17
16
15
14
13
12
11
10
9
8
7
6
5
4
3 | PDU | PDU
2
1
Masarykova 37
nový, 800x1000
| perforované dveře | stávající | stávající
42
41
40 | distribuční switch | PatchPannel
39 | cable management | cable management | optické vany
38 | distribuční switch | PatchPannel
37 | cable management | cable management
36 |  | PatchPannel
35 |  | cable management
34 |  | PatchPannel
33 |  | cable management
32 | cable management | PatchPannel
31 | přístupový switch | cable management
30 | cable management | PatchPannel
29 | cable management | cable management
28 | přístupový switch | PatchPannel
27 | cable management | cable management
26 | cable management | PatchPannel
25 | přístupový switch | cable management
24 | cable management | PatchPannel
23 | cable management | cable management
22 | přístupový switch | PatchPannel
21 | cable management | cable management
20 | cable management | PatchPannel
19 | přístupový switch | cable management
18 | cable management | PatchPannel
17 | cable management | cable management
16 | přístupový switch | PatchPannel
15 | cable management | cable management
14 |  | PatchPannel
13 |  | cable management
12 |  | PatchPannel
11 |  | cable management
10 |  | PatchPannel
9 |  | cable management
8 |  | PatchPannel
7 | PDU | cable management
6
5
4
3 | UPS
2
1
Hradecká 17
stávající
| perforované dveře | stávající
42
41
40 |  | PatchPannel
39 |  | cable management
38 | optické vany | PatchPannel
37 |  | cable management
36 |  | PatchPannel
35 |  | cable management
34 |  | PatchPannel
33 |  | cable management
32 |  | PatchPannel
31 |  | cable management
30 |  | PatchPannel
29 |  | cable management
28 | distribuční switch | PatchPannel
27 | cable management | cable management
26 | distribuční switch | PatchPannel
25 | cable management | cable management
24 |  | PatchPannel
23 | cable management | cable management
22 | přístupový switch | PatchPannel
21 | cable management | cable management
20 | cable management | PatchPannel
19 | přístupový switch | cable management
18 | cable management | PatchPannel
17 | cable management | cable management
16 | přístupový switch | PatchPannel
15 | cable management | cable management
14 | cable management | PatchPannel
13 | přístupový switch | cable management
12 | cable management | PatchPannel
11 |  | cable management
10 |  | PatchPannel
9 |  | cable management
8 |  | PatchPannel
7 | PDU | cable management
6
5
4
3 | UPS
2
1