## Rekapitulace
Příloha č. 1 Zadávací dokumentace – dílčí část 12
Dílčí část č. 12 "Dodávka kompenzačních pomůcek a hmatové techniky"
| Nabídková cena v Kč bez DPH | DPH | Cena v Kč vč. DPH
Přenosná kamerová lupa | 0 | 0 | 0
Kapesní kamerová lupa | 0 | 0 | 0
Skládací kamerová lupa k notebooku se snímáním tabule | 0 | 0 | 0
Přenosné digitální čtecí zařízení s hlasovým výstupem | 0 | 0 | 0
Tiskárna reliéfní grafiky včetně dodávky speciálního papíru | 0 | 0 | 0
Speciální software - zvětšovací program s hlasovou podporou | 0 | 0 | 0
SW pomocník při práci s počítačem včetně dodávky notebooku | 0 | 0 | 0
Celkem | 0 | 0 | 0
Termín dodání: Prodávající se zavazuje dodat a instalovat předmět smlouvy ve stanoveném místě plnění nejpozději do 45 dnů od nabytí účinnosti této smlouvy. Délka záruční doby: Délka záruční doby na dodávku je stanovena na 24 měsíců ode dne převzetí dodávky kupujícím.

## Přenosná kamerová lupa
Přenosná kamerová lupa | 1 ks | 0
Požadované parametry
Displej: 7“ (17,5 cm), rozsah zvětšení 2-24 krát | požadováno
kamera s vysokým rozlišením (HD) | požadováno
Displej s náklonem ke čtenáři, monitor lupy výklopný | požadováno
možnost čtení či náhledu ve složeném stavu | požadováno
Možnost měnit míru zvětšení, přepínat způsoby vykreslování obrazu, | požadováno
Pořizovat snímek do dočasné jednoobrázkové paměti | požadováno
Automatické zaostřování | požadováno
Možnost nastavení aktivních kontrastních čtecích režimů | požadováno
Kamera | vysoké rozlišení (HD), autofokus
Pohled do dálky | až 1m.
Obrazovka | TFT min. 17,5 cm (7”)
Zvětšení | plynule nastavitelné 2 až 24krát
Režimy | 1 barevný fotorežim; 18 volitelných kombinací semicolor
Integrované osvětlení | požadováno
Napájení | Aku baterie (4 hod. provozu); síť.adaptér 120-240 V / 5V;2A
Hmotnost: | do 650 g

## Kapesní kamerová lupa
Kapesní kamerová lupa | 1 | 0
Požadované parametry
Displej 6“ s vysokým rozlišením (HD) ovládaný dotykem | požadováno
Plynulé zvětšení až 21x | požadováno
Lupa má odnímatelný stojánek, díky kterému je možné displej snadno umístit v optimálním náklonu vůči čtenáři | požadováno
2 kamery | vysoké rozlišení (HD), autofokus
Pohled do dálky | až 1m.
Obrazovka | TFT min. 15 cm (6”)
Zvětšení | plynule nastavitelné 0,5 až 21 krát
Režimy | 1 barevný fotorežim; 4 kombinace vysoce kontrastních barev
Odnímatelný stojánek | požadováno
Napájení | AKU baterie (3 hod. provozu); síť. adaptér 100-240 V
Hmotnost: | do 300 g
Tloušťka lupy | do 15 mm

## Skládací kamerová lupa
Skládací kamerová lupa k notebooku se snímáním tabule | 1 | 0 | bez DPH
Požadované parametry
Skládací, snadno přenosná lupa využívající k zobrazování monitor počítače | požadováno
Pod lupou je možné číst i psát, lupou lze zvětšovat i vzdálenější objekty (např. školní tabuli | požadováno
Ovládání tlačítky nebo z připojeného počítače kamery | požadováno
Lupa si pamatuje tři různá nastavení odpovídající třem různým polohám kamery | požadováno
změna pohledu z dálky na blízko a naopak je tedy velmi rychlá a pohodlná | požadováno
Pro přenos obrazu z lupy do připojeného počítače se využívá program enVid | požadováno
Zvětšení | na obrazovce 17” je 4 až 40 krát (18x optický zoom)
Výstupy | USB 2.0
Podporované systémy | Windows 7 a výše
Kompatibilita se zvětšovacími programy | ZoomText od verze 10.03 a SuperNova od verze 12; Programové vybavení: obě varianty ClearNote min. verze 7
Napájení | Přes USB
Hmotnost: | do 1300 g
Tloušťka lupy | do 15 mm

## Přenosné digitální zařízení
Přenosné digitální čtecí zařízení s hlasovým výstupem | 1 | 0
Požadované parametry
Hlasový výstup - ZoomText (ZoomText & Jaws) | požadováno
Hmatový výstup (Braille) | požadováno
Zpřístupnění prostředí Windows | požadováno
Možnost práce na internetu | požadováno
ZoomText integruje zvětšování s úplnými odečítacími funkcemi v jednom kompletu | požadováno
Komplet poskytuje svým uživatelům zvětšený výstup, hlasový výstup i výstup v Braillu pro všechny běžné počítačové programy | požadováno
Komplet podporuje širokou škálu braillských zobrazovačů, které zajišťují uživateli hmatový výstup | požadováno
Hlasový výstup přečte veškerý text dostupný z obrazovky počítače | požadováno
Varianta: Notebook zpřístupněný pro nevidomé | požadováno
Požadavky na notebook, jež je součástí dodávky
Procesor | CPU musí dosahovat min. 5000 bodů dle https://www.cpubenchmark.net
Operační paměť | min. 8 GB ram
úhlopříčka displeje | min. 15.6", max 17.3"
typ úložiště SDD | min. 256GB
vstup USB min. ver. 3.0 | min. 2 vstupy
čtečka karet SD/SDXC/SDHC | požadováno
HDMI slot | požadováno
síťové karty WiFi a LAN | požadováno
webkamera integrovaná | požadováno
audio výstup pro sluchátka/reproduktory | požadováno
výdrž baterie | min. 7 hodin
hmotnost | max 3000 g
rozlišení displeje | FullHD (1920 x 1080)
typ displeje | matný
podsvícená klávesnice | požadováno
VGA výstup | požadováno

## Tiskárna reliéfní grafiky
Tepelná tiskárna reliéfní grafiky výstupem | 1 kus | 0
Požadované parametry
Snadná výroba reliéfní grafiky | požadováno
Nastavitelná intenzita zahřívání, která ovlivňuje výšku reliéfu | požadováno
Stroj (fuzér) pro výrobu reliéfních obrázků na speciální (vzpěňovací) papír | požadováno
Možnost práce na internetu | požadováno
Produktem je hmatný obrázek, který věrně kopíruje černotiskovou konturu předlohy a umožňuje zrakově postiženým uživatelům zlepšit vnímání obrázků či získat prostorovou představu | požadováno
Hmatný reliéf vystupuje z plochy speciálního papíru a lze tedy tímto způsobem zhotovovat mapy, pomůcky pro matematiku a obecně zlepšovat prostorovou představivost | požadováno
Detekce vkládání papíru | požadováno
Ochrana proti přehřátí | požadováno
Papír | max. 28 cm x 43 cm
Doba výroby | Výroba obrázku na papír velikosti 21 cm x 28 xm max. 10 s
Signalizace | Zvuková, upozorní ve chvíli, kdy je potřeba vložit další stránku
Hmotnost | max. 6000 g
nadouvací papír pro reliéfní tisk A4 200 ks | 2 balení | 0
nadouvací papír pro reliéfní tisk A3 100 ks | 2 balení | 0
Celková cena bez DPH |  | 0

## Speciální SW
Zvětšovací program s hlasovou podporou | 1 | 0
Požadované parametry
Široký rozsah zvětšení obsahu obrazovky | požadováno
Nastavitelné barvy, zvýrazňování myši, editačního kurzoru a fokusu | požadováno
Hlasová podpora - čtení textových informací z aplikací | požadováno
Rozsah zvětšení 1x až 60x včetně zlomkových úrovní zvětšení mezi velikostmi 1x a 5x. | požadováno
Osm různých typů zoom oken umožňující konfiguraci zvětšeného pohledu na obrazovku podle svých potřeb. Podpora výstupu na dva monitory - obraz může být zvětšený na obou monitorech, nebo je na jednom zvětšený a na druhém v běžné velikosti | požadováno
Technologie xFont zobrazující text v tiskové kvalitě ve všech úrovních zvětšení, text lze snadno číst | požadováno
Filtrace barev, která zlepšuje čitelnost obrazovky a snižuje námahu očí | požadováno
Zřetelný ukazatel myši, textový kurzor a aktuální prvek, které lze speciálně orámovat, případně nastavit jejich velikost a barvu | požadováno
Plynulá a pohodlná navigace, rolování zvětšeného pohledu, pohyb myši lze omezit na vodorovný a svislý směr | požadováno
Možnost výstupu na dva monitory - na jednom monitoru zvětšený a na druhém nezvětšený obraz, nebo zvětšený obraz přes oba monitory, nebo stejný zvětšený obraz na obou monitorech | požadováno
Kompatibilita: Windows 7 a výše | požadováno
Hlasová podpora při práci na obrazovce - hlasem čte ovládací prvky aplikací (menu, dialogy, lišty, seznamy a hlášky) ve třech nastavitelných úrovních výmluvnosti. Určeno pro slabozraké či těžce slabozraké uživatele | požadováno
Čtení dokumentů, internetových stránek a elektronické pošty v původním formátování nebo ve vlastním přeformátovaném prostředí. | požadováno
Poslech libovolného textu při práci v jiných aplikacích | požadováno
Možnost hledat požadovaný text nebo se pohybovat po příslušných prvcích stránky, např. po odkazech, nadpisech, formulářích apod. | požadováno
Možnost čtení textu po znacích, slovech, řádcích pohybem kurzoru | požadováno
Možnost práce s odezvou psaní, kdy odečítač automaticky čte zapisované znaky či slova | požadováno
Možnost převodu textu do audio souboru, který je namluvený některým z instalovaných hlasů | požadováno
Podpora čtení a navigaci v běžně používaných aplikacích jako Word, Excel (plná podpora MS Office 2016), Outlook, Acrobat | požadováno
Kvalitní česká hlasová syntéza a další cizojazyčné syntézy součástí dodávky | požadováno

## Speciální SW + notebook
Jednoduchý pomocník při práci s počítačem včetně dodávky notebooku | 1 | 0
Požadované parametry software
Program lze ovládat pomocí několika kláves - Enter, Escape a šipkami nahoru a dolů; není nutné používat myš | požadováno
Požadavek na práce s texty, internetem, emailem | požadováno
Všemi úlohami uživatele provází hlasový výstup, velikost zobrazení je nastavitelná | požadováno
Díky snadné obsluze je program vhodný i pro uživatele s poruchami jemné motoriky | požadováno
Ovládání pomocí přehledných textových nabídek, uživatel nepracuje v grafickém prostředí systému Windows | požadováno
Zpřístupněné prostředí s přirozeně znějícím hlasovým výstupem a s možností nastavit velikost textu, barvy a vzhled uživatelského prostředí | požadováno
Pracovní prostředí v čekém jazyce | požadováno
Součástí programu je
Jednoduchý textový editor (plně ozvučený), který umožňuje číst, psát a tisknout textové dokumenty | požadováno
přístup k internetu: prohlížeč, internetová rádia, sledování a čtení novinek | požadováno
Komunikace: elektronickou poštou (zprávy není nutné psát, lze odeslat i zprávu namluvenou) | požadováno
Práce s multimédii: přehrávání hudby i videa z CD, DVD | požadováno
Správa osobních záležitostí: adresář, kalendář, diktafon | požadováno
Řešení bez podpory skeneru | požadováno
Kompatibilita: Windows 7 a výše | požadováno
Připojené reproduktory a mikrofon | požadováno
Aktuální verze | požadováno
Požadavky na notebook, jež je součástí dodávky
Procesor | CPU musí dosahovat min. 5000 bodů dle https://www.cpubenchmark.net
Operační paměť | min. 8 GB ram
úhlopříčka displeje | min. 12", max 14"
typ úložiště SDD | min. 256GB
vstup USB min. ver. 3.0 | min. 2 vstupy
čtečka karet SD/SDXC/SDHC | požadováno
HDMI slot | požadováno
síťové karty WiFi a LAN | požadováno
webkamera integrovaná | požadováno
audio výstup pro sluchátka/reproduktory | požadováno
výdrž baterie | min. 7 hodin
hmotnost | max 1600 g
rozlišení displeje | FullHD (1920 x 1080)
typ displeje | matný
podsvícená klávesnice | požadováno
VGA výstup | požadováno