## List1
Příloha č. 3 Výzvy k podání nabídky na veřejnou zakázku malého rozsahu - soupis položek
Pořad. číslo | Popis položky | Počet kusů | Typové označení a přesná specifikace nabízeného zboží | Jednotková cena v Kč bez DPH | Celková nabízená cena v Kč bez DPH
1. | Datacenter switch, wirerate L2 i L3 switching/routing, alespoň 24x 10GE SFP+ portů, 24x SFP+ unified portů (včetně storage licence pro minimálně 12 portů umožňující provoz nativního Fibre Channel FC16 protokolu), 6x 40GE QSFP+ portů, výška 1U, redundantní a za chodu vyměnitelné napájení i větrání (nasávání studeného vzduchu zepředu, výfuk dozadu, porty jsou vzadu), rack mounting kit, 2x 1m power cord s C14 konektorem, LAN Base licence, standardní podpora 3 roky NBD (8x5), včetně 10x 16 Gbps Fibre Channel SW SFP+ transceiveru (zpětně kompatibilní s 8 Gbps FC), včetně 2x 8 Gbps Fibre Channel LW SFP+ transceiveru, včetně 1x QSFP+ to 4x SFP+ 10GE kabelu o délce 10m (pro propojení se stávajícím switchem Cisco Catalyst 6807-XL). Požadujeme kompatibilitu pořizovaného switche se stávajícím DC switchem Nexus 5672UP s možností jejich propojení do společné „FC fabriky“ v lokalitě vzdálené do 2km. Všechny dodávané transeivery musejí být kompatibilní s dodávaným switchem. | 1 |  |  | 0
2. | Jednoprocesorový server, cpu mark nad 8000 bodů, 4 jádra, maximální TDP pod 75W, 4GB RAM, 2x10Gb Ethernet rozhranní, modul umožnující vzdálenou správu serveru s podporou kvm a správy napájení, interní min. 80GB 2.5" SATA SSD pro boot OS (netřeba řešit jako hotswap), dedikovaný RAID řadič s podporou min. RAID 0, 1 a 5, 8x hotswap 4TB 7.2k SATA3 HDD (určeny pro provoz 24/7), bez CD/DVD ROM, podpora Linuxu (RHE7L/CentOS7), 3 roky NBD On-site, včetně 2x QSFP to 4SFP+ twinax kabelu o délce minimálně 3m kompatibilním se stávajícím DC switchem Cisco Nexus 5672UP | 2 |  |  | 0
3. | indoor WiFi AP rozšiřující stávající WiFi kontroler Aruba7210 (AP budou řízena tímto kontrolerem), podpora 802.11ac Wave2, minimálně 1x1gbit/s RJ45 konektor, podpora PoE (802.3af i 802.3at), dualband, interní antény, MU-MIMO minimálně 2x2:2 pro 2.4GHz a 3x3:3 pro 5GHz, podpora alespoň 16 SSID/rádio a jejich mapování do různých vlan, podpora spektrální analýzy a řízení rádiového spektra, ochrana řídících rámců 802.11w, kensington lock, cli přístup (např. formou sáriové konzole nebo serial over bluetooth), podpora BLE rádia, určeno pro český trh, včetně rozšiřující licence pro stávající wifi kontroller (ap a řízení rádiového spektra) a stávající management (Aruba AirWave), všechny neperzistentní licence požadujeme na 3 roky, montážní sada na strop nebo zeď | 40 |  |  | 0
4. | outdoor WiFi AP rozšiřující stávající WiFi kontroler Aruba7210 (AP budou řízena tímto kontrolerem), uzavřená konstrukce, krytí IP67, provozní teploty -40°C až 55°C, podpora 802.11ac Wave2, minimálně 1x1gbit/s RJ45 konektor, PoE napájení, dualband, interní nebo externí antény (v tom případě včetně všech dualband antén), MU-MIMO minimálně 2x2:2, podpora alespoň 16 SSID/rádio a jejich mapování do různých vlan, podpora spektrální analýzy a řízení rádiového spektra, ochrana řídících rámců 802.11w, cli přístup (např. formou sáriové konzole nebo seriál over bluetooth), určeno pro český trh, včetně rozšiřující licence pro stávající wifi kontroller (ap a řízení rádiového spektra) a stávající management (Aruba AirWave), všechny neperzistentní licence požadujeme na 3 roky, včetně montážní sady na zeď nebo sloup | 4 |  |  | 0
| Celkem |  |  |  | 0