## Rekapitulace stavby
Export Komplet | [27 empty] | 2.0 | ZAMOK |  |  |  |  | False | False | {71301ddd-35fa-4e4c-9148-d455790eede1}
[33 empty] | 0,1 | 21
[33 empty] | 0,1 | 15
|  | REKAPITULACE STAVBY | [17 empty] | v --- níže se nacházejí doplnkové a pomocné údaje k sestavám --- v | [11 empty] | Návod na vyplnění | 0,001
|  | Kód: |  |  |  |  | 19-06B | [24 empty] | Měnit lze pouze buňky se žlutým podbarvením! 1) na prvním listu Rekapitulace stavby vyplňte v sestavě a) Souhrnný list - údaje o Uchazeči (přenesou se do ostatních sestav i v jiných listech) b) Rekapitulace objektů - potřebné Ostatní náklady 2) na vybraných listech vyplňte v sestavě a) Krycí list - údaje o Uchazeči, pokud se liší od údajů o Uchazeči na Souhrnném listu (údaje se přenesou do ostatních sestav v daném listu) b) Rekapitulace rozpočtu - potřebné Ostatní náklady c) Celkové náklady za stavbu - ceny u položek - množství, pokud má žluté podbarvení - a v případě potřeby poznámku (ta je ve skrytém sloupci) | 0,1
|  | Stavba: |  |  |  |  | Multifunkční seminární centrum - Masarykovy tř.37, Opava | [25 empty] | 0,1
|  | KSO: | [13 empty] | CC-CZ: | [16 empty] | 0,1
|  | Místo: |  |  |  |  | Opava | [8 empty] | Datum: |  | 5. 2. 2019 | [14 empty] | 1
1
|  | Zadavatel: | [13 empty] | IČ: |  | 47813059 | [14 empty] | 0,1
|  |  | Slezská univerzita v Opavě | [12 empty] | DIČ: |  | CZ47813059 | [14 empty] | 0,1
0,1
|  | Uchazeč: | [13 empty] | IČ: |  | Vyplň údaj | [14 empty] | 1
|  |  | Vyplň údaj | [12 empty] | DIČ: |  | Vyplň údaj | [14 empty] | 1
True
|  | Projektant: | [13 empty] | IČ: |  | 43977642 | [14 empty] | False
|  |  | ing. Václav Č e c h | [12 empty] | DIČ: | [16 empty] | True
1
|  | Zpracovatel: | [13 empty] | IČ: | [16 empty] | 1
|  |  | Sandtner Vladimír | [12 empty] | DIČ: | [16 empty] | True
Poznámka:
|  | Cena bez DPH | [13 empty] | 0
[8 empty] | Sazba daně |  |  | Základ daně |  |  |  |  | Výše daně
|  | DPH |  | základní |  |  |  | 21% |  |  | 0 |  |  |  |  | 0
|  |  |  | snížená |  |  |  | 15% |  |  | 0 |  |  |  |  | 0
|  |  |  | zákl. přenesená |  |  |  | 21% |  |  | 0 |  |  |  |  | 0
|  |  |  | sníž. přenesená |  |  |  | 15% |  |  | 0 |  |  |  |  | 0
|  |  |  | nulová |  |  |  | 0% |  |  | 0 |  |  |  |  | 0
|  | Cena s DPH | [6 empty] | v |  |  | CZK |  |  |  | 0
|  | Projektant | [11 empty] | Zpracovatel
|  | Datum a podpis: | [7 empty] | Razítko |  |  |  | Datum a podpis: |  |  | Razítko
|  | Objednavatel | [11 empty] | Uchazeč
|  | Datum a podpis: | [7 empty] | Razítko |  |  |  | Datum a podpis: |  |  | Razítko
REKAPITULACE OBJEKTŮ STAVBY A SOUPISŮ PRACÍ
| Kód: | [6 empty] | 19-06B
| Stavba: | [6 empty] | Multifunkční seminární centrum - Masarykovy tř.37, Opava
| Místo: | [6 empty] | Opava | [6 empty] | Datum: |  | 5. 2. 2019
| Zadavatel: | [6 empty] | Slezská univerzita v Opavě | [6 empty] | Projektant: |  | ing. Václav Č e c h |  |  | Informatívní údaje z listů zakázek
| Uchazeč: | [13 empty] | Zpracovatel: |  | Sandtner Vladimír
| Kód |  |  |  | Popis | [7 empty] | Cena bez DPH [CZK] |  |  |  |  | Cena s DPH [CZK] | Typ | z toho Ostat. náklady [CZK] | DPH [CZK] | Normohodiny [h] | DPH základní [CZK] | DPH snížená [CZK] | DPH základní přenesená [CZK] | DPH snížená přenesená [CZK] | Základna DPH základní | Základna DPH snížená | Základna DPH zákl. přenesená | Základna DPH sníž. přenesená | Základna DPH nulová
| Náklady z rozpočtů | [11 empty] | 0 |  |  |  |  | 0 |  | 0 | 0 | 0 | 0 | 0 | 0 | 0 | 0 | 0 | 0 | 0 | 0 |  | D | 0 | ###NOIMPORT### | IMPORT | {71301ddd-35fa-4e4c-9148-d455790eede1} | {00000000-0000-0000-0000-000000000000}
/ |  | 01 |  |  |  | Stav.úpravy 1.NP objektu | [6 empty] | 0 |  |  |  |  | 0 | STA | 0 | 0 | 0 | 0 | 0 | 0 | 0 | 0 | 0 | 0 | 0 | 0 |  |  | 1 |  | IMPORT | {6db1b914-7935-4c34-a8bf-e5be5ff50601} | {71301ddd-35fa-4e4c-9148-d455790eede1} | 2

## 01 - Stav.úpravy 1.NP obj...
{6db1b914-7935-4c34-a8bf-e5be5ff50601}
2
| KRYCÍ LIST SOUPISU PRACÍ | [7 empty] | v --- níže se nacházejí doplnkové a pomocné údaje k sestavám --- v | [8 empty] | False
Stavba:
Multifunkční seminární centrum - Masarykovy tř.37, Opava
Objekt:
01 - Stav.úpravy 1.NP objektu
| KSO: |  |  |  |  | CC-CZ:
| Místo: |  | Opava |  |  | Datum: | 5. 2. 2019
| Zadavatel: |  |  |  |  | IČ: | 47813059
|  | Slezská univerzita v Opavě |  |  |  | DIČ: | CZ47813059
| Uchazeč: |  |  |  |  | IČ: | Vyplň údaj
|  | Vyplň údaj |  |  |  | DIČ: | Vyplň údaj
| Projektant: |  |  |  |  | IČ: | 43977642
|  | ing. Václav Č e c h |  |  |  | DIČ:
| Zpracovatel: |  |  |  |  | IČ:
|  | Sandtner Vladimír |  |  |  | DIČ:
Poznámka:
| Cena bez DPH | [5 empty] | 0
|  |  | Základ daně |  |  | Sazba daně | Výše daně
| DPH | základní | 0 |  |  | 21% | 0
|  | snížená | 0 |  |  | 15% | 0
|  | zákl. přenesená | 0 |  |  | 21% | 0
|  | sníž. přenesená | 0 |  |  | 15% | 0
|  | nulová | 0 |  |  | 0% | 0
| Cena s DPH |  |  | v | CZK |  | 0
| Projektant |  |  | Zpracovatel
| Datum a podpis: |  | Razítko | Datum a podpis: |  |  | Razítko
| Objednavatel |  |  | Uchazeč
| Datum a podpis: |  | Razítko | Datum a podpis: |  |  | Razítko
REKAPITULACE ČLENĚNÍ SOUPISU PRACÍ
Stavba:
Multifunkční seminární centrum - Masarykovy tř.37, Opava
Objekt:
01 - Stav.úpravy 1.NP objektu
Místo: |  |  | Opava |  |  | Datum: | 5. 2. 2019
Zadavatel: |  |  | Slezská univerzita v Opavě |  |  | Projektant: | ing. Václav Č e c h
Uchazeč: |  |  | Vyplň údaj |  |  | Zpracovatel: | Sandtner Vladimír
Kód dílu - Popis | [6 empty] | Cena celkem [CZK]
Náklady ze soupisu prací | [6 empty] | 0 | [11 empty] | -1
| HSV - Práce a dodávky HSV | [5 empty] | 0
| 3 - Svislé a kompletní konstrukce | [5 empty] | 0
| 6 - Úpravy povrchů, podlahy a osazování výplní | [5 empty] | 0
| 9 - Ostatní konstrukce a práce | [5 empty] | 0
| 96 - Bourání konstrukcí | [5 empty] | 0
| 997 - Přesun sutě | [5 empty] | 0
| 998 - Přesun hmot | [5 empty] | 0
| PSV - Práce a dodávky PSV | [5 empty] | 0
| 720 - Zdravotechnika | [5 empty] | 0
| 740 - Elektroinstalace | [5 empty] | 0
| 763 - Konstrukce suché výstavby | [5 empty] | 0
| 766 - Konstrukce truhlářské | [5 empty] | 0
| 771 - Podlahy z dlaždic | [5 empty] | 0
| 776 - Podlahy povlakové | [5 empty] | 0
| 784 - Dokončovací práce - malby a tapety | [5 empty] | 0
| VaO - Vedlejší a ostatní náklady stavby | [5 empty] | 0
| F - Vedlejší náklady spojené s umístěním stavby | [5 empty] | 0
| I - Ostatní náklady stavby | [5 empty] | 0
| VP - Vícepráce | [5 empty] | 0
SOUPIS PRACÍ
Stavba:
Multifunkční seminární centrum - Masarykovy tř.37, Opava
Objekt:
01 - Stav.úpravy 1.NP objektu
Místo: |  |  | Opava |  |  | Datum: | 5. 2. 2019
Zadavatel: |  |  | Slezská univerzita v Opavě |  |  | Projektant: | ing. Václav Č e c h
Uchazeč: |  |  | Vyplň údaj |  |  | Zpracovatel: | Sandtner Vladimír
PČ | Typ | Kód | Popis | MJ | Množství | J.cena [CZK] | Cena celkem [CZK] | Cenová soustava |  | DPH | J. Nh [h] | Nh celkem [h] | J. hmotnost [t] | Hmotnost celkem [t] | J. suť [t] | Suť Celkem [t]
Náklady soupisu celkem | [6 empty] | 0 |  |  |  |  | 0 |  | 5.6861 |  | 5.7504 |  | D | -1 | [10 empty] | 0
| D | HSV | Práce a dodávky HSV |  |  |  | 0 |  |  |  |  | 0 |  | 2.8335 |  | 4.7763 | 1 | D | 0 |  |  |  | ROZPOCET | [6 empty] | 0
| D | 3 | Svislé a kompletní konstrukce |  |  |  | 0 |  |  |  |  | 0 |  | 2.3479 |  | 0 | 1 | D | 1 |  |  |  | ROZPOCET | [6 empty] | 0
1 | K | 342272245 | Příčka z pórobetonových hladkých tvárnic na tenkovrstvou maltu tl 150 mm | m2 | 6.628 |  | 0 | CS ÚRS 2018 02 |  | základní |  | 0 | 0.10325 | 0.68434 | 0 | 0 | 4 | K | 2 |  |  |  | ROZPOCET | 0 | 0 | 0 | 0 | 0 | 1 | 0 | 4 | -1502493700
| VV |  | "m.č.143" 3,55*2,45-0,90*2,30 |  | 6.628 | [12 empty] | VV | 2 | 2 | True | 1 | ROZPOCET
2 | K | 342291121 | Ukotvení příček k cihelným konstrukcím plochými kotvami | m | 4.8 |  | 0 | CS ÚRS 2018 02 |  | základní |  | 0 | 0.00012 | 0.000576 | 0 | 0 | 4 | K | 2 |  |  |  | ROZPOCET | 0 | 0 | 0 | 0 | 0 | 1 | 0 | 4 | 2059106329
| VV |  | 2,40*2 |  | 4.8 | [12 empty] | VV | 2 | 2 | True | 1 | ROZPOCET
3 | K | 342291112 | Ukotvení příček montážní polyuretanovou pěnou tl příčky přes 100 mm | m | 4.5 |  | 0 | CS ÚRS 2018 02 |  | základní |  | 0 | 0.00012 | 0.00054 | 0 | 0 | 4 | K | 2 |  |  |  | ROZPOCET | 0 | 0 | 0 | 0 | 0 | 1 | 0 | 4 | 2113041850
| VV |  | "m.č.142" 3,50+1,0 |  | 4.5 | [12 empty] | VV | 2 | 2 | True | 1 | ROZPOCET
4 | K | 317142442 | Překlad nenosný pórobetonový š 150 mm v do 250 mm na tenkovrstvou maltu dl do 1250 mm | kus | 1 |  | 0 | CS ÚRS 2018 02 |  | základní |  | 0 | 0.03963 | 0.03963 | 0 | 0 | 4 | K | 2 |  |  |  | ROZPOCET | 0 | 0 | 0 | 0 | 0 | 1 | 0 | 4 | -50033636
| VV |  | "1/T, m.č.142/143" 1 |  | 1 | [12 empty] | VV | 2 | 2 | True | 1 | ROZPOCET
5 | K | 349231811 | Přizdívka ostění z cihel tl do 150 mm | m2 | 2.2 |  | 0 | CS ÚRS 2018 02 |  | základní |  | 0 | 0.26723 | 0.58791 | 0 | 0 | 4 | K | 2 |  |  |  | ROZPOCET | 0 | 0 | 0 | 0 | 0 | 1 | 0 | 4 | -473792707
| VV |  | "m.č.140" 2,10*0,15*2 |  | 0.63 | [12 empty] | VV | 2 | 2 | True | 0 | ROZPOCET
| VV |  | "m.č.141" 2,55*0,15*2*2+0,04 |  | 1.57 | [12 empty] | VV | 2 | 2 | True | 0 | ROZPOCET
| VV |  | Součet |  | 2.2 | [12 empty] | VV | 2 | 4 | True | 1 | ROZPOCET
6 | K | 317944321 | Válcované nosníky do č.12 dodatečně osazované do připravených otvorů | t | 0.143 |  | 0 | CS ÚRS 2018 02 |  | základní |  | 0 | 1.09 | 0.15587 | 0 | 0 | 4 | K | 2 |  |  |  | ROZPOCET | 0 | 0 | 0 | 0 | 0 | 1 | 0 | 4 | -403845018
| VV |  | "1/T, m.č.140" 1,40*6*11,10*0,001 |  | 0.093 | [12 empty] | VV | 2 | 2 | True | 0 | ROZPOCET
| VV |  | "2/T" 2,25*11,10*0,001*2 |  | 0.05 | [12 empty] | VV | 2 | 2 | True | 0 | ROZPOCET
| VV |  | Součet |  | 0.143 | [12 empty] | VV | 2 | 4 | True | 1 | ROZPOCET
7 | K | 317234410 | Vyzdívka mezi nosníky z cihel pálených na MC | m3 | 0.158 |  | 0 | CS ÚRS 2018 02 |  | základní |  | 0 | 1.943 | 0.307 | 0 | 0 | 4 | K | 2 |  |  |  | ROZPOCET | 0 | 0 | 0 | 0 | 0 | 1 | 0 | 4 | 652279485
| VV |  | 1,40*0,15*0,75 |  | 0.158 | [12 empty] | VV | 2 | 2 | True | 1 | ROZPOCET
8 | K | 340235212 | Zazdívka otvorů v příčkách nebo stěnách plochy do 0,0225 m2 cihlami plnými tl přes 100 mm | kus | 4 |  | 0 | CS ÚRS 2018 02 |  | základní |  | 0 | 0.00565 | 0.0226 | 0 | 0 | 4 | K | 2 |  |  |  | ROZPOCET | 0 | 0 | 0 | 0 | 0 | 1 | 0 | 4 | 56156861
9 | K | 346244381 | Plentování jednostranné v do 200 mm válcovaných nosníků cihlami | m2 | 1.8 |  | 0 | CS ÚRS 2018 02 |  | základní |  | 0 | 0.17818 | 0.32072 | 0 | 0 | 4 | K | 2 |  |  |  | ROZPOCET | 0 | 0 | 0 | 0 | 0 | 1 | 0 | 4 | -1815675876
| VV |  | 1,40*0,15*2 |  | 0.42 | [12 empty] | VV | 2 | 2 | True | 0 | ROZPOCET
| VV |  | 2,25*0,15*4+0,03 |  | 1.38 | [12 empty] | VV | 2 | 2 | True | 0 | ROZPOCET
| VV |  | Součet |  | 1.8 | [12 empty] | VV | 2 | 4 | True | 1 | ROZPOCET
10 | K | 340271045 | Zazdívka otvorů v příčkách nebo stěnách plochy do 4 m2 tvárnicemi pórobetonovými tl 150 mm | m2 | 2.1 |  | 0 | CS ÚRS 2018 02 |  | základní |  | 0 | 0.10891 | 0.22871 | 0 | 0 | 4 | K | 2 |  |  |  | ROZPOCET | 0 | 0 | 0 | 0 | 0 | 1 | 0 | 4 | -101722594
| VV |  | "m.č.141/142" 1,0*2,10 |  | 2.1 | [12 empty] | VV | 2 | 2 | True | 1 | ROZPOCET
| D | 6 | Úpravy povrchů, podlahy a osazování výplní |  |  |  | 0 |  |  |  |  | 0 |  | 0.46648 |  | 0 | 1 | D | 1 |  |  |  | ROZPOCET | [6 empty] | 0
11 | K | 612325302 | Vápenocementová štuková omítka ostění nebo nadpraží | m2 | 5.4 |  | 0 | CS ÚRS 2018 02 |  | základní |  | 0 | 0.03358 | 0.18133 | 0 | 0 | 4 | K | 2 |  |  |  | ROZPOCET | 0 | 0 | 0 | 0 | 0 | 1 | 0 | 4 | -1701426019
| VV |  | 1,15*2,25-0,90*2,05+(1,0+2*2,10)*0,75+0,014 |  | 4.657 | [12 empty] | VV | 2 | 2 | True | 0 | ROZPOCET
| VV |  | 1,15*2,25-0,90*2,05 |  | 0.743 | [12 empty] | VV | 2 | 2 | True | 0 | ROZPOCET
| VV |  | Součet |  | 5.4 | [12 empty] | VV | 2 | 4 | True | 1 | ROZPOCET
12 | K | 612131121 | Penetrační disperzní nátěr vnitřních stěn nanášený ručně | m2 | 16 |  | 0 | CS ÚRS 2018 02 |  | základní |  | 0 | 0.00026 | 0.00416 | 0 | 0 | 4 | K | 2 |  |  |  | ROZPOCET | 0 | 0 | 0 | 0 | 0 | 1 | 0 | 4 | 1597090028
| VV |  | (3,52*2,41-0,90*2,05)*2+0,024 |  | 13.3 | [12 empty] | VV | 2 | 2 | True | 0 | ROZPOCET
| VV |  | 1,20*2,25 |  | 2.7 | [12 empty] | VV | 2 | 2 | True | 0 | ROZPOCET
| VV |  | Součet |  | 16 | [12 empty] | VV | 2 | 4 | True | 1 | ROZPOCET
13 | K | 612142001 | Potažení vnitřních stěn sklovláknitým pletivem vtlačeným do tenkovrstvé hmoty | m2 | 16 |  | 0 | CS ÚRS 2018 02 |  | základní |  | 0 | 0.00438 | 0.07008 | 0 | 0 | 4 | K | 2 |  |  |  | ROZPOCET | 0 | 0 | 0 | 0 | 0 | 1 | 0 | 4 | 2025257491
14 | K | 612311131 | Potažení vnitřních stěn vápenným štukem tloušťky do 3 mm | m2 | 16 |  | 0 | CS ÚRS 2018 02 |  | základní |  | 0 | 0.003 | 0.048 | 0 | 0 | 4 | K | 2 |  |  |  | ROZPOCET | 0 | 0 | 0 | 0 | 0 | 1 | 0 | 4 | 274702794
15 | K | 611325121 | Vápenocementová štuková omítka rýh ve stropech šířky do 150 mm | m2 | 0.7 |  | 0 | CS ÚRS 2018 02 |  | základní |  | 0 | 0.04153 | 0.029071 | 0 | 0 | 4 | K | 2 |  |  |  | ROZPOCET | 0 | 0 | 0 | 0 | 0 | 1 | 0 | 4 | 1472866948
| VV |  | 4,50*0,15+0,025 |  | 0.7 | [12 empty] | VV | 2 | 2 | True | 1 | ROZPOCET
16 | K | 612325121 | Vápenocementová štuková omítka rýh ve stěnách šířky do 150 mm | m2 | 0.6 |  | 0 | CS ÚRS 2018 02 |  | základní |  | 0 | 0.04153 | 0.024918 | 0 | 0 | 4 | K | 2 |  |  |  | ROZPOCET | 0 | 0 | 0 | 0 | 0 | 1 | 0 | 4 | -721704382
| VV |  | 2,05*0,15*2-0,015 |  | 0.6 | [12 empty] | VV | 2 | 2 | True | 1 | ROZPOCET
17 | K | 619995001 | Začištění omítek kolem oken, dveří, podlah nebo obkladů | m | 16.6 |  | 0 | CS ÚRS 2018 02 |  | základní |  | 0 | 0.0015 | 0.0249 | 0 | 0 | 4 | K | 2 |  |  |  | ROZPOCET | 0 | 0 | 0 | 0 | 0 | 1 | 0 | 4 | -1793413507
| VV |  | "m.č.139" (5,60+2,52)*2-1,66-1,0-1,61+(0,80+0,74+0,74)*2+0,07 |  | 16.6 | [12 empty] | VV | 2 | 2 | True | 1 | ROZPOCET
18 | K | 632451441 | Doplnění cementového potěru hlazeného pl do 1 m2 tl do 40 mm | m2 | 0.9 |  | 0 | CS ÚRS 2018 02 |  | základní |  | 0 | 0.09336 | 0.084024 | 0 | 0 | 4 | K | 2 |  |  |  | ROZPOCET | 0 | 0 | 0 | 0 | 0 | 1 | 0 | 4 | -187358108
| VV |  | 1,0*0,84+0,06 |  | 0.9 | [12 empty] | VV | 2 | 2 | True | 1 | ROZPOCET
| D | 9 | Ostatní konstrukce a práce |  |  |  | 0 |  |  |  |  | 0 |  | 0.019112 |  | 0 | 1 | D | 1 |  |  |  | ROZPOCET | [6 empty] | 0
19 | K | 949101111 | Lešení pomocné pro objekty pozemních staveb s lešeňovou podlahou v do 1,9 m zatížení do 150 kg/m2 | m2 | 26.4 |  | 0 | CS ÚRS 2018 02 |  | základní |  | 0 | 0.00013 | 0.003432 | 0 | 0 | 4 | K | 2 |  |  |  | ROZPOCET | 0 | 0 | 0 | 0 | 0 | 1 | 0 | 4 | -291911855
| VV |  | 2,0*1,20*(2+1) |  | 7.2 | [12 empty] | VV | 2 | 2 | True | 0 | ROZPOCET
| VV |  | 4,0*1,20*2 |  | 9.6 | [12 empty] | VV | 2 | 2 | True | 0 | ROZPOCET
| VV |  | 4,0*1,20*2 |  | 9.6 | [12 empty] | VV | 2 | 2 | True | 0 | ROZPOCET
| VV |  | Součet |  | 26.4 | [12 empty] | VV | 2 | 4 | True | 1 | ROZPOCET
20 | K | 952901111 | Vyčištění budov bytové a občanské výstavby při výšce podlaží do 4 m | m2 | 392 |  | 0 | CS ÚRS 2018 02 |  | základní |  | 0 | 4e-05 | 0.01568 | 0 | 0 | 4 | K | 2 |  |  |  | ROZPOCET | 0 | 0 | 0 | 0 | 0 | 1 | 0 | 4 | 368099400
| VV |  | 14,0*28,0 |  | 392 | [12 empty] | VV | 2 | 2 | True | 1 | ROZPOCET
| D | 96 | Bourání konstrukcí |  |  |  | 0 |  |  |  |  | 0 |  | 0 |  | 4.7763 | 1 | D | 1 |  |  |  | ROZPOCET | [6 empty] | 0
21 | K | 974031664 | Vysekání rýh ve zdivu cihelném pro vtahování nosníků hl do 150 mm v do 150 mm | m | 8.4 |  | 0 | CS ÚRS 2018 02 |  | základní |  | 0 | 0 | 0 | 0.042 | 0.3528 | 4 | K | 2 |  |  |  | ROZPOCET | 0 | 0 | 0 | 0 | 0 | 1 | 0 | 4 | -441258532
| VV |  | 1,40*6 |  | 8.4 | [12 empty] | VV | 2 | 2 | True | 1 | ROZPOCET
22 | K | 971033681 | Vybourání otvorů ve zdivu cihelném pl do 4 m2 na MVC nebo MV tl do 900 mm | m3 | 1.8 |  | 0 | CS ÚRS 2018 02 |  | základní |  | 0 | 0 | 0 | 1.8 | 3.24 | 4 | K | 2 |  |  |  | ROZPOCET | 0 | 0 | 0 | 0 | 0 | 1 | 0 | 4 | 684628074
| VV |  | "m.č.140" 1,0*2,10*0,84+0,036 |  | 1.8 | [12 empty] | VV | 2 | 2 | True | 1 | ROZPOCET
23 | K | 967031132 | Přisekání rovných ostění v cihelném zdivu na MV nebo MVC | m2 | 3.6 |  | 0 | CS ÚRS 2018 02 |  | základní |  | 0 | 0 | 0 | 0.055 | 0.198 | 4 | K | 2 |  |  |  | ROZPOCET | 0 | 0 | 0 | 0 | 0 | 1 | 0 | 4 | 930311992
| VV |  | 2,10*0,84*2+0,072 |  | 3.6 | [12 empty] | VV | 2 | 2 | True | 1 | ROZPOCET
24 | K | 965081213 | Bourání podlah z dlaždic keramických nebo xylolitových tl do 10 mm plochy přes 1 m2 | m2 | 17.4 |  | 0 | CS ÚRS 2018 02 |  | základní |  | 0 | 0 | 0 | 0.035 | 0.609 | 4 | K | 2 |  |  |  | ROZPOCET | 0 | 0 | 0 | 0 | 0 | 1 | 0 | 4 | -1064041507
| VV |  | "m.č.139" 16,50+1,10*0,80+0,02 |  | 17.4 | [12 empty] | VV | 2 | 2 | True | 1 | ROZPOCET
25 | K | 965081611 | Odsekání soklíků rovných | m | 16.7 |  | 0 | CS ÚRS 2018 02 |  | základní |  | 0 | 0 | 0 | 0.009 | 0.1503 | 4 | K | 2 |  |  |  | ROZPOCET | 0 | 0 | 0 | 0 | 0 | 1 | 0 | 4 | -1745130877
| VV |  | (5,60+2,52)*2-1,66-1,0-1,45+(0,80+0,74+0,74)*2+0,01 |  | 16.7 | [12 empty] | VV | 2 | 2 | True | 1 | ROZPOCET
26 | K | 965046111 | Broušení stávajících betonových podlah úběr do 3 mm | m2 | 16.5 |  | 0 | CS ÚRS 2018 02 |  | základní |  | 0 | 0 | 0 | 0 | 0 | 4 | K | 2 |  |  |  | ROZPOCET | 0 | 0 | 0 | 0 | 0 | 1 | 0 | 4 | -1649951304
| VV |  | "m.č.139" 16,50 |  | 16.5 | [12 empty] | VV | 2 | 2 | True | 1 | ROZPOCET
27 | K | 974082116 | Vysekání rýh v omítce MV nebo MVC stěn š do 150 mm | m | 4.9 |  | 0 | CS ÚRS 2018 02 |  | základní |  | 0 | 0 | 0 | 0.005 | 0.0245 | 4 | K | 2 |  |  |  | ROZPOCET | 0 | 0 | 0 | 0 | 0 | 1 | 0 | 4 | -1832139624
| VV |  | "m.č.142" 2,45*2 |  | 4.9 | [12 empty] | VV | 2 | 2 | True | 1 | ROZPOCET
28 | K | 974082176 | Vysekání rýh v omítce MV nebo MVC stropů š do 150 mm | m | 3.5 |  | 0 | CS ÚRS 2018 02 |  | základní |  | 0 | 0 | 0 | 0.005 | 0.0175 | 4 | K | 2 |  |  |  | ROZPOCET | 0 | 0 | 0 | 0 | 0 | 1 | 0 | 4 | 1599998084
29 | K | 973031324 | Vysekání kapes ve zdivu cihelném na MV nebo MVC pl do 0,10 m2 hl do 150 mm | kus | 1 |  | 0 | CS ÚRS 2018 02 |  | základní |  | 0 | 0 | 0 | 0.015 | 0.015 | 4 | K | 2 |  |  |  | ROZPOCET | 0 | 0 | 0 | 0 | 0 | 1 | 0 | 4 | -1028291485
30 | K | 973031813 | Vysekání kapes ve zdivu cihelném na MV nebo MVC pro zavázání příček tl do 150 mm | m | 18.8 |  | 0 | CS ÚRS 2018 02 |  | základní |  | 0 | 0 | 0 | 0.009 | 0.1692 | 4 | K | 2 |  |  |  | ROZPOCET | 0 | 0 | 0 | 0 | 0 | 1 | 0 | 4 | 537122639
| VV |  | "1/T" 2,10*2 |  | 4.2 | [12 empty] | VV | 2 | 2 | True | 0 | ROZPOCET
| VV |  | "2/T" 2,60*2*2 |  | 10.4 | [12 empty] | VV | 2 | 2 | True | 0 | ROZPOCET
| VV |  | "m.č.142" 2,10*2 |  | 4.2 | [12 empty] | VV | 2 | 2 | True | 0 | ROZPOCET
| VV |  | Součet |  | 18.8 | [12 empty] | VV | 2 | 4 | True | 1 | ROZPOCET
| D | 997 | Přesun sutě |  |  |  | 0 |  |  |  |  | 0 |  | 0 |  | 0 | 1 | D | 1 |  |  |  | ROZPOCET | [6 empty] | 0
31 | K | 997013211 | Vnitrostaveništní doprava suti a vybouraných hmot pro budovy v do 6 m ručně | t | 5.75 |  | 0 | CS ÚRS 2018 02 |  | základní |  | 0 | 0 | 0 | 0 | 0 | 4 | K | 2 |  |  |  | ROZPOCET | 0 | 0 | 0 | 0 | 0 | 1 | 0 | 4 | 2129551523
32 | K | 997013511 | Odvoz suti a vybouraných hmot z meziskládky na skládku do 1 km s naložením a se složením | t | 5.75 |  | 0 | CS ÚRS 2018 02 |  | základní |  | 0 | 0 | 0 | 0 | 0 | 4 | K | 2 |  |  |  | ROZPOCET | 0 | 0 | 0 | 0 | 0 | 1 | 0 | 4 | 517543361
33 | K | 997013509 | Příplatek k odvozu suti a vybouraných hmot na skládku ZKD 1 km přes 1 km (10x) | t | 57.5 |  | 0 | CS ÚRS 2018 02 |  | základní |  | 0 | 0 | 0 | 0 | 0 | 4 | K | 2 |  |  |  | ROZPOCET | 0 | 0 | 0 | 0 | 0 | 1 | 0 | 4 | 496874311
| VV |  | 5,75*10 'Přepočtené koeficientem množství |  | 57.5 | [12 empty] | VV | 2 | 2 | False | 1 | ROZPOCET
34 | K | 997013803 | Poplatek za uložení na skládce (skládkovné) stavební suti kód odpadu 170 102 | t | 4.776 |  | 0 | CS ÚRS 2018 02 |  | základní |  | 0 | 0 | 0 | 0 | 0 | 4 | K | 2 |  |  |  | ROZPOCET | 0 | 0 | 0 | 0 | 0 | 1 | 0 | 4 | -80103368
35 | K | 997013831 | Poplatek za uložení na skládce (skládkovné) stavebního odpadu směsného kód odpadu 170 904 | t | 0.974 |  | 0 | CS ÚRS 2018 02 |  | základní |  | 0 | 0 | 0 | 0 | 0 | 4 | K | 2 |  |  |  | ROZPOCET | 0 | 0 | 0 | 0 | 0 | 1 | 0 | 4 | 878427882
| D | 998 | Přesun hmot |  |  |  | 0 |  |  |  |  | 0 |  | 0 |  | 0 | 1 | D | 1 |  |  |  | ROZPOCET | [6 empty] | 0
36 | K | 998018001 | Přesun hmot ruční pro budovy v do 6 m | t | 2.833 |  | 0 | CS ÚRS 2018 02 |  | základní |  | 0 | 0 | 0 | 0 | 0 | 4 | K | 2 |  |  |  | ROZPOCET | 0 | 0 | 0 | 0 | 0 | 1 | 0 | 4 | 244786986
| D | PSV | Práce a dodávky PSV |  |  |  | 0 |  |  |  |  | 0 |  | 2.8526 |  | 0.9741 | 2 | D | 0 |  |  |  | ROZPOCET | [6 empty] | 0
| D | 720 | Zdravotechnika |  |  |  | 0 |  |  |  |  | 0 |  | 0 |  | 0 | 2 | D | 1 |  |  |  | ROZPOCET | [6 empty] | 0
37 | K | 799-01 | Př.cena - Zdravotechnika vč.zednických výpomocí | kpl | 1 |  | 0 |  |  | základní |  | 0 | 0 | 0 | 0 | 0 | 16 | K | 2 |  |  |  | ROZPOCET | 0 | 0 | 0 | 0 | 0 | 1 | 0 | 16 | 1079893518
| D | 740 | Elektroinstalace |  |  |  | 0 |  |  |  |  | 0 |  | 0 |  | 0 | 2 | D | 1 |  |  |  | ROZPOCET | [6 empty] | 0
38 | K | 799-02 | Př.cena - Elektroinstalace vč.zednických výpomocí | kpl | 1 |  | 0 |  |  | základní |  | 0 | 0 | 0 | 0 | 0 | 16 | K | 2 |  |  |  | ROZPOCET | 0 | 0 | 0 | 0 | 0 | 1 | 0 | 16 | 807488570
| D | 763 | Konstrukce suché výstavby |  |  |  | 0 |  |  |  |  | 0 |  | 0 |  | 0.45105 | 2 | D | 1 |  |  |  | ROZPOCET | [6 empty] | 0
39 | K | 763181821 | Demontáž jednokřídlové kovové zárubně v do 4,75 m SDK příčka | kus | 1 |  | 0 | CS ÚRS 2018 02 |  | základní |  | 0 | 0 | 0 | 0.0275 | 0.0275 | 16 | K | 2 |  |  |  | ROZPOCET | 0 | 0 | 0 | 0 | 0 | 1 | 0 | 16 | -1007636067
| VV |  | "st.stav, m.č.1143/144" 1 |  | 1 | [12 empty] | VV | 2 | 2 | True | 1 | ROZPOCET
40 | K | 763111811 | Demontáž SDK příčky s jednoduchou ocelovou nosnou konstrukcí opláštění jednoduché | m2 | 13.34 |  | 0 | CS ÚRS 2018 02 |  | základní |  | 0 | 0 | 0 | 0.03175 | 0.42355 | 16 | K | 2 |  |  |  | ROZPOCET | 0 | 0 | 0 | 0 | 0 | 1 | 0 | 16 | -1761972016
| VV |  | "st.stav, m.č.143/144" 4,0*(3,19+3,48)/2 |  | 13.34 | [12 empty] | VV | 2 | 2 | True | 1 | ROZPOCET
| D | 766 | Konstrukce truhlářské |  |  |  | 0 |  |  |  |  | 0 |  | 0.07364 |  | 0 | 2 | D | 1 |  |  |  | ROZPOCET | [6 empty] | 0
41 | K | 766682111 | Montáž zárubní obložkových pro dveře jednokřídlové tl stěny do 170 mm | kus | 2 |  | 0 | CS ÚRS 2018 02 |  | základní |  | 0 | 0.00047 | 0.00094 | 0 | 0 | 16 | K | 2 |  |  |  | ROZPOCET | 0 | 0 | 0 | 0 | 0 | 1 | 0 | 16 | -1182844310
42 | M | 611822581 | Zárubeň obložková pro dveře 1křídlové 60,70,80,90x197cm tl 6-17cm, CPL laminát, dub,buk | kus | 2 |  | 0 |  |  | základní |  | 0 | 0.016 | 0.032 | 0 | 0 | 32 | M | 2 |  |  |  | ROZPOCET | 0 | 0 | 0 | 0 | 0 | 1 | 0 | 16 | 1775684859
43 | K | 766660171 | Montáž dveřních křídel otvíravých 1křídlových š do 0,8 m do obložkové zárubně | kus | 2 |  | 0 | CS ÚRS 2018 02 |  | základní |  | 0 | 0 | 0 | 0 | 0 | 16 | K | 2 |  |  |  | ROZPOCET | 0 | 0 | 0 | 0 | 0 | 1 | 0 | 16 | 859536607
44 | M | 611627022 | Dveře vnitřní hladké typ Elegant konfort, model 10, CPL Laminát,1křídlové 60-90x197 cm vč.kování (provedení dle v.č.4,pol.1/T) | kus | 2 |  | 0 |  |  | základní |  | 0 | 0.0185 | 0.037 | 0 | 0 | 32 | M | 2 |  |  |  | ROZPOCET | 0 | 0 | 0 | 0 | 0 | 1 | 0 | 16 | -1862144363
45 | K | 766695213 | Montáž truhlářských prahů dveří 1křídlových šířky přes 10 cm | kus | 2 |  | 0 | CS ÚRS 2018 02 |  | základní |  | 0 | 0 | 0 | 0 | 0 | 16 | K | 2 |  |  |  | ROZPOCET | 0 | 0 | 0 | 0 | 0 | 1 | 0 | 16 | -1784860292
46 | M | 61187161 | práh dveřní dřevěný dubový tl 2cm dl 82cm š 15cm | kus | 2 |  | 0 | CS ÚRS 2018 02 |  | základní |  | 0 | 0.00185 | 0.0037 | 0 | 0 | 32 | M | 2 |  |  |  | ROZPOCET | 0 | 0 | 0 | 0 | 0 | 1 | 0 | 16 | -1158487805
47 | K | 766-01 | Dodávka a montáž dvoukřídlových dveří s nadsvětlíkem 1800/1970+580 mm vč. obložkové zárubně (provedení dle v.č.4,pol.2/T) | ks 2 | 2 |  | 0 |  |  | základní |  | 0 | 0 | 0 | 0 | 0 | 16 | K | 2 |  |  |  | ROZPOCET | 0 | 0 | 0 | 0 | 0 | 1 | 0 | 16 | 686219486
48 | K | 998766201 | Přesun hmot procentní pro konstrukce truhlářské v objektech v do 6 m | % |  |  | 0 | CS ÚRS 2018 02 |  | základní |  | 0 | 0 | 0 | 0 | 0 | 16 | K | 2 |  |  |  | ROZPOCET | 0 | 0 | 0 | 0 | 0 | 1 | 0 | 16 | 2054784258
| D | 771 | Podlahy z dlaždic |  |  |  | 0 |  |  |  |  | 0 |  | 0.59933 |  | 0 | 2 | D | 1 |  |  |  | ROZPOCET | [6 empty] | 0
49 | K | 771591111 | Podlahy penetrace podkladu | m2 | 17.4 |  | 0 | CS ÚRS 2018 02 |  | základní |  | 0 | 0.0003 | 0.00522 | 0 | 0 | 16 | K | 2 |  |  |  | ROZPOCET | 0 | 0 | 0 | 0 | 0 | 1 | 0 | 16 | -904558959
| VV |  | "m.č.139" 16,50+1,0*0,84+0,06 |  | 17.4 | [12 empty] | VV | 2 | 2 | True | 1 | ROZPOCET
50 | K | 771990112 | Vyrovnání podkladu samonivelační stěrkou tl 4 mm pevnosti 30 Mpa | m2 | 17.4 |  | 0 | CS ÚRS 2018 02 |  | základní |  | 0 | 0.0077 | 0.13398 | 0 | 0 | 16 | K | 2 |  |  |  | ROZPOCET | 0 | 0 | 0 | 0 | 0 | 1 | 0 | 16 | 840257365
51 | K | 771574113 | Montáž podlah keramických režných hladkých lepených flexibilním lepidlem do 12 ks/m2 | m2 | 17.4 |  | 0 | CS ÚRS 2018 02 |  | základní |  | 0 | 0.00367 | 0.063858 | 0 | 0 | 16 | K | 2 |  |  |  | ROZPOCET | 0 | 0 | 0 | 0 | 0 | 1 | 0 | 16 | 1521377938
52 | M | 597614191 | Dlaždice keramické slinuté neglazované R10, R11, rozměr 29,8 x 29,8 x 0,9 cm (př.cena dle výběru - V NABÍDCE UVEĎTE 435 Kč/m2) | m2 | 19 |  | 0 |  |  | základní |  | 0 | 0.0192 | 0.3648 | 0 | 0 | 32 | M | 2 |  |  |  | ROZPOCET | 0 | 0 | 0 | 0 | 0 | 1 | 0 | 16 | -209049953
| VV |  | 17,40*1,07+0,382 |  | 19 | [12 empty] | VV | 2 | 2 | True | 1 | ROZPOCET
53 | K | 771473112 | Montáž soklíků z dlaždic keramických lepených rovných v do 90 mm | m | 16.6 |  | 0 | CS ÚRS 2018 02 |  | základní |  | 0 | 0.00028 | 0.004648 | 0 | 0 | 16 | K | 2 |  |  |  | ROZPOCET | 0 | 0 | 0 | 0 | 0 | 1 | 0 | 16 | 1619637347
| VV |  | (5,60+2,52)*2-1,66-1,0-1,61+(0,80+0,74+0,74)*2+0,07 |  | 16.6 | [12 empty] | VV | 2 | 2 | True | 1 | ROZPOCET
54 | M | 597614161 | Dlaždice keramické slinuté, sokl - rozměr 29,8 x 8,0 x 0,9 cm (př.cena dle výběru - V NABÍDCE UVEĎTE CENU 140 Kč/m) | m | 18 |  | 0 |  |  | základní |  | 0 | 0.00149 | 0.02682 | 0 | 0 | 32 | M | 2 |  |  |  | ROZPOCET | 0 | 0 | 0 | 0 | 0 | 1 | 0 | 16 | -1850496804
| VV |  | 16,60*1,06+0,404 |  | 18 | [12 empty] | VV | 2 | 2 | True | 1 | ROZPOCET
55 | K | 998771201 | Přesun hmot procentní pro podlahy z dlaždic v objektech v do 6 m | % |  |  | 0 | CS ÚRS 2018 02 |  | základní |  | 0 | 0 | 0 | 0 | 0 | 16 | K | 2 |  |  |  | ROZPOCET | 0 | 0 | 0 | 0 | 0 | 1 | 0 | 16 | 1444469563
| D | 776 | Podlahy povlakové |  |  |  | 0 |  |  |  |  | 0 |  | 0.65131 |  | 0.31319 | 2 | D | 1 |  |  |  | ROZPOCET | [6 empty] | 0
56 | K | 776410811 | Odstranění soklíků a lišt pryžových nebo plastových | m | 217 |  | 0 | CS ÚRS 2018 02 |  | základní |  | 0 | 0 | 0 | 0.0003 | 0.0651 | 16 | K | 2 |  |  |  | ROZPOCET | 0 | 0 | 0 | 0 | 0 | 1 | 0 | 16 | 1213821526
| VV |  | st. stav, 1.NP, m.č.140-145 | [14 empty] | VV | 2 | 1 | True | 0 | ROZPOCET
| VV |  | 42,50+76,90+46,40+19,0+16,80+15,40 |  | 217 | [12 empty] | VV | 2 | 2 | True | 1 | ROZPOCET
57 | K | 776201814 | Demontáž povlakových podlahovin volně položených podlepených páskou | m2 | 80.53 |  | 0 | CS ÚRS 2018 02 |  | základní |  | 0 | 0 | 0 | 0.003 | 0.24159 | 16 | K | 2 |  |  |  | ROZPOCET | 0 | 0 | 0 | 0 | 0 | 1 | 0 | 16 | 36740275
| VV |  | "m.č.142,143,145, koberce" 46,37+18,79+15,37 |  | 80.53 | [12 empty] | VV | 2 | 2 | True | 1 | ROZPOCET
58 | K | 776201811 | Demontáž lepených povlakových podlah bez podložky ručně | m2 | 0.6 |  | 0 | CS ÚRS 2018 02 |  | základní |  | 0 | 0 | 0 | 0.0025 | 0.0015 | 16 | K | 2 |  |  |  | ROZPOCET | 0 | 0 | 0 | 0 | 0 | 1 | 0 | 16 | 1705615858
| VV |  | "m.č.142, fatrantis pod příčkou" 3,52*0,17+0,002 |  | 0.6 | [12 empty] | VV | 2 | 2 | True | 1 | ROZPOCET
59 | K | 776201912 | Oprava podlah výměnou podlahového povlaku plochy do 1 m2 | kus | 1 |  | 0 | CS ÚRS 2018 02 |  | základní |  | 0 | 0.00069 | 0.00069 | 0.005 | 0.005 | 16 | K | 2 |  |  |  | ROZPOCET | 0 | 0 | 0 | 0 | 0 | 1 | 0 | 16 | 1447544235
| VV |  | "m.č.144" 1 |  | 1 | [12 empty] | VV | 2 | 2 | True | 1 | ROZPOCET
60 | M | 28412245 | krytina podlahová heterogenní šíře 1500 tl. 2 mm | m2 | 1 |  | 0 | CS ÚRS 2018 02 |  | základní |  | 0 | 0.00264 | 0.00264 | 0 | 0 | 32 | M | 2 |  |  |  | ROZPOCET | 0 | 0 | 0 | 0 | 0 | 1 | 0 | 16 | -604472906
| VV |  | 4,0*0,20+0,20 |  | 1 | [12 empty] | VV | 2 | 2 | True | 1 | ROZPOCET
61 | K | 776111311 | Vysátí podkladu povlakových podlah | m2 | 213.2 |  | 0 | CS ÚRS 2018 02 |  | základní |  | 0 | 0 | 0 | 0 | 0 | 16 | K | 2 |  |  |  | ROZPOCET | 0 | 0 | 0 | 0 | 0 | 1 | 0 | 16 | -783804110
| VV |  | "1.NP" 42,53+76,37+43,37+18,79+16,79+15,35 |  | 213.2 | [12 empty] | VV | 2 | 2 | True | 1 | ROZPOCET
62 | K | 776212111 | Volné položení textilních pásů s podlepením spojů páskou | m2 | 213.2 |  | 0 | CS ÚRS 2018 02 |  | základní |  | 0 | 0 | 0 | 0 | 0 | 16 | K | 2 |  |  |  | ROZPOCET | 0 | 0 | 0 | 0 | 0 | 1 | 0 | 16 | -720563100
63 | K | 776421111 | Montáž obvodových lišt lepením | m | 213 |  | 0 | CS ÚRS 2018 02 |  | základní |  | 0 | 1e-05 | 0.00213 | 0 | 0 | 16 | K | 2 |  |  |  | ROZPOCET | 0 | 0 | 0 | 0 | 0 | 1 | 0 | 16 | -1381077075
64 | K | 776421711 | Vložení nařezaných pásků z podlahoviny do lišt | m | 213 |  | 0 | CS ÚRS 2018 02 |  | základní |  | 0 | 0 | 0 | 0 | 0 | 16 | K | 2 |  |  |  | ROZPOCET | 0 | 0 | 0 | 0 | 0 | 1 | 0 | 16 | 226392715
65 | M | 69751014 | koberec zátěžový-vysoká zátěž, hmotnost 1820 g/m2 šíře 4 m (př.cena dle výběru - V NABÍDCE UVEĎTE CENU 430 Kč/m) | m2 | 247 |  | 0 | CS ÚRS 2018 02 |  | základní |  | 0 | 0.00235 | 0.58045 | 0 | 0 | 32 | M | 2 |  |  |  | ROZPOCET | 0 | 0 | 0 | 0 | 0 | 1 | 0 | 16 | -52833477
| VV |  | 213,20*1,10+213,0*0,055*1,05+0,179 |  | 247 | [12 empty] | VV | 2 | 2 | True | 1 | ROZPOCET
66 | M | 69751204R | lišta kobercová 5,5 x 0,9 cm vč. vnitřní a vnějších rohů a koncovek | m | 218 |  | 0 |  |  | základní |  | 0 | 0.0003 | 0.0654 | 0 | 0 | 32 | M | 2 |  |  |  | ROZPOCET | 0 | 0 | 0 | 0 | 0 | 1 | 0 | 16 | 39109378
| VV |  | 213,0*1,02+0,74 |  | 218 | [12 empty] | VV | 2 | 2 | True | 1 | ROZPOCET
67 | K | 998776201 | Přesun hmot procentní pro podlahy povlakové v objektech v do 6 m | % |  |  | 0 | CS ÚRS 2018 02 |  | základní |  | 0 | 0 | 0 | 0 | 0 | 16 | K | 2 |  |  |  | ROZPOCET | 0 | 0 | 0 | 0 | 0 | 1 | 0 | 16 | 1631781594
| D | 784 | Dokončovací práce - malby a tapety |  |  |  | 0 |  |  |  |  | 0 |  | 1.5283 |  | 0.20987 | 2 | D | 1 |  |  |  | ROZPOCET | [6 empty] | 0
68 | K | 784121001 | Oškrabání malby v mísnostech výšky do 3,80 m | m2 | 677 |  | 0 | CS ÚRS 2018 02 |  | základní |  | 0 | 0.001 | 0.677 | 0.00031 | 0.20987 | 16 | K | 2 |  |  |  | ROZPOCET | 0 | 0 | 0 | 0 | 0 | 1 | 0 | 16 | -1774551761
| VV |  | "139" 16,50*1,2+(2,52+5,60)*2*2,80 |  | 65.272 | [12 empty] | VV | 2 | 2 | True | 0 | ROZPOCET
| VV |  | "140" 42,53*1,20+(8,16+5,52)*2*2,40 |  | 116.7 | [12 empty] | VV | 2 | 2 | True | 0 | ROZPOCET
| VV |  | "141" 76,88*1,02+(8,08+9,40)*2*2,07 |  | 150.785 | [12 empty] | VV | 2 | 2 | True | 0 | ROZPOCET
| VV |  | "142" 46,37*1,20+(8,85+3,03+0,40)*2*2,72 |  | 122.447 | [12 empty] | VV | 2 | 2 | True | 0 | ROZPOCET
| VV |  | "143" 18,79*1,20+(9,01+2,10)*2*2,72 |  | 82.986 | [12 empty] | VV | 2 | 2 | True | 0 | ROZPOCET
| VV |  | "144" 15,37*1,20+(9,05+4,52+0,53)*2*1,97 |  | 73.998 | [12 empty] | VV | 2 | 2 | True | 0 | ROZPOCET
| VV |  | "145" 15,37*1,20+(5,22+2,63)*2*2,90+0,838 |  | 64.812 | [12 empty] | VV | 2 | 2 | True | 0 | ROZPOCET
| VV |  | Součet |  | 677 | [12 empty] | VV | 2 | 4 | True | 1 | ROZPOCET
69 | K | 784161401 | Celoplošné vyhlazení podkladu sádrovou stěrkou v místnostech výšky do 3,80 m | m2 | 203 |  | 0 | CS ÚRS 2018 02 |  | základní |  | 0 | 0.00318 | 0.64554 | 0 | 0 | 16 | K | 2 |  |  |  | ROZPOCET | 0 | 0 | 0 | 0 | 0 | 1 | 0 | 16 | -531878872
| VV |  | "odhad 30%" 677*0,30-0,10 |  | 203 | [12 empty] | VV | 2 | 2 | True | 1 | ROZPOCET
70 | K | 784181121 | Hloubková jednonásobná penetrace podkladu v místnostech výšky do 3,80 m | m2 | 25 |  | 0 | CS ÚRS 2018 02 |  | základní |  | 0 | 0.0002 | 0.005 | 0 | 0 | 16 | K | 2 |  |  |  | ROZPOCET | 0 | 0 | 0 | 0 | 0 | 1 | 0 | 16 | -1976483922
| VV |  | "Dle dílu 6" 5,40+16,0+0,70+0,60+16,60*0,13+0,142 |  | 25 | [12 empty] | VV | 2 | 2 | True | 1 | ROZPOCET
71 | K | 784221101 | Dvojnásobné bílé malby ze směsí za sucha dobře otěruvzdorných v místnostech do 3,80 m | m2 | 702 |  | 0 | CS ÚRS 2018 02 |  | základní |  | 0 | 0.000286 | 0.20077 | 0 | 0 | 16 | K | 2 |  |  |  | ROZPOCET | 0 | 0 | 0 | 0 | 0 | 1 | 0 | 16 | 736141970
| VV |  | 677,0+25,0 |  | 702 | [12 empty] | VV | 2 | 2 | True | 1 | ROZPOCET
| D | VaO | Vedlejší a ostatní náklady stavby |  |  |  | 0 |  |  |  |  | 0 |  | 0 |  | 0 | 4 | D | 0 |  |  |  | ROZPOCET | [6 empty] | 0
| D | F | Vedlejší náklady spojené s umístěním stavby |  |  |  | 0 |  |  |  |  | 0 |  | 0 |  | 0 | 4 | D | 1 |  |  |  | ROZPOCET | [6 empty] | 0
72 | K | 032002001 | Zařízení staveniště (VP 800-0, příloha 03) - Vybudování, údržba a likvidace ZS po dokončení stavby. Zabezpečení staveniště vč. průběžného čištění dotčených komunikací při realizaci stavby | kpl | 1 |  | 0 |  |  | základní |  | 0 | 0 | 0 | 0 | 0 | 1024 | K | 2 |  |  |  | ROZPOCET | 0 | 0 | 0 | 0 | 0 | 1 | 0 | 1024 | -653713607
| D | I | Ostatní náklady stavby |  |  |  | 0 |  |  |  |  | 0 |  | 0 |  | 0 | 4 | D | 1 |  |  |  | ROZPOCET | [6 empty] | 0
73 | K | 045002001 | Kompletační a koordinační činnost (VP 800-0, příloha 4, čl.0452, 0453) | kpl | 1 |  | 0 |  |  | základní |  | 0 | 0 | 0 | 0 | 0 | 262144 | K | 2 |  |  |  | ROZPOCET | 0 | 0 | 0 | 0 | 0 | 1 | 0 | 262144 | -916795
74 | K | 052002001 | Finanční rezerva Zařízení staveniště (VP 800-0, příloha 05, čl.0521) - Případné vícepráce dokumentací nepodchycené a vyžádané změny v průběhu výstavby. Čerpání vázáno na souhlas objednatele a zodp.projektanta. (DO NABÍDKY UVEĎTE ČÁSTKU 30.000,- Kč | kpl | 1 |  | 0 |  |  | základní |  | 0 | 0 | 0 | 0 | 0 | 262144 | K | 2 |  |  |  | ROZPOCET | 0 | 0 | 0 | 0 | 0 | 1 | 0 | 262144 | 542056752
|  | VP | Vícepráce |  |  |  | 0 | [10 empty] | D | 0 |  |  |  | PN | [6 empty] | 0
| K | [5 empty] | 0 |  |  | základní | [7 empty] | PN | 1 |  |  |  | PN | 0 | 0 | 0 | 0 | 0 | 1 | 0