## arduiono_rasbery_A01
Příloha č. 4 - Technická specifikace pro dílčí část č. 3 - Dodávka stavebnic a komponentů systému Raspberry
Položka | Název položky | Typ sady | Specifikace položky | Název výrobku - doplní účastník | Nabídková cena v Kč bez DPH / 1 ks | Počet ks | Cena v Kč bez DPH celkem | DPH | Cena v Kč vč. DPH celkem
1. | Stavebnice počítače Raspberi PI 3 B+ (pro sestavování a programování robotických zařízení) | Raspberry | Raspberry Pi 3B+ startovací sada, černá, Obsah stavebnice: oficiální 16GB micro SD karta + SD adaptérem + OS Raspbian + NOOBS, oficiální 2,5A micro USB napájecí zdroj (černý), oficiální krabička (černo-šedá), hliníkový pasivní chladič procesoru. Operační systém pro Raspberry Pi: Raspbian, založený na OS Debian, Instalátor OS: NOOBS (New Out Of the Box Software), |  | 0 | 30 | 0 | 0 | 0
2. | Příslušenství ke stavebnici Raspberi PI 3, model B+ | Raspberry | Prémiová Li-Ion baterie s kapacitou 16000 mAh, až 5,1V/3,6A výstupem a dvojicí USB portů |  | 0 | 30 | 0 | 0 | 0
3 | Příslušenství ke stavebnici Raspberi PI 3, model B+ | Raspberry | SunFounder Smart Video Car for Raspberry Pi 3/2/B+ |  | 0 | 20 | 0 | 0 | 0
4 | Příslušenství ke stavebnici Raspberi PI 3, model B+ | Raspberry | Robotické rameno s úchopem Robotic Arm MeArm Pi |  | 0 | 10 | 0 | 0 | 0
5 | Příslušenství ke stavebnici Raspberry: 5" HDMI display dotykový panel pro Raspberry Pi | Raspberry | 5" HDMI display dotykový panel pro Raspberry Pi: Rozlišení 800x480px. Přímo zapojitelný do jakékoli revize Raspberry Pi, HDMI rozhraní pro video přenos, 40Pin rozhraní pro snímání dotyků, Velikost: 120 x 78 mm, Obsah balení: 1 x 5 palců HDMI LCD, 1 x HDMI konektor, 1 x dotykové pero, šrouby (4ks), |  | 0 | 10 | 0 | 0 | 0
6 | Příslušenství ke stavebnici Raspberry: Raspberry GPIO Breadboard Shield | Raspberry | Raspberry GPIO Breadboard Shield: shield pro připojení GPIO portu Raspberry PI do nepájivého pole, plochý propojovací kabel, délka: 20 cm |  | 0 | 10 | 0 | 0 | 0
7 | Příslušenství ke stavebnici Raspberry: kamerový Modul Raspberry Pi | Raspberry | Kamerový Modul Raspberry Pi: Typ Pi OV5647 /w ; Rozlišení 2592x1944px; Video 1080p30; Montáž M12x0.5; Revize 1.3; Rozměry: 36x36 mm Požadované součástí dodávky:; 1x Kamerový modul, 1x Flex kabel. |  | 0 | 10 | 0 | 0 | 0
8 | Příslušenství ke stavebnici Raspberry: Raspberry NoIR kamerový modul | Raspberry | Raspberry PI NoIR kamerový modul: Vlastnosti: 1080p, 8MPx, 30fps, bez IR filtru, včetně připojovacího kabelu |  | 0 | 10 | 0 | 0 | 0
9 | Příslušenství ke stavebnici Raspberry: infračervený přísvit se snímačem | Raspberry | Infračervený přísvit se snímačem: 1W high-power 850 infrared LED, Na desce photoresistor, detektor okolního světla, Nastavitelný odpor na desce pro ovládání prahu okolního světla pro přepínáním infračervené LED. |  | 0 | 20 | 0 | 0 | 0
10 | Příslušenství ke stavebnici Raspberry: Raspberry Pi Camera Module s podporou nočního vidění, typ F | Raspberry | Raspberry Pi Night Vision Camera, podpora modelů B/B+; 5 megapixel OV5647 sensor; Ojektiv (čočka): 1/4 5M; Clona (F): 1.8; Ohnisková vzdálenost: 3.6MM (nastavitelná); Pozorovací úhel: 75.7 stupňů; Rozlišení senzoru: 1080p; Rozměry: 25mm x 24mm x 22mm; 4 díry pro šrouby ; Použití pro přichcení a 3.3V napájení; Podpora až 2 infrared LED a nebo blesk; ; |  | 0 | 10 | 0 | 0 | 0
11 | Příslušenství ke stavebnici Raspberry: BananaPi UNO Modul pro Raspberry Pi | Raspberry | Modul má ATmega328 mikrokontrolér a piny obdobné jako na známích Arduino UNO deskách. Mimo to má Shield konektor pro připojení do raspberry. Napájecí napětí: 3,3 - 4,5 V GPIO napětí: 3,3 V nebo 5,5 V Jumper: 5 V nebo 3,3 V pro GPIO. |  | 0 | 10 | 0 | 0 | 0
[7 empty] | 0 | 0 | 0
Pozn. U technických požadavků na vlastnosti předmětu veřejné zakázky uvedených ve sloupci "Specifikace položky" je povolená tolerance exaktních číselných hodnot +/- 10 % za podmínky dodržení požadovaných funkčních vlastnosti jednotlivých komponent)