## RESTART_UI
Příloha č. 3 - Technická specifikace pro dílčí část č. 3 - Dodávka standardního ICT zařízení (projekt RESTART FPF) - HW vybavení určené pro Ústav informatiky
Projekt: | Zkvalitnění vzdělávací infrastruktury na Slezské univerzitě v Opavě za účelem zajištění vysoké kvality výuky
ERDF RESTART SU, registrační číslo: CZ.02.2.67/0.0/0.0/18_059/0010237
Číslo | Rozpočtová položka | Název položky | Specifikace položky | Nabízený výrobek (uvést obchodní název, značku, typ) | Cena v Kč bez DPH / 1 ks | Počet ks | Cena v Kč bez DPH celkem | DPH | Cena v Kč vč. DPH celkem | Poznámka
1 | 1.1.2.3.1.3 | Stolní kancelářský počítač typu pracovní stanice | Operační sytém: Windows 10 české, Procesor: passmark min. 10 000, Paměť RAM: min. 16 GB, Disky: SSD optimálně 256 GB + min. HDD 1TB, Klávesnice: mechanická, USB připojení, s numerickou klávesnicí, Porty: min. 4x USB 2, min, 2x USB 3, HDMI (resp. VGA), LAN, Další vstupy a výstupy: vstup pro mikrofon, výstup pro sluchátka, Další vybavení: myš, DVD R/W |  | 0 | 1 | 0 | 0 | 0 | V případě uvedeného požadavku na obchodní firmy, názvy nebo jména a příjmení, specifická označení zboží a služeb, které platí pro určitou osobu, popřípadě její organizační složku za příznačné, patenty na vynálezy, užitné vzory, průmyslové vzory, ochranné známky nebo označení původu, jedná se pouze o vymezení požadovaného standardu a zadavatel umožní pro plnění zakázky použití i jiných, kvalitativně a technicky obdobných řešení, minimálně stejného standardu.
2 | 1.1.2.3.1.3 | Stavebnicová 3D tiskárna sloužící k výuce studentů i k tisku součástí robotického vybavení (úchyty a šasi robotů apod.) | Varianta 3D tiskárny: stavebnice, Pracovní prostor: rozměry minimálně 25 x 21 x 21 cm, Design: otevřený, umožňující snadnou manipulaci s produkty, Ovládací display: integrovaný LCD, Vstupy: možnost tisku z SD karty, nebo z počítače přes USB rozhraní, Tryska: 0,4mm tryska (jednoduše vyměnitelná) pro 1,75 mm tiskovou strunu, Výška tiskové vrstvy: možnost tisku od 0,05 mm, Tisková plocha: bezúdržbová, s automatickou kalibrací, Tisková podložka: vyhřívaná s kompenzací studených rohů, Tiskový plát: oboustranný, se zrnitým práškovým povrchem, Nutně podporované materiály: PLA, ABS, PET, Výhodou je podpora dalších materiálů: HIPS, Flex PP, Ninjaflex, Laywood, Laybrick, Nylon, Bamboofill, Bronzefill, ASA, T-Glase, filamenty s uhlíkovým vláknem, polykarbonát, Hmotnost tiskárny: do 10 kg, CE certifikace, Další požadované vlastnosti: jednoduše vyměnitelné trysky, automatické natažení nově zavedeného filamentu, rozpoznání přítomnosti a pohybu filamentu, rozpoznání zaseklého extruderu, rozpoznání zaseklého větráčku, detekce posunutých vrstev, detekce a zotavení ze ztráty přívodu energie, |  | 0 | 2 | 0 | 0 | 0 | V případě uvedeného požadavku na obchodní firmy, názvy nebo jména a příjmení, specifická označení zboží a služeb, které platí pro určitou osobu, popřípadě její organizační složku za příznačné, patenty na vynálezy, užitné vzory, průmyslové vzory, ochranné známky nebo označení původu, jedná se pouze o vymezení požadovaného standardu a zadavatel umožní pro plnění zakázky použití i jiných, kvalitativně a technicky obdobných řešení, minimálně stejného standardu.
3 | 1.1.2.3.1.3 | Notebook | Operační systém: Windows 10, CPU: passmark min. 12000, Paměť RAM: min. 8 GB (preferujeme DDR4), Disky: SDD min. 128 + HDDmin. 1TB Grafická karta: dedikovaná, s pamětí min. 4GB, passmark min. 5500, Display:15,6", rozlišení full HD, antireflexní display, Klávesnice: podsvícená s numerickou klávesnicí, Porty: HDMI, min. 3x USB (z toho 1x USB 3.1 typu C), RJ45 Další vybavení: kamera, mikrofon, reproduktory, konektor pro sluchátka a mikrofon, čtečka paměťových karet, bluetooth, WIFI |  | 0 | 3 | 0 | 0 | 0 | V případě uvedeného požadavku na obchodní firmy, názvy nebo jména a příjmení, specifická označení zboží a služeb, které platí pro určitou osobu, popřípadě její organizační složku za příznačné, patenty na vynálezy, užitné vzory, průmyslové vzory, ochranné známky nebo označení původu, jedná se pouze o vymezení požadovaného standardu a zadavatel umožní pro plnění zakázky použití i jiných, kvalitativně a technicky obdobných řešení, minimálně stejného standardu.
4 | 1.1.2.3.1.3 | Rozšíření pro 3D tiskárnu Prusa i3 MK2.5S/MK3S | Rozšíření pro 3D tiskárnu typu: Original Prusa i3 MK2.5S/MK3S Multi Material 2S upgrade kit |  | 0 | 1 | 0 | 0 | 0 | V případě uvedeného požadavku na obchodní firmy, názvy nebo jména a příjmení, specifická označení zboží a služeb, které platí pro určitou osobu, popřípadě její organizační složku za příznačné, patenty na vynálezy, užitné vzory, průmyslové vzory, ochranné známky nebo označení původu, jedná se pouze o vymezení požadovaného standardu a zadavatel umožní pro plnění zakázky použití i jiných, kvalitativně a technicky obdobných řešení, minimálně stejného standardu.
5 | 1.1.2.3.1.3 | LCD monitor k notebooku, 27-28" | Externí LCD monitor k notebooku: Úhlopříčka: 27-28", Rozlišení: 4K Ultra HD 3840x2160, Technologie: IPS, LED, Odezva dislaye: 5ms, Jas: 350cd/m2, Kontrast: 1000:1, Vstupy: min. 2x HDMI, USB-C PD, |  | 0 | 1 | 0 | 0 | 0 | V případě uvedeného požadavku na obchodní firmy, názvy nebo jména a příjmení, specifická označení zboží a služeb, které platí pro určitou osobu, popřípadě její organizační složku za příznačné, patenty na vynálezy, užitné vzory, průmyslové vzory, ochranné známky nebo označení původu, jedná se pouze o vymezení požadovaného standardu a zadavatel umožní pro plnění zakázky použití i jiných, kvalitativně a technicky obdobných řešení, minimálně stejného standardu.
6 | 1.1.2.3.1.3 | Notebook 2v1 | Operační systém: Windows 10 Pro, CPU: passmark min. 1600, Paměť RAM: min. 4 GB , Disky: Flash min. 128GB, Display: 10,1", rozlišení WUXGA, Porty: min. 3x USB (z toho 1x USB 3.0), Další vybavení: kamera, mikrofon, reproduktory, konektor pro sluchátka a mikrofon kombo, čtečka paměťových karet, bluetooth, WIFI, Hmotnost: max. 800g |  | 0 | 1 | 0 | 0 | 0 | V případě uvedeného požadavku na obchodní firmy, názvy nebo jména a příjmení, specifická označení zboží a služeb, které platí pro určitou osobu, popřípadě její organizační složku za příznačné, patenty na vynálezy, užitné vzory, průmyslové vzory, ochranné známky nebo označení původu, jedná se pouze o vymezení požadovaného standardu a zadavatel umožní pro plnění zakázky použití i jiných, kvalitativně a technicky obdobných řešení, minimálně stejného standardu.
[6 empty] | Celkem: | 0 | 0 | 0

## RESTART_UF
Příloha č. 3 - Technická specifikace pro část č. 3 - Dodávka standardního ICT zařízení (projekt RESTART FPF) - HW vybavení určené pro Ústav fyziky
Projekt: | Zkvalitnění vzdělávací infrastruktury na Slezské univerzitě v Opavě za účelem zajištění vysoké kvality výuky
ERDF RESTART SU, registrační číslo: CZ.02.2.67/0.0/0.0/18_059/0010237
Číslo | Rozpočtová položka | Název položky | Specifikace položky | Nabízený výrobek (uvést obchodní název, značku, typ) | Cena v Kč bez DPH / 1 ks | Počet ks | Cena v Kč bez DPH celkem | DPH | Cena v Kč vč. DPH celkem
1. | 1.1.1.4.1 "Sada virtuální reality" | VR brýle | Rozlišení větší než 2000x1200 90 Hz připojení pomocí HDMI určeno pro PC zorné pole 110° a více úhlopříčka displeje 3,6" a více zaměřování a sledování pohybu headsetu a ovladačů pomocí dvou externích senzorů 2 x ovladač do ruky 3.5mm audio jack |  |  | 1 | 0 | 0 | 0
2. |  | Výkonný notebook do VR koutku | CPU 6 jader (12 vláken) s Passmark skore větší než 13600 17.3" ISP antireflexní FullHD displej RAM min. 16 GB DDR4 dedikovaná GPU s 8 GB GDDR5 grafické paměti (G3D mark větší než 14000) SSD min. 1TB HDMI, USB-C, DipslayPort podsvícená klávesnice VR ready Operační systém – originální Windows 10 české nebo jakékoli, ze kterého lze updatovat na Win 10 Pro pomocí Campus licence |  |  | 1 | 0 | 0 | 0 | V případě uvedeného požadavku na obchodní firmy, názvy nebo jména a příjmení, specifická označení zboží a služeb, které platí pro určitou osobu, popřípadě její organizační složku za příznačné, patenty na vynálezy, užitné vzory, průmyslové vzory, ochranné známky nebo označení původu, jedná se pouze o vymezení požadovaného standardu a zadavatel umožní pro plnění zakázky použití i jiných, kvalitativně a technicky obdobných řešení, minimálně stejného standardu.
3. |  | Stoleček pro NB a brýle | skládací stůl, výška 110 cm, průměr alespoň 60cm, hmotnost do 7 kg |  |  | 1 | 0 | 0 | 0
4. |  | Senzor pohybu pro VR systém | Senzor pro snímání pohybů možnost přidání vlastních objektů do virtuální reality kompatibilní s dodaným VR setem |  |  | 2 | 0 | 0 | 0
5. | 1.1.2.3.2.1 | Televizor | LED televizor, vstup HDMI, rozlišení 4K, úhlopříčka 55" a více, obnovovací frekvence min. 120 Hz, HDMI vstup, vesa uchycení, vestavěné reproduktory |  |  | 1 | 0 | 0 | 0
6. | 1.1.2.3.2.1 | Stojan na televizor | Stojan na TV, pojízdný s brzdou VESA kompatibilní s dodanou TV (položka č. 5) Odkládací polička Výška min. 150 cm |  |  | 1 | 0 | 0 | 0
7. | 1.1.2.3.2.1 | Notebook pro studenty | 14" FullHD antireflexní displej CPU 4 jádra, PassMark skore větší než 7500 8 GB RAM DDR4 SSD disk min 128 GB + HDD min 500 GB Wifi, Bluetooth 5, USB 3 Podsvícená česká klávesnice Hmotnost do 2.5 kg Operační systém – originální Windows 10 české nebo jakékoli, ze kterého lze updatovat na Win 10 Pro pomocí Campus licence |  |  | 4 | 0 | 0 | 0 | V případě uvedeného požadavku na obchodní firmy, názvy nebo jména a příjmení, specifická označení zboží a služeb, které platí pro určitou osobu, popřípadě její organizační složku za příznačné, patenty na vynálezy, užitné vzory, průmyslové vzory, ochranné známky nebo označení původu, jedná se pouze o vymezení požadovaného standardu a zadavatel umožní pro plnění zakázky použití i jiných, kvalitativně a technicky obdobných řešení, minimálně stejného standardu.
8. | 1.1.2.3.2.1 | Multifunkční tiskárna | Laserová tiskárna multifunkční barevná A4 Podpora všech běžných OS (Winows, Linux, MacOS) Tiskárna, skener, kopírování, fax Rychlost min. 20 černobílých stran za minutu Tisk/skenování 1200x 1200dpi LCD displej Oboustranný podavač Automatický duplex Wi-fi, RJ45, podpora tisku přes síť |  |  | 1 | 0 | 0 | 0
9. | 1.1.1.4.1 | Výkonný notebook pro zpracování medicínských data a medicínských volumetrických dat | Procesor výkon „CPU Benchmarks - Average CPU Mark“ větší než 8700. Display větší než 17", rozlišení min, 1920x1080, typ IPS, matný, Paměť min. 16GB RAM, typ DDR4, s možností rozšíření. Disky SSD min. 256GB, HDD min. 1TB min. 7200 otáček. Dedikovaná grafická karta paměť min.8 GB, typ min GDDR5, výkon „Videocard Benchmarks, PassMark - G3D Mark“ min. 4740. Porty a interface USB 3.0 min. 3x, HDMI, mini Display port. Konektivita WiFi 802.11ac, Bluetooth 4.2. Klávesnice SW, který musí na této platformě fungovat Mathematica, VTK, Matlab. |  |  | 3 | 0 | 0 | 0
10. | 1.1.1.4.1 | 3D tiskárna a příslušenství | Tiskárna technologie FFF Tisková plocha min. 400x200mm Tisknutelná výška min. 200mm Dvě nezávislé tiskové hlavy Výška tiskové vrstvy 50-500µm Možnost umístění aktuální tiskové cívky Vyhřívaná tisková plocha do 100° Podpora PLA, ABS, PVA, HIPS, Pet-G, Flex, Nylon Podpora filamentů třetích stran Software běžící na platformě macOS i Windows 10 |  |  | 1 | 0 | 0 | 0
11. | 1.1.1.4.1 "Sada SMART televizí" | Smart TV | Smart TV LED podsvícení Rozlišení min. 4K minimálně 65" USB vstup, HDMI vstup Wifi VESA standart pro uchycení na zeď |  |  | 6 | 0 | 0 | 0
12. |  | Držák SMART TV | Fixní držák kompatibilní s dodanou TV (položka č. 11) |  |  | 6 | 0 | 0 | 0
[6 empty] | Celkem: | 0 | 0 | 0

## Rekapitulace
Příloha č. 3 - Technická specifikace pro dílčí část č. 3 - Dodávka standardního ICT zařízení (projekt RESTART FPF)
Projekt: Zkvalitnění vzdělávací infrastruktury na Slezské univerzitě v Opavě za účelem zajištění vysoké kvality výuky
ERDF RESTART SU, registrační číslo: CZ.02.2.67/0.0/0.0/18_059/0010237
| Nabídková cena v Kč bez DPH | DPH | Cena v Kč vč. DPH
HW vybavení - Ústav Informatiky (List "RESTART_UI") | 0 | 0 | 0
HW vybavení - Ústav Fyziky (List "RESTART_UF") | 0 | 0 | 0
Celkem | 0 | 0 | 0