## 3D_tisk
Příloha č. 1: Soupis dodávek pro dílčí část 1 - Dodávka 3D tiskáren
Číslo | Rozpočtová položka | Název položky | Specifikace položky | Nabízený výrobek (uvést obchodní název, značku, typ) | Cena v Kč bez DPH / 1 ks | Počet ks | Cena v Kč bez DPH celkem | DPH | Cena v Kč vč. DPH celkem | Poznámka
1 | 1.1.2.3.1.3 | Stavebnicová 3D tiskárna sloužící k výuce studentů i k tisku součástí robotického vybavení (úchyty a šasi robotů apod.) projekt ERDF RESTART SU CZ.02.67/0.0/0.0/18_059/0010237 | Varianta 3D tiskárny: stavebnice, Pracovní prostor: rozměry minimálně 25 x 21 x 21 cm, Design: otevřený, umožňující snadnou manipulaci s produkty, Ovládací display: integrovaný LCD, Vstupy: možnost tisku z SD karty, nebo z počítače přes USB rozhraní, Tryska: 0,4mm tryska (jednoduše vyměnitelná) pro 1,75 mm tiskovou strunu, Výška tiskové vrstvy: možnost tisku od 0,05 mm, Tisková plocha: bezúdržbová, s automatickou kalibrací, Tisková podložka: vyhřívaná s kompenzací studených rohů, Tiskový plát: oboustranný, se zrnitým práškovým povrchem, Nutně podporované materiály: PLA, ABS, PET, Výhodou je podpora dalších materiálů: HIPS, Flex PP, Ninjaflex, Laywood, Laybrick, Nylon, Bamboofill, Bronzefill, ASA, T-Glase, filamenty s uhlíkovým vláknem, polykarbonát, Hmotnost tiskárny: do 10 kg, CE certifikace, Další požadované vlastnosti: jednoduše vyměnitelné trysky, automatické natažení nově zavedeného filamentu, rozpoznání přítomnosti a pohybu filamentu, rozpoznání zaseklého extruderu, rozpoznání zaseklého větráčku, detekce posunutých vrstev, detekce a zotavení ze ztráty přívodu energie, |  |  | 2 | 0 | 0 | 0 | V případě uvedeného požadavku na obchodní firmy, názvy nebo jména a příjmení, specifická označení zboží a služeb, které platí pro určitou osobu, popřípadě její organizační složku za příznačné, patenty na vynálezy, užitné vzory, průmyslové vzory, ochranné známky nebo označení původu, jedná se pouze o vymezení požadovaného standardu a zadavatel umožní pro plnění zakázky použití i jiných, kvalitativně a technicky obdobných řešení, minimálně stejného standardu.
2 | 1.1.2.3.1.3 | Rozšíření pro 3D tiskárnu Prusa i3 MK2.5S/MK3S projekt ERDF RESTART SU CZ.02.67/0.0/0.0/18_059/0010237 | Rozšíření pro 3D tiskárnu typu: Original Prusa i3 MK2.5S/MK3S Multi Material 2S upgrade kit |  |  | 1 | 0 | 0 | 0 | V případě uvedeného požadavku na obchodní firmy, názvy nebo jména a příjmení, specifická označení zboží a služeb, které platí pro určitou osobu, popřípadě její organizační složku za příznačné, patenty na vynálezy, užitné vzory, průmyslové vzory, ochranné známky nebo označení původu, jedná se pouze o vymezení požadovaného standardu a zadavatel umožní pro plnění zakázky použití i jiných, kvalitativně a technicky obdobných řešení, minimálně stejného standardu.
3 | 1.1.1.4.1 | 3D tiskárna a příslušenství projekt ERDF RESTART SU CZ.02.67/0.0/0.0/18_059/0010237 | tiskárna technologie FFF tisková plocha min 420 x 250 mm tisknutelná výška min. 200 mm dvě nezávislé tiskové hlavy výška tiskové vrstvy 50 - 500 µm. možnost umístění aktuální tiskové cívky "dovnitř" tiskárny vyhřívaná tisková plocha do 100 °C podpora PLA, ABS, PVA, HIPS, Pet-G, Flex, Nylon... průměr fil. 2,85 mm, podpora filamentů třetích stran software běžící na platformě OS X i Windows kalibrace-automaticky asistovaná, dotykový displej, automatické pozastavení tisku při absenci filamentu |  |  | 1 | 0 | 0 | 0 | V případě uvedeného požadavku na obchodní firmy, názvy nebo jména a příjmení, specifická označení zboží a služeb, které platí pro určitou osobu, popřípadě její organizační složku za příznačné, patenty na vynálezy, užitné vzory, průmyslové vzory, ochranné známky nebo označení původu, jedná se pouze o vymezení požadovaného standardu a zadavatel umožní pro plnění zakázky použití i jiných, kvalitativně a technicky obdobných řešení, minimálně stejného standardu.
4 | 1.1.1.5.15 | 3D tiskárna a přílušenství (projekt ERDF FPF, HW a vybavení pro program Multimediální technika a jejich aplikace) | tiskárna technologie FFF tisková plocha min 420 x 250 mm tisknutelná výška min. 200 mm dvě nezávislé tiskové hlavy výška tiskové vrstvy 50 - 500 µm. možnost umístění aktuální tiskové cívky "dovnitř" tiskárny vyhřívaná tisková plocha do 100 °C podpora PLA, ABS, PVA, HIPS, Pet-G, Flex, Nylon... průměr fil. 2,85 mm, podpora filamentů třetích stran software běžící na platformě OS X i Windows kalibrace-automaticky asistovaná, dotykový displej, automatické pozastavení tisku při absenci filamentu |  |  | 1 | 0 | 0 | 0 | V případě uvedeného požadavku na obchodní firmy, názvy nebo jména a příjmení, specifická označení zboží a služeb, které platí pro určitou osobu, popřípadě její organizační složku za příznačné, patenty na vynálezy, užitné vzory, průmyslové vzory, ochranné známky nebo označení původu, jedná se pouze o vymezení požadovaného standardu a zadavatel umožní pro plnění zakázky použití i jiných, kvalitativně a technicky obdobných řešení, minimálně stejného standardu.
[6 empty] | Celkem: | 0 | 0 | 0