## část 1_AV_technika
Příloha č. 1: Soupis dodávek pro část 1 "Dodávka AV techniky pro vytváření produktů on-line výuky"
Projekt: | Modernizace výukové infrastruktury Filozoficko-přírodovědecké fakulty Slezské univerzity v Opavě
registrační číslo: CZ.02.2.67/0.0/0.0/16_016/0002503
Číslo | Rozpočtová položka projektu | Název položky | Specifikace položky | Výrobek Splňuje nabízený výrobek požadované parametry? Účastník uvede ANO/NE | Cena v Kč bez DPH / 1 ks | Počet ks | Cena v Kč bez DPH celkem | DPH | Cena v Kč vč. DPH celkem | Poznámka
1 | 1.1.1.5.23 | Filmová kamera | Super 35mm handheld kamera s 4K HDR a se záznamem až 120 snímků za sekundu ve FullHD a 4K nebo 240 snímků ve FullHD a 2K. Výstup HDMI, SDI, 3G SDI, analog, bajonet E-mount, typ média SD karta, typ baterie BP-U, streaming, GPS, WiFi, s elektronickým objektivem 18–105 mm, elektronické ovládání zoomu (zoom in, zoom out) – palec, 2,5 mm jack LANC, nastavení citlivosti pohybu, možnost instalace na stativovou páku, včetně ochranného přepravního kufru (case) – nárazuvzdorného, voděodolného, na kolečkách s vysouvacím madlem, pěnovou výplní, minimální velikost: 620x520x350 mm – pro kameru včetně příslušenství. |  | 0 | 3 | 0 | 0 | 0 | V případě uvedeného požadavku na obchodní firmy, názvy nebo jména a příjmení, specifická označení zboží a služeb, které platí pro určitou osobu, popřípadě její organizační složku za příznačné, patenty na vynálezy, užitné vzory, průmyslové vzory, ochranné známky nebo označení původu, jedná se pouze o vymezení požadovaného standardu a zadavatel umožní pro plnění zakázky použití i jiných, kvalitativně a technicky obdobných řešení, minimálně stejného standardu.
2 | 1.1.1.5.23 | Sada objektivů | Sada šesti Cine objektivů s E-mount závitem s ohniskovými vzdálenostmi 20 mm, 24 mm, 35 mm, 50 mm, 85 mm a 135 mm a světelností 1,5–1,8, vnitřní ostření, konstantní hlasitost, vícevrstvá úprava pro stálost barev, měřítko oboustranného ostření a T-Stop, zaostřování automatické/manuální, plný kinofilmový formát, full frame. Včetně přepravního voděodolného a nárazuvzdorného přepravního kufru. |  | 0 | 1 | 0 | 0 | 0 | V případě uvedeného požadavku na obchodní firmy, názvy nebo jména a příjmení, specifická označení zboží a služeb, které platí pro určitou osobu, popřípadě její organizační složku za příznačné, patenty na vynálezy, užitné vzory, průmyslové vzory, ochranné známky nebo označení původu, jedná se pouze o vymezení požadovaného standardu a zadavatel umožní pro plnění zakázky použití i jiných, kvalitativně a technicky obdobných řešení, minimálně stejného standardu.
3 | 1.1.1.5.23 | Interkom | Profesionální bezdrátový, plně duplexní interkom systém s dosahem minimálně 250 m a signalizačními funkcemi. Základní stanice podporuje až 8 beltpacků s výdrží akumulátoru cca 8 hodin (nabíjení po rozhraní USB) a napájí se pomocí 7-36V nebo prostřednictvím baterií F970. Systém musí pracovat ve frekvenčním pásmu 1,9 GHz. Dodávka včetně přepravního kufru. |  | 0 | 1 | 0 | 0 | 0 | V případě uvedeného požadavku na obchodní firmy, názvy nebo jména a příjmení, specifická označení zboží a služeb, které platí pro určitou osobu, popřípadě její organizační složku za příznačné, patenty na vynálezy, užitné vzory, průmyslové vzory, ochranné známky nebo označení původu, jedná se pouze o vymezení požadovaného standardu a zadavatel umožní pro plnění zakázky použití i jiných, kvalitativně a technicky obdobných řešení, minimálně stejného standardu.
4 | 1.1.1.5.23 | Náhledový režijní monitor | Kufříkový profesionální 4K min. 23,8" monitor s rozlišením min. 3840 x 2160, kontrastním poměrem min. 1000:1 a světelností min. 310 cd/m². S SDI IN a OUT rozhraním, čtyřmi HDMI vstupy, DVI/VGA/audio vstupy, sluchátkovým výstupem a integrovanými reproduktory. Monitor s možností napájení pomocí konektoru 12V XLR a V-Mount. Monitor je zabudován v pevném kufru se skládací sluneční clonou. |  | 0 | 2 | 0 | 0 | 0 | V případě uvedeného požadavku na obchodní firmy, názvy nebo jména a příjmení, specifická označení zboží a služeb, které platí pro určitou osobu, popřípadě její organizační složku za příznačné, patenty na vynálezy, užitné vzory, průmyslové vzory, ochranné známky nebo označení původu, jedná se pouze o vymezení požadovaného standardu a zadavatel umožní pro plnění zakázky použití i jiných, kvalitativně a technicky obdobných řešení, minimálně stejného standardu.
5 | 1.1.1.5.23 | TV produkční systém (režie) | 4K streamovací režie v PC s 5 vstupy SDI a HDMI a softwarem Livestream Studio 6, včetně klávesnice, myši a střihového ovládacího pultu. „Kufříková” režie s 5 HDMI/SDI vstupy, funkce audio mixer, ovládání kamer, ovládací panel, live režie, funkce živého streamování s podporou technologie bonded streaming, třemi grafickými stopami, dvěma media playery s možností přehrání videí, integrovaným chroma klíčem, min. 20 hodinami ISO záznamu. |  | 0 | 1 | 0 | 0 | 0 | V případě uvedeného požadavku na obchodní firmy, názvy nebo jména a příjmení, specifická označení zboží a služeb, které platí pro určitou osobu, popřípadě její organizační složku za příznačné, patenty na vynálezy, užitné vzory, průmyslové vzory, ochranné známky nebo označení původu, jedná se pouze o vymezení požadovaného standardu a zadavatel umožní pro plnění zakázky použití i jiných, kvalitativně a technicky obdobných řešení, minimálně stejného standardu.
6 | 1.1.1.5.23 | Ovládací panel | režijní panel, přepínač 8 SDI vstupů, s ovládacími tlačítky 4K s integrovaným ovládacím pultem, 8 nezávislými 12G-SDI vstupy. 8 výstupů z kamer, výstup ro Multiview SDI a HDMI, výstup pro Program SDI, výstup AUX SDI. režijní panel, přepínač 8 SDI vstupů, s ovládacími tlačítky 4K s integrovaným ovládacím pultem, 8 nezávislými 12G-SDI vstupy. 8 výstupů z kamer, výstup ro Multiview SDI a HDMI, výstup pro Program SDI, výstup AUX SDI. |  |  | 2 | 0 | 0 | 0 | V případě uvedeného požadavku na obchodní firmy, názvy nebo jména a příjmení, specifická označení zboží a služeb, které platí pro určitou osobu, popřípadě její organizační složku za příznačné, patenty na vynálezy, užitné vzory, průmyslové vzory, ochranné známky nebo označení původu, jedná se pouze o vymezení požadovaného standardu a zadavatel umožní pro plnění zakázky použití i jiných, kvalitativně a technicky obdobných řešení, minimálně stejného standardu.
7 | 1.1.1.5.23 | Sada digitálních mikroportů | Digitální bezdrátový kamerový set s kvalitním klopovým mikrofonem. Přímé zapojení do XLR konektoru, zapínání pomocí fantomového napájení kamery, velký dynamický rozsah automatické nastavení přenosové frekvence, kódování signálu pomocí AES 256, bezlicenční pásmo 1,9 GHz, příslušenství pro D-SLR. 1 klopový mikrofon MKE 2. V balení: 1 kapesní vysílač a akumulátor, kamerový přijímač a akumulátor BA 20, kabel XLR-F/jack 3,5, adaptér na kameru, držák na pásek, nabíječka USB, kabel k nabíječce, pouzdro. |  |  | 2 | 0 | 0 | 0 | V případě uvedeného požadavku na obchodní firmy, názvy nebo jména a příjmení, specifická označení zboží a služeb, které platí pro určitou osobu, popřípadě její organizační složku za příznačné, patenty na vynálezy, užitné vzory, průmyslové vzory, ochranné známky nebo označení původu, jedná se pouze o vymezení požadovaného standardu a zadavatel umožní pro plnění zakázky použití i jiných, kvalitativně a technicky obdobných řešení, minimálně stejného standardu.
8 | 1.1.1.5.23 | Kabely | 3G-HD SDI, 50 metrů, 75 Ohmů, na bubnu |  |  | 4 | 0 | 0 | 0 | V případě uvedeného požadavku na obchodní firmy, názvy nebo jména a příjmení, specifická označení zboží a služeb, které platí pro určitou osobu, popřípadě její organizační složku za příznačné, patenty na vynálezy, užitné vzory, průmyslové vzory, ochranné známky nebo označení původu, jedná se pouze o vymezení požadovaného standardu a zadavatel umožní pro plnění zakázky použití i jiných, kvalitativně a technicky obdobných řešení, minimálně stejného standardu.
[6 empty] | Celkem: | 0 | 0 | 0