## List1
Specifikace + přehled nákladů
Elektroinstalace - 2. etapa: doplnění elektroinstalace v I.PP
| Akce: | Revitalizace objektu a úprava dvora
Bezručovo náměstí 13, Opava
část NN -I.PP -doplnění
| Stupeň: | DSp
Datum:
| Zpracoval: | Ing. Radan Grusman
| Arch.č.: | 531/21
| Zadavatel: | Slezská univerzita v Opavě
| IČ: | 478 13 059
Dodavatel / uchazeč:
IČ:
| Elektroinstalace |  | Materiál |  | Montáž
Č. | Položka | Počet | Jedn.cena | Celkem | Jedn.cena | Celkem
1 | Spínač č.7, bílý vč.rám. | 2 |  | 0 |  | 0
2 | Spínač č5, bílý vč.rám. | 1 |  | 0 |  | 0
3 | Spínač č6, bílý vč.rám. | 20 |  | 0 |  | 0
4 | Spínač č6 s or.dout., bílý vč.rám. | 10 |  | 0 |  | 0
5 | Zásuvka jednonás.230V,bílá | 87 |  | 0 |  | 0
6 | Zásuvka 230V/16A přepěť.ochr. | 17 |  | 0 |  | 0
7 | Zásuvka jednonás.230V,bílá, IP44 | 0 |  | 0 |  | 0
8 | Zásuvka 400V/16A | 1 |  | 0 |  | 0
9 | Kabel CAT6a | 2100 |  | 0 |  | 0
10 | Chránička Kopoflex 20 | 450 |  | 0 |  | 0
11 | Krabice | 195 |  | 0 |  | 0
12 | CYKY 3Cx1,5 | 150 |  | 0 |  | 0
13 | CYKY 5Cx1,5 | 210 |  | 0 |  | 0
14 | CYKY 3Cx2,5 | 485 |  | 0 |  | 0
15 | CYKY O2x1,5 | 58 |  | 0 |  | 0
16 | CYKY 4x16 | 55 |  | 0 |  | 0
17 | CY 6 ZŽ | 55 |  | 0 |  | 0
18 | Ukonč.kab.celoplast. 4x16 | 26 |  | 0 |  | 0
19 | Ukonč.vod.v rozv.vč.zap. | 26 |  | 0 |  | 0
20 | Nouzové sv.1x9W(1 hod) nad dveře vč.piktogr. | 6 |  | 0 |  | 0
21 | Zář. sv.strop ,4x24W, 600x600mm(LED) | 54 |  | 0 |  | 0
22 | Zář. sv.strop ,4x24W, 600x600mm(LED)nouz | 6 |  | 0 |  | 0
23 | Zás.datová dvojnás. | 34 |  | 0 |  | 0
24 | Modul 2xRJ45 | 34 |  | 0 |  | 0
25 | Optický kabel MM OM3 16 vláken | 50 |  | 0 |  | 0
26 | Ventilátor 230V/120W vč.tep čidla | 1 |  | 0 |  | 0
V rozpočtu není vybavení serverovny
|  |  |  | 0 |  | 0
| Stavební práce |  |  |  | Montáž
Č. | Položka | Počet | Jedn.cena | Celkem | Jedn.cena | Celkem
1 | Sekání drážek | 320 |  | 0 |  | 0
2 | Průrazy | 7 |  | 0 |  | 0
V ceně nejsou požární ucpávky prostupů a odvoz materiálu
0
| Revize el.zař. |  |  |  | Montáž
Č. | Položka | Počet | Jedn.cena | Celkem | Jedn.cena | Celkem
1 | Výchozí revize dle PD | 1 |  | 0 |  | 0
0
| Hodinové zůčtovací sazba |  |  |  | Montáž
Č. | Položka | Počet | Jedn.cena | Celkem | Jedn.cena | Celkem
1 | Demontáže | 35 |  | 0 |  | 0
2 | Dokončovací práce | 20 |  | 0 |  | 0
3 | Komplexní vyzkoušení | 10 |  | 0 |  | 0
4 | Spolupráce s revizním technikem | 10 |  | 0 |  | 0
5 | Napojení na stáv.okruhy | 10 |  | 0 |  | 0
6 | Vyhledávání stáv.okruhů | 15 |  | 0 |  | 0
7 | Montáž a demontáž lešení | 0 |  | 0 |  | 0
0
| Dodávky zařízení-specifikace |  | Dodávka |  | Montáž
Č. | Položka | Počet | Jedn.cena | Celkem | Jedn.cena | Celkem
1 | Rozvaděč RH0,I.PP(úprava RH,jističový vývod) | 1 |  | 0 |  | 0
2 | Rozvaděč RH0.2 | 1 |  | 0 |  | 0
|  |  |  | 0 |  | 0
0
Rekapitulace
| Elektromontáže |  |  |  |  | 0
| Materiál |  |  |  |  | 0
| Podružný materiál-3% z mat. |  |  |  |  | 0
| Podíl přidružených výkonů-6%z mat.+mont. |  |  |  |  | 0
| Stavební práce |  |  |  |  | 0
| Revize elektro |  |  |  |  | 0
| HZS |  |  |  |  | 0
| Dodávka zařízení |  |  |  |  | 0
| Doprava zař.-3,6% z dod. |  |  |  |  | 0
| Náklady celkem bez DPH |  |  |  |  | 0