## List1
Specifikace + přehled nákladů
CCTV - 2. etapa: ROZŠÍŘENÍ KAMEROVÉHO SYSTÉMU
| Akce: |  | Revitalizace objektu a úprava dvora
Bezručovo náměstí 13, Opava
část: rozšíření kamerového systému
| Stupeň: |  | DSp
Datum:
| Zpracoval: |  | Michal Tesařík
Arch.č.:
| Zadavatel: |  | Slezská univerzita v Opavě
| IČ: |  | 478 13 059
Dodavatel / uchazeč:
IČ:
| Bezpečnostní kamery |  |  | Dodávka |  | Montáž
Č. | Položka | M.J. | Počet | Jednot. cena | Celkem | Jednot. cena | Celkem
1 | 4 MPix IP kamera, WDR 120dB, EXIR max. rozlišení 2688 × 1520, 0.003 Lux @ F1.4 (AGC ON) / 0 Lux s IR, noční EXIR LED přísvit max. 30m, 10/100Mb, PoE, komprese H.264/ H.264+/ MJPEG, PoE, 3D DNR, objektiv 2.8mm (zorný úhel 103°), DEEP LEARNING analýza, pokročilé SMART funkce (zachycení obličeje, detekce pohybu ve zvolené oblasti, překročení linie, detekce vystoupení z oblasti), krytí IP66 | ks | 8 |  | 0 |  | 0
2 | Montážní patice pro IP kamery | ks | 2 |  | 0 |  | 0
3 | 4 MPix IP kamera, WDR 120dB, EXIR max. rozlišení 2688 × 1520, 0.003 Lux @ F1.4 (AGC ON) / 0 Lux s IR, noční EXIR LED přísvit max. 80m, 10/100Mb, PoE, komprese H.265(+)/ H.264(+)/ MJPEG, PoE, 3D DNR, objektiv 2.8mm (zorný úhel 103° ), DEEP LEARNING analýza, pokročilé SMART funkce (zachycení obličeje, detekce pohybu ve zvolené oblasti, překročení linie, detekce vystoupení z oblasti), krytí IP66 | ks | 1 |  | 0 |  | 0
4 | Montážní patice pro kompaktní IP kamery | ks | 1 |  | 0 |  | 0
5 | 4 MPix IP kamera, WDR 120dB, EXIR, Motor ZOOM 2.8-12mm max. rozlišení 2688 × 1520, 0.003 Lux @ F1.2 (AGC ON) / 0 Lux s IR, noční EXIR LED přísvit max. 60m, 10/100Mb, PoE, komprese H.265(+)/ H.264(+)/ MJPEG, PoE, 3D DNR, varifokální motorizovaný objektiv 2.8-12mm (zorný úhel 108° - 30° ), DEEP LEARNING analýza, pokročilé SMART funkce (detekce pohybu ve zvolené oblasti, překročení linie, detekce vystoupení z oblasti, filtr falešných alarmů), krytí IP66 | ks | 1 |  | 0 |  | 0
[5 empty] | 0 |  | 0
| Bezpečnostní kamery celkem | [5 empty] | 0
| Zázanamové zařízení a napájení kamer |  |  | Dodávka |  | Montáž
Č. | Položka |  | Počet | Jednot. cena | Celkem | Jednot. cena | Celkem
6 | Digitální video rekordér - digitální záznamové zařízení pro 32 kamer - stávající, pouze zapojení bez dodávky rekordéru | ks | 1 |  |  |  | 0
7 | Pevný disk 4 TB SATA, navržen pro použití v DVR, IPTV, sledovacích zařízeních, media centrech, set-top boxech, rozhr. SATAIII/600 (6Gb/s), SATAII/300 kompatibilní; 64 MB cache | ks | 1 |  | 0 |  | 0
8 | PoE switch / 4× PoE + 1 port pro napájení kamer, podpora normy IEEE802.3, 802.3u, 802.3x, 802.3af, 802.3at, výstupní napětí 48V, PoE Power: max. 35W | ks | 1 |  | 0 |  | 0
[5 empty] | 0 |  | 0
| Zázanamové zařízení a napájení kamer celkem | [5 empty] | 0
| Dodávky zařízení - Rozvaděč |  |  | Dodávka |  | Montáž
Č. | Položka |  | Počet | Jednot. cena | Celkem | Jednot. cena | Celkem
9 | Plechový rozvaděč - ocelový plech 2mm, včetně montážní desky, 1x zámek Doppelbart, hmotnost do 6kg, světle šedá barva, IP 65 | ks | 1 |  | 0 |  | 0
10 | Kabelové průchodky rozvaděče pro utěsnění vstupu kabelu do rozvaděče | kpl | 1 |  | 0 |  | 0
11 | Zásuvka 230V~250 V/16 A max., IP 65 | ks | 1 |  | 0 |  | 0
[5 empty] | 0 |  | 0
| Dodávky zařízení - Rozvaděč - celkem | [5 empty] | 0
| Trasy a kabeláže |  |  | Materiál |  | Montáž
Č. | Položka |  | Počet | Jednot. cena | Celkem | Jednot. cena | Celkem
12 | UTP kabel 4×2×0.5 mm, cat.5e | m | 100 |  | 0 |  | 0
13 | UTP kabel 4×2×0.5 mm, cat.5e, venkovní provedení, UV stabilní | m | 50 |  | 0 |  | 0
14 | CYKY silový napájecí kabel J3C×1.5 - kabel 3×1.5 mm | m | 5 |  | 0 |  | 0
15 | Pevná instalační trubka + příchytky VRM, barva šedá | m | 50 |  | 0 |  | 0
16 | Instalační kolena, spojky trubek | ks | 15 |  | 0 |  | 0
[5 empty] | 0 |  | 0
| Trasy a kabeláže celkem | [5 empty] | 0
| Ostatní náklady a drobný materiál |  |  | Materiál |  | Montáž
Č. | Položka |  | Počet | Jednot. cena | Celkem | Jednot. cena | Celkem
17 | Průraz zdivem cihelným 500 - 750mm | ks | 1 |  |  |  | 0
18 | Konektory a drobný instalační materiál | kpl | 1 |  | 0 |  | 0
19 | Naprogramování a oživení systému | kpl | 1 |  |  |  | 0
20 | Zaškolení obsluhy a zpracování manuálu | kpl | 1 |  |  |  | 0
21 | Cestovní náklady | kpl | 1 |  |  |  | 0
22 | Režijní náklady | % | 2 |  |  | 0 | 0
[5 empty] | 0 |  | 0
| Ostatní práce a drobný materiál celkem | [5 empty] | 0
Rekapitulace
| Bezpečnostní kamery | [5 empty] | 0
| Zázanamové zařízení a napájení kamer | [5 empty] | 0
| Dodávky zařízení - Rozvaděč | [5 empty] | 0
| Trasy a kabeláže | [5 empty] | 0
| Ostatní náklady a drobný materiál | [5 empty] | 0
| Náklady celkem bez DPH | [5 empty] | 0