## List1
NAZEV | OBJEKTU : | ÚSTŘEDNÍ VYTÁPĚNÍ - 2. ETAPA: DOPLNĚNÍ ROZVODŮ ÚT A OTOPNÝCH TĚLES V 1. PP |  |  | REG | .C.STAVBY | : SLSOC-UT
NAZEV | STAVBY : | Revitalizace objektu a úprava dvora |  |  | ZAK | .C.OBJ. | : 606 262761
Bezručovo náměstí 13, Opava
| ZADAVATEL / IČ: | Slezská univerzita v Opavě, IČ: 478 13 059
DODAVATEL / IČ:
CIS. | CEN CEN. POLOZKY | Z K R A C E N Y P O P I S | M.J. | MNOZSTVI | JEDNOTK. CENA | CELKEM CENA | DODAVKA CENA | JEDNOTK. HMOT v T | CELKEM HMOT v T
CENIK | 731 800-731 | ÚSTŘEDNI VYTAPENI
| OBOR 731 | KOTELNY
1 | 731 A01 731119413 | VYPUSTENI+NAPUST.SYSTEMU+ODVZDUŠNĚNÍ. | HR | 8 |  | 0
2 | 731 A01 731731105 | DEMONT.VENTILŮ NA PŘÍPOJKÁCH | PÁR | 10 |  | 0 |  | 0.00125 | 0.25
3 | 731 A01 731731108 | PROPOJENÍ POTRUBÍ PŘÍPOJEK PO DEMONTÁŽI ARMATUR | PÁR | 10 |  | 0 |  | 0.025 | 0.75
4 | 731 A01 998731101 | KOTELNY PRESUN UMISTENI VYSCE-6M | T | 1 |  | 0
| LNY OBOR 731 | KOTELNY CELKEM | [6 empty] | 1
| OBOR 733 | ROZVOD POTRUBI USTREDNIHO VYTAPENI
5 | 731 A03 733111303 | POTR Cu d 15 PAJENE | M | 60 |  | 0 |  | 0.001 | 0.175
6 | 731 A03 733111305 | NAPOJENÍ DN15 NA STÁVAJÍCÍ OCEL.ROZVOD V 1.PP +PŘECHODKA NA POTRUBÍ Cu | PÁR | 5 |  | 0 |  | 0.001 | 0.045
7 | 731 A03 733111306 | OPRVA NATĚRU PO NAPOJENÍNÁTĚR ZÁKLADNÍ DVOJNÁSONÍ NA OCEL. POTRUBÍ | M2 | 3 |  | 0 |  | 0.005 | 0.025
8 | 731 A03 733111310 | DEMONTÁŽ A ZPĚTNÁ OPRAVA IZOLACE PATEŘNÍHO ROZVODU V 1.PP -IZOLACE TL.50mm+OCHRANNÁ FOLIE PE | M2 | 8 |  | 0 |  | 0.01 | 1.1
9 | 731 A03 733111311 | NATER POTRUBÍ Cu BÍLÝ NA LEHKÉ KOVY 2*BÍLÝ | M | 60 |  | 0 |  | 0.004 | 0.24
10 | 731 A03 733111512 | NÁTĚR POTRUBÍ OCELOVÉHO /PŘÍPOJEK K TĚLESŮM/ do DN20 , 2*VRCHNÍ BÍLÝ | M | 65 |  | 0 |  | 0.001 | 0.065
11 | 731 A03 733111513 | UPRAVA STÁVAJÍCÍH PŘÍPOJEK PRO INSTALACE NOVÉHO TĚLESA DESKOVÉHO | M | 3 |  | 0 |  | 0.001 | 0.155
12 | 731 A03 733123127 | PRIPOJKY POTR d15 PRO TELESA | PAR | 5 |  | 0 |  | 0.0005 | 0.015
13 | 731 A03 733190108 | TLAK ZKOUSKA POTRUBI do DN50 | M | 180 |  | 0
14 | 731 A03 998733103 | POTRUBI PRESUN HMOT VYSKA -16m | T | 0.82 |  | 0
| LNY OBOR 733 | ROZVOD POTRUBI USTREDNIHO VYTAPENI CELKEM | [6 empty] | 0.82
| OBOR 734 | ARMATURY USTREDNIHO VYTAPENI
15 | 731 A04 734149112 | MONT+DOD SROUBENI REGULACNI 1/2 | KUS | 5 |  | 0 |  | 0.001 | 0.03
16 | 731 A04 734149113 | MONT+DOD VENTILU REGULACNI 1/2 | KUS | 5 |  | 0 |  | 0.001 | 0.03
17 | 731 A04 734149116 | TERMOHLAVICE | KUS | 5 |  | 0 |  | 0.0001 | 0.003
18 | 731 A04 734181142 | VK DN15 | KUS | 5 |  | 0 |  | 0.0001 | 0
19 | 731 A04 998734103 | ARMATURY PRESUN HMOT VYSKA -16M | T | 0.06 |  | 0
| OBOR 734 | ARMATURY USTREDNIHO VYTAPENI CELKEM | [6 empty] | 0.063
| OBOR 735 | OTOPNÁ TELESA
20 | 731 C05 735410912 | MONTAZ PANELOVEHO TELESA | KUS | 5 |  | 0
21 | 731 C05 CENA01 | PANEL OCELOVÝ DESKOVÝ KLASIK 11/600/ 900 | KUS | 5 |  | 0 |  | 0.01 | 0.21
22 | 731 C05 735410913 | MONTÁŽ NA NOVOU POZICI.. STÁVAJÍCÍHO TĚLESA LITINOVÉHO-10ČL. VČETNĚ KONZOLA DRŽÁKŮ | KUS | 3 |  | 0 |  | 0.01 | 0.01
23 | 731 C05 735410915 | DEMONTÁŽ TĚLESA LITINOVÉHO ,PROPLACH TĚLESA, INSTLACE NOVÉHO VK ½ VENTILU , OČIŠTĚNÍ TĚLESA, NOVÝ VRCHNI NÁTĚR BÍLÝ TĚLESA/-10 ČLÁNKU/+ZPĚTNÁ MONTÁŽ S DOPOJENÍM NA PŘÍPOJKU | KUS | 10 |  | 0 |  | 0.01 | 0.08
24 | 731 C05 735410919 | TLAKOVA ZKOUSKA OTOPNE SOUSTAVY | HR | 8 |  | 0 |  | 0.001 | 0.024
25 | 731 C05 735410920 | TOPNA ZKOUSKA+VYREGULOV.SOUSTAVY | HR | 8 |  | 0
26 | 731 A05 998735102 | TOP TELESO PRESUN HMOT VYSKA-16M | T | 0.32 |  | 0
| OBOR 735 | OTOPNÁ TELESA CELKEM | [6 empty] | 0.324
CENIK | 731 800-731 USTRE | ÚSTŘEDNI VYTAPENI CELKEM
|  | POMOCNÁ STAVEBNÍ VÝROBA CELKEM |  |  |  | 0 | KČ BEZ DPH