## Stavba
#RTSROZP# | Soupis stavebních prací, dodávek a služeb
| Stavba: |  | 2022/280 | II. etapa - Rekonstrukce objektů D1, D2 a spoj. koridoru v areálu Na Vyhlídce 1079/1, Karviná
| Zadavatel |  | Slezská univerzita v Opavě |  |  |  | IČO: | 47813059
|  |  | Na Rybníčku 626/1 |  |  |  | DIČ: | CZ47813059
|  |  | 74601 | Opava-Předměstí
| Projektant: |  | DaF - PROJEKT s.r.o. |  |  |  | IČO: | 25905813
|  |  | Hornopolní 131/12 |  |  |  | DIČ: | CZ25905813
|  |  | 70200 | Ostrava-Moravská Ostrava
| Zhotovitel: | [5 empty] | IČO:
DIČ:
| Vypracoval: |  | Z. Minčeva
| Rozpis ceny | [6 empty] | Celkem
HSV | HSV | [6 empty] | 0
PSV | PSV | [6 empty] | 0
MON | MON | [6 empty] | 0
VN | Vedlejší náklady | [6 empty] | 0
ON | Ostatní náklady | [6 empty] | 0
| Celkem | [6 empty] | 0
Rekapitulace daní
0 | Základ pro sníženou DPH |  |  | 15 | % | 0 |  |  | CZK
0 | Snížená DPH |  |  | 15 | % | 0 |  |  | CZK
0 | Základ pro základní DPH |  |  | 21 | % | 0 |  |  | CZK
0 | Základní DPH |  |  | 21 | % | 0 |  |  | CZK
0 | Zaokrouhlení |  |  |  |  | 0 |  |  | CZK
| Cena celkem bez DPH |  |  |  |  | 0 |  |  | CZK
0 | Cena celkem s DPH |  |  |  |  | 0 |  |  | CZK
|  | v |  |  | dne
|  |  | Za zhotovitele |  |  |  | Za objednatele
Rekapitulace dílčích částí
#CASTI>> | Číslo | Název |  |  | Základ pro sníženou DPH | Základ pro základní DPH | DPH celkem | Cena celkem | %
1 | Stavba |  |  |  | 0 | 0 | 0 | 0
2 |  | Ostatní a vedlejší náklady |  |  | 0 | 0 | 0 | 0
3 | 3 | Vedlejší náklady |  |  | 0 | 0 | 0 | 0
2 |  | Stavební objekt |  |  |  |  | 0
2 | 1 | SO 03 obj."D2 a spoj. koridor"/ náklady na energetická opatření |  |  | 0 | 0 | 0 | 0
3 | 1a | Stavebně-technické řešení |  |  | 0 | 0 | 0 | 0
3 | 1b | Silnoproudé rozvody |  |  | 0 | 0 | 0 | 0
3 | 1c | Vzduchotechnická zařízení |  |  | 0 | 0 | 0 | 0
3 | 1d | Měření a regulace |  |  | 0 | 0 | 0 | 0
2 | 2 | SO 03 obj."D2 a spoj. koridor"/ ostatní náklady |  |  | 0 | 0 | 0 | 0
3 | 2a | Stavebně-technické řešení |  |  | 0 | 0 | 0 | 0
3 | 2b | Zdravotně technické instalace |  |  | 0 | 0 | 0 | 0
3 | 2c | Vytápění |  |  | 0 | 0 | 0 | 0
3 | 2d.CCTV | SLP rozvody - Kamerový systém |  |  | 0 | 0 | 0 | 0
3 | 2d.EPS | SLP rozvody - Elektrická požární signalizace |  |  | 0 | 0 | 0 | 0
3 | 2d.ER | SLP rozvody - Evakuační rozhlas |  |  | 0 | 0 | 0 | 0
3 | 2d.EZS | SLP rozvody - Elektronická zabezpečovací signalizace (PZTS) |  |  | 0 | 0 | 0 | 0
3 | 2d.GN | SLP rozvody - Grafická nástavba bezpečnostních systémů |  |  | 0 | 0 | 0 | 0
3 | 2d.KT | SLP rozvody - Kabelové trasy |  |  | 0 | 0 | 0 | 0
3 | 2d.SK | SLP rozvody - Strukturovaná kabeláž |  |  | 0 | 0 | 0 | 0
| Celkem za stavbu |  |  |  | 0 | 0 | 0 | 0 | 0
#POPS | Popis stavby: 2022/280 - II. etapa - Rekonstrukce objektů D1, D2 a spoj. koridoru v areálu Na Vyhlídce 1079/1, Karviná
#POPO | Popis objektu: 1 - SO 03 obj."D2 a spoj. koridor"/ náklady na energetická opatření
#POPR | Popis rozpočtu: 1a - Stavebně-technické řešení
#POPR | Popis rozpočtu: 1b - Silnoproudé rozvody
| Svítidla jsou ceněna vč.el.předřadníků,závěsů,zdrojů a popl.za likvidaci zdrojů a svítidel | [8 empty] | Svítidla jsou ceněna vč.el.předřadníků,závěsů,zdrojů a popl.za likvidaci zdrojů a svítidel
| Rozvodnice jsou ceněny včetně příslušenství(svorky, propojovací lišty, PE+N,...) | [8 empty] | Rozvodnice jsou ceněny včetně příslušenství(svorky, propojovací lišty, PE+N,...)
#POPR | Popis rozpočtu: 1c - Vzduchotechnická zařízení
#POPR | Popis rozpočtu: 1d - Měření a regulace
| "V rámci realizace II. Etapy bude využito navrženého a dodaného řídicího systému v rámci I. Etapy objektu D1, D2. Tento systém je kompatibilní se stávajícím systémem vybudovaným v rámci rekonstrukce kotelny a regulačních uzlů v areálu Na Vyhlídce 1079/1, Karviná. | [8 empty] | "V rámci realizace II. Etapy bude využito navrženého a dodaného řídicího systému v rámci I. Etapy objektu D1, D2. Tento systém je kompatibilní se stávajícím systémem vybudovaným v rámci rekonstrukce kotelny a regulačních uzlů v areálu Na Vyhlídce 1079/1, Karviná.
| Systémy řízení kotelny a regulačních uzlů a řízení D1, D2 má společnou vizualizaci, která byla vytvořena rozšířením stávající vizualizace vybudované v rámci rekonstrukce kotelny a regulačních uzlů v areálu Na Vyhlídce 1079/1, Karviná, tak že do stávající vizualizace byly doplněny nové obrazovky. V rámci II. Etapy bude tato vizualizace rozšířena o potřebu nových připojených zařízení. | [8 empty] | Systémy řízení kotelny a regulačních uzlů a řízení D1, D2 má společnou vizualizaci, která byla vytvořena rozšířením stávající vizualizace vybudované v rámci rekonstrukce kotelny a regulačních uzlů v areálu Na Vyhlídce 1079/1, Karviná, tak že do stávající vizualizace byly doplněny nové obrazovky. V rámci II. Etapy bude tato vizualizace rozšířena o potřebu nových připojených zařízení.
| Je nepřípustné dodávat novou licenci vizualizačního software, vytvářet samostatnou vizualizaci technologie a dodávat nový rozvaděč s novým řídicím systémem v rámci II. Etapy!" | [8 empty] | Je nepřípustné dodávat novou licenci vizualizačního software, vytvářet samostatnou vizualizaci technologie a dodávat nový rozvaděč s novým řídicím systémem v rámci II. Etapy!"
#POPO | Popis objektu: 2 - SO 03 obj."D2 a spoj. koridor"/ ostatní náklady
#POPR | Popis rozpočtu: 2a - Stavebně-technické řešení
#POPR | Popis rozpočtu: 2b - Zdravotně technické instalace
#POPR | Popis rozpočtu: 2c - Vytápění
#POPR | Popis rozpočtu: 2d.CCTV - SLP rozvody - Kamerový systém
| Poznámka: Jsou-li v zadávací dokumentaci, nebo jejich přílohách uvedeny konkrétní obchodní názvy, jedná se pouze o vymezení požadovaného standardu a zadavatel umožňuje i jiné, technicky a kvalitativně srovnatelné řešení. | [8 empty] | Poznámka: Jsou-li v zadávací dokumentaci, nebo jejich přílohách uvedeny konkrétní obchodní názvy, jedná se pouze o vymezení požadovaného standardu a zadavatel umožňuje i jiné, technicky a kvalitativně srovnatelné řešení.
| Pozn.: Kabelové trasy pro systém SK jsou řešeny společně s trasami pro ostatní SLP systémy v části KT-Kabelové trasy | [8 empty] | Pozn.: Kabelové trasy pro systém SK jsou řešeny společně s trasami pro ostatní SLP systémy v části KT-Kabelové trasy
| Pozn.: Kabelové trasy pro systém EPS sou řešeny společně s trasami pro ostatní SLP systémy v části KT-Kabelové trasy | [8 empty] | Pozn.: Kabelové trasy pro systém EPS sou řešeny společně s trasami pro ostatní SLP systémy v části KT-Kabelové trasy
| Pozn.: - Kabelové trasy pro systém ER jsou řešeny společně s trasami pro ostatní SLP systémy v části KT-Kabelové trasy | [8 empty] | Pozn.: - Kabelové trasy pro systém ER jsou řešeny společně s trasami pro ostatní SLP systémy v části KT-Kabelové trasy
| Pozn.: Kabelové trasy pro systém CCTV jsou řešeny společně s trasami pro ostatní SLP systémy v části KT-Kabelové trasy | [8 empty] | Pozn.: Kabelové trasy pro systém CCTV jsou řešeny společně s trasami pro ostatní SLP systémy v části KT-Kabelové trasy
#POPR | Popis rozpočtu: 2d.EPS - SLP rozvody - Elektrická požární signalizace
#POPR | Popis rozpočtu: 2d.ER - SLP rozvody - Evakuační rozhlas
#POPR | Popis rozpočtu: 2d.EZS - SLP rozvody - Elektronická zabezpečovací signalizace (PZTS)
#POPR | Popis rozpočtu: 2d.GN - SLP rozvody - Grafická nástavba bezpečnostních systémů
#POPR | Popis rozpočtu: 2d.KT - SLP rozvody - Kabelové trasy
#POPR | Popis rozpočtu: 2d.SK - SLP rozvody - Strukturovaná kabeláž
#POPO | Popis objektu: 3 - Vedlejší a ostatní náklady
#POPR | Popis rozpočtu: 3 - Vedlejší náklady
Rekapitulace dílů
| Číslo | Název |  |  | Typ dílu |  |  | Celkem | %
| 1 | Zařízení č. 1 - Větrání učeben |  |  | HSV |  |  | 0
| 1 | Zemní práce |  |  | HSV |  |  | 0
| 2 | Zařízení č. 2 - Chlazení PC učeben |  |  | HSV |  |  | 0
| 3 | Svislé a kompletní konstrukce |  |  | HSV |  |  | 0
| 4 | Vodorovné konstrukce |  |  | HSV |  |  | 0
| 59 | Dlažby a předlažby komunikací |  |  | HSV |  |  | 0
| 61 | Úpravy povrchů vnitřní |  |  | HSV |  |  | 0
| 62 | Úpravy povrchů vnější |  |  | HSV |  |  | 0
| 63 | Podlahy a podlahové konstrukce |  |  | HSV |  |  | 0
| 64 | Výplně otvorů |  |  | HSV |  |  | 0
| 94 | Lešení a stavební výtahy |  |  | HSV |  |  | 0
| 95 | Dokončovací konstrukce na pozemních stavbách |  |  | HSV |  |  | 0
| 96 | Bourání konstrukcí |  |  | HSV |  |  | 0
| 99 | Staveništní přesun hmot |  |  | HSV |  |  | 0
| HZS | Hodinové zúčtovací sazby |  |  | HSV |  |  | 0
| Ostatní | Ostatní |  |  | HSV |  |  | 0
| 711 | Izolace proti vodě |  |  | PSV |  |  | 0
| 712 | Povlakové krytiny |  |  | PSV |  |  | 0
| 712a | Záchytný systém |  |  | PSV |  |  | 0
| 713 | Izolace tepelné |  |  | PSV |  |  | 0
| 721 | Vnitřní kanalizace |  |  | PSV |  |  | 0
| 722 | Vnitřní vodovod |  |  | PSV |  |  | 0
| 725 | Zařizovací předměty |  |  | PSV |  |  | 0
| 733 | Ústřední vytápění - rozvodné potrubí |  |  | PSV |  |  | 0
| 734 | Ústřední vytápění - armatury |  |  | PSV |  |  | 0
| 735 | Ústřední vytápění - otopná tělesa |  |  | PSV |  |  | 0
| 762 | Konstrukce tesařské |  |  | PSV |  |  | 0
| 764 | Konstrukce klempířské |  |  | PSV |  |  | 0
| 766 | Konstrukce truhlářské |  |  | PSV |  |  | 0
| 767 | Konstrukce zámečnické |  |  | PSV |  |  | 0
| 771 | Podlahy z dlaždic a obklady |  |  | PSV |  |  | 0
| 773 | Podlahy teracové |  |  | PSV |  |  | 0
| 776 | Podlahy povlakové |  |  | PSV |  |  | 0
| 781 | Obklady keramické |  |  | PSV |  |  | 0
| 783 | Dokončovací práce - nátěry |  |  | PSV |  |  | 0
| 783 | Nátěry |  |  | PSV |  |  | 0
| 784 | Malby |  |  | PSV |  |  | 0
| 786 | Zastiňující technika |  |  | PSV |  |  | 0
| 1 | Hardware EPS |  |  | MON |  |  | 0
| 1 | Hardware EZS |  |  | MON |  |  | 0
| 1 | Programování map+bodů |  |  | MON |  |  | 0
| 1 | Přípojné místo |  |  | MON |  |  | 0
| 1 | Vnitřní kabelové trasy |  |  | MON |  |  | 0
| 1 | Vnitřní kamery |  |  | MON |  |  | 0
| 2 | Kabely EZS |  |  | MON |  |  | 0
| 2 | Ostatní |  |  | MON |  |  | 0
| 2 | Rozvaděč D2.108 |  |  | MON |  |  | 0
| 2 | Rozvaděče |  |  | MON |  |  | 0
| 2 | Servisní prvky |  |  | MON |  |  | 0
| 2.1 | Reproduktory |  |  | MON |  |  | 0
| 3 | Kabely |  |  | MON |  |  | 0
| 3 | Ostatní materiál EPS |  |  | MON |  |  | 0
| 3 | Propojovací kabely |  |  | MON |  |  | 0
| 3.1 | Kabelové trasy a kabely |  |  | MON |  |  | 0
| 4 | Kabely |  |  | MON |  |  | 0
| 4 | Kabely pro rozvod EPS bez funkční schopnosti při požáru-červený |  |  | MON |  |  | 0
| 4 | Montážní materiál |  |  | MON |  |  | 0
| 4.1 | Ostatní |  |  | MON |  |  | 0
| 5 | Kabelové trasy a kabely EPS s funkční schopností při požáru s třídou reakce na oheň B2ca s1 d0 |  |  | MON |  |  | 0
| 5 | Zařízení č. 5 - Větrání úklidu |  |  | MON |  |  | 0
| 6 | Software |  |  | MON |  |  | 0
| 6 | Zařízení č. 6 - Výměna ventilátorů v tělocvičně |  |  | MON |  |  | 0
| 7 | Ostatní náklady |  |  | MON |  |  | 0
| 799 | Ostatní |  |  | MON |  |  | 0
| M21 | Elektromontáže |  |  | MON |  |  | 0
| M21.1 | Rozvodnice |  |  | MON |  |  | 0
| M21.2 | Hromosvod |  |  | MON |  |  | 0
| D96 | Přesuny suti a vybouraných hmot |  |  | PSU |  |  | 0
| VN | Vedlejší náklady |  |  | VN |  |  | 0
| ON | Ostatní náklady |  |  | ON |  |  | 0
| Cena celkem | [6 empty] | 0 | 0
Note on D11: Název
Note on I11: IČO
Note on D12: Ulice
Note on I12: DIČ
Note on D13: PSČ
Note on E13: Místo

## VzorPolozky (hidden)
Položkový rozpočet
S:
O:
R:

## 3 3 Naklady
Soupis vedlejších a ostatních nákladů | [26 empty] | #TypZaznamu#
S: | 2022/280 | II. etapa - Rekonstrukce objektů D1, D2 a spoj. koridoru v areálu Na Vyhlídce 1079/1, Karviná | [24 empty] | STA
O: | 3 | Vedlejší a ostatní náklady | [21 empty] | NAK |  |  | OBJ
R: | 3 | Vedlejší náklady | [24 empty] | ROZ
P.č. | Číslo položky | Název položky | MJ | Množství | Cena / MJ | Celkem | Dodávka | Dodávka celk. | Montáž | Montáž celk. | DPH | Cena s DPH | Hmotnost / MJ | Hmotnost celk.(t) | Dem. hmotnost / MJ | Dem. hmotnost celk.(t) | Ceník | Cen. soustava / platnost | Cenová úroveň | Nhod / MJ | Nhod celk. | Dodavatel | Typ položky
Díl: | VN | Vedlejší náklady |  |  |  | 0 |  | 0 |  | 0 |  | 0 |  | 0 |  | 0 |  |  |  |  | 0 | [5 empty] | DIL
1 | 005111021R | Vytyčení inženýrských sítí | Soubor | 1 |  | 0 |  | 0 |  | 0 | 21 | 0 | 0 | 0 | 0 | 0 |  | RTS 22/ II | Indiv | 0 | 0 |  | VRN |  |  |  | POL99_2
2 | 005121 R | Zařízení staveniště | Soubor | 1 |  | 0 |  | 0 |  | 0 | 21 | 0 | 0 | 0 | 0 | 0 |  | RTS 22/ II | Indiv | 0 | 0 |  | VRN |  |  |  | POL99_2
3 | 005122010R | Provoz objednatele | Soubor | 1 |  | 0 |  | 0 |  | 0 | 21 | 0 | 0 | 0 | 0 | 0 |  | RTS 22/ II | Indiv | 0 | 0 |  | VRN |  |  |  | POL99_1
4 | 005124010R | Koordinační činnost | Soubor | 1 |  | 0 |  | 0 |  | 0 | 21 | 0 | 0 | 0 | 0 | 0 |  | RTS 22/ II | Indiv | 0 | 0 |  | VRN |  |  |  | POL99_2
5 | 005Rp110 | Inženýrská činnost při výstavbě | soubor | 1 |  | 0 |  | 0 |  | 0 | 21 | 0 | 0 | 0 | 0 | 0 |  | Vlastní | Indiv | 0 | 0 |  | VRN |  |  |  | POL99_8
Díl: | ON | Ostatní náklady |  |  |  | 0 |  | 0 |  | 0 |  | 0 |  | 0 |  | 0 |  |  |  |  | 0 | [5 empty] | DIL
6 | 005211010R | Předání a převzetí staveniště | Soubor | 1 |  | 0 |  | 0 |  | 0 | 21 | 0 | 0 | 0 | 0 | 0 |  | RTS 22/ II | Indiv | 0 | 0 |  | VRN |  |  |  | POL99_8
7 | 005211020R | Ochrana stávaj. inženýrských sítí na staveništi | Soubor | 1 |  | 0 |  | 0 |  | 0 | 21 | 0 | 0 | 0 | 0 | 0 |  | RTS 22/ II | Indiv | 0 | 0 |  | VRN |  |  |  | POL99_2
8 | 005211030R | Dočasná dopravní opatření | Soubor | 1 |  | 0 |  | 0 |  | 0 | 21 | 0 | 0 | 0 | 0 | 0 |  | RTS 22/ II | Indiv | 0 | 0 |  | VRN |  |  |  | POL99_2
9 | 005211080R | Bezpečnostní a hygienická opatření na staveništi | Soubor | 1 |  | 0 |  | 0 |  | 0 | 21 | 0 | 0 | 0 | 0 | 0 |  | RTS 22/ II | Indiv | 0 | 0 |  | VRN |  |  |  | POL99_2
10 | 005231040R | Provozní řády | Soubor | 1 |  | 0 |  | 0 |  | 0 | 21 | 0 | 0 | 0 | 0 | 0 |  | RTS 22/ II | Indiv | 0 | 0 |  | VRN |  |  |  | POL99_8
11 | 005241010R | Dokumentace skutečného provedení | Soubor | 1 |  | 0 |  | 0 |  | 0 | 21 | 0 | 0 | 0 | 0 | 0 |  | RTS 22/ II | Indiv | 0 | 0 |  | VRN |  |  |  | POL99_8
12 | 005281010R | Propagace | Soubor | 1 |  | 0 |  | 0 |  | 0 | 21 | 0 | 0 | 0 | 0 | 0 |  | RTS 22/ II | Indiv | 0 | 0 |  | VRN |  |  |  | POL99_8
13 | 004Rp111 | Ostatní náklady - výtažné zkoušky | Soubor | 1 |  | 0 |  | 0 |  | 0 | 21 | 0 | 0 | 0 | 0 | 0 |  | Vlastní | Indiv | 0 | 0 |  | VRN |  |  |  | POL99_8
14 | 005R.231 | VRN pro slaboproudé rozvody | Soubor | 1 |  | 0 |  | 0 |  | 0 | 21 | 0 | 0 | 0 | 0 | 0 |  | Vlastní | Indiv | 0 | 0 |  | VRN |  |  |  | POL99_8
|  | 1 |  | 1 | [22 empty] | VV | 0
|  | Začátek provozního součtu | [24 empty] | VV
|  | vedení prací, AD, skutečný stav : 29285 |  | 29285 | [22 empty] | VV | 2
|  | mimistaveništní doprava : 14643 |  | 14643 | [22 empty] | VV | 2
|  | přesun dodávek : 14643 |  | 14643 | [22 empty] | VV | 2
|  | Konec provozního součtu | [24 empty] | VV
[25 empty] | 15 | 21 | DPH
| Celkem |  |  |  |  | 0 | [18 empty] | 0 | 0 | SUM
END
Note on S6: Jedná se o informaci, zda se jedná o položku, která je do rozpočtu zadána z cenové soustavy RTS, nebo vlastní.
Note on T6: Jedná se o název CÚ, která je zadána u položky rozpočtu

## 1 1a Pol
Položkový soupis prací a dodávek | [26 empty] | #TypZaznamu#
S: | 2022/280 | II. etapa - Rekonstrukce objektů D1, D2 a spoj. koridoru v areálu Na Vyhlídce 1079/1, Karviná | [24 empty] | STA
O: | 1 | SO 03 obj."D2 a spoj. koridor"/ náklady na energetická opatření | [21 empty] | STA |  |  | OBJ
R: | 1a | Stavebně-technické řešení | [24 empty] | ROZ
P.č. | Číslo položky | Název položky | MJ | Množství | Cena / MJ | Celkem | Dodávka | Dodávka celk. | Montáž | Montáž celk. | DPH | Cena s DPH | Hmotnost / MJ | Hmotnost celk.(t) | Dem. hmotnost / MJ | Dem. hmotnost celk.(t) | Ceník | Cen. soustava / platnost | Cenová úroveň | Nhod / MJ | Nhod celk. | Dodavatel | Typ položky
Díl: | 1 | Zemní práce |  |  |  | 0 |  | 0 |  | 0 |  | 0 |  | 0 |  | 0 |  |  |  |  | 390.24 | [5 empty] | DIL
1 | 113106231R00 | Rozebrání vozovek a ploch s jakoukoliv výplní spár v jakékoliv ploše, ze zámkové dlažky, kladených do lože z kameniva | m2 | 100.1 |  | 0 |  | 0 |  | 0 | 21 | 0 | 0 | 0 | 0 | 0 | 822-1 | RTS 22/ II | RTS 22/ II | 0.14 | 14.01 |  | Práce |  |  |  | POL1_
|  | s přemístěním hmot na skládku na vzdálenost do 3 m nebo s naložením na dopravní prostředek | [24 empty] | SPI
|  | zámková dl. pro zpětnou pokládku : | [24 empty] | VV | 0
|  | kolem objektu, dmtz dle odk. 15, viz. v.č. 101 : ((40,9+18,7+1,0*2)*2-23,1)*1,0 |  | 100.1 | [22 empty] | VV | 0
2 | 139601103R00 | Ruční výkop jam, rýh a šachet v hornině 4 | m3 | 38.3 |  | 0 |  | 0 |  | 0 | 21 | 0 | 0 | 0 | 0 | 0 | 800-1 | RTS 22/ II | RTS 22/ II | 4.66 | 178.48 |  | Práce |  |  |  | POL1_1
|  | s přehozením na vzdálenost do 5 m nebo s naložením na ruční dopravní prostředek | [24 empty] | SPI
|  | z kóty cca -0,150 na kótu -0,550 : | [24 empty] | VV | 0
|  | kolem objektu, dmtz dle odk. 15, viz. v.č. 101 : ((40,9+18,7+1,0*2)*2-12,6)*1,0*0,4+0,06 |  | 44.3 | [22 empty] | VV | 0
|  | odpočet plochy ze zámkové dl. : -6,0 |  | -6 | [22 empty] | VV | 0
|  | Začátek provozního součtu | [24 empty] | VV
|  | kolem objektu, mtz dle odk. 15, viz. v.č. 104 : ((40,9+18,7+1,0*2)*2-23,1)*1,0*0,06 |  | 6.006 | [22 empty] | VV | 2
|  | Konec provozního součtu | [24 empty] | VV
3 | 161101101R00 | Svislé přemístění výkopku z horniny 1 až 4, při hloubce výkopu přes 1 do 2,5 m | m3 | 38.3 |  | 0 |  | 0 |  | 0 | 21 | 0 | 0 | 0 | 0 | 0 | 800-1 | RTS 22/ II | RTS 22/ II | 0.35 | 13.41 |  | Práce |  |  |  | POL1_0
|  | bez naložení do dopravní nádoby, ale s vyprázdněním dopravní nádoby na hromadu nebo na dopravní prostředek, | [24 empty] | SPI |  | bez naložení do dopravní nádoby, ale s vyprázdněním dopravní nádoby na hromadu nebo na dopravní prostředek,
4 | 162301101R00 | Vodorovné přemístění výkopku z horniny 1 až 4, na vzdálenost přes 50 do 500 m | m3 | 21.7 |  | 0 |  | 0 |  | 0 | 21 | 0 | 0 | 0 | 0 | 0 | 800-1 | RTS 22/ II | RTS 22/ II | 0.01 | 0.22 |  | Práce |  |  |  | POL1_1
|  | po suchu, bez naložení výkopku, avšak se složením bez rozhrnutí, zpáteční cesta vozidla. | [24 empty] | SPI
|  | na meziskládku a zpět pro zásyp : | [24 empty] | VV | 0
|  | vytěžená zemina : 10,85*2 |  | 21.7 | [22 empty] | VV | 0
5 | 162701105R00 | Vodorovné přemístění výkopku z horniny 1 až 4, na vzdálenost přes 9 000 do 10 000 m | m3 | 27.45 |  | 0 |  | 0 |  | 0 | 21 | 0 | 0 | 0 | 0 | 0 | 800-1 | RTS 22/ II | RTS 22/ II | 0.01 | 0.27 |  | Práce |  |  |  | POL1_
|  | po suchu, bez naložení výkopku, avšak se složením bez rozhrnutí, zpáteční cesta vozidla. | [24 empty] | SPI
|  | přebytečná zemina na skládku : 38,3-10,85 |  | 27.45 | [22 empty] | VV | 0
6 | 162701109R00 | Vodorovné přemístění výkopku příplatek k ceně za každých dalších i započatých 1 000 m přes 10 000 m z horniny 1 až 4 | m3 | 137.25 |  | 0 |  | 0 |  | 0 | 21 | 0 | 0 | 0 | 0 | 0 | 800-1 | RTS 22/ II | RTS 22/ II | 0 | 0 |  | Práce |  |  |  | POL1_
|  | po suchu, bez naložení výkopku, avšak se složením bez rozhrnutí, zpáteční cesta vozidla. | [24 empty] | SPI
|  | přebytečná zemina na skládku : (38,3-10,85)*5 |  | 137.25 | [22 empty] | VV | 0
7 | 167101101R00 | Nakládání, skládání, překládání neulehlého výkopku nakládání výkopku do 100 m3, z horniny 1 až 4 | m3 | 49.15 |  | 0 |  | 0 |  | 0 | 21 | 0 | 0 | 0 | 0 | 0 | 800-1 | RTS 22/ II | RTS 22/ II | 0.65 | 31.95 |  | Práce |  |  |  | POL1_
|  | vytěžená zemina : | [24 empty] | VV | 0
|  | na meziskládku a zpět k zásypům : 10,85*2 |  | 21.7 | [22 empty] | VV | 0
|  | na skládku (přebytečná zemina) : 27,45 |  | 27.45 | [22 empty] | VV | 0
8 | 171201201R00 | Uložení sypaniny na dočasnou skládku tak, že na 1 m2 plochy připadá přes 2 m3 výkopku nebo ornice | m3 | 27.45 |  | 0 |  | 0 |  | 0 | 21 | 0 | 0 | 0 | 0 | 0 | 800-1 | RTS 22/ II | RTS 22/ II | 0.01 | 0.27 |  | Práce |  |  |  | POL1_
|  | vytěžená zemina : | [24 empty] | VV | 0
|  | na skládku (přebytečná zemina) : 27,45 |  | 27.45 | [22 empty] | VV | 0
9 | 174101102R00 | Zásyp sypaninou se zhutněním v uzavřených prostorách s urovnáním povrchu zásypu s ručním zhutněním | m3 | 10.85 |  | 0 |  | 0 |  | 0 | 21 | 0 | 0 | 0 | 0 | 0 | 800-1 | RTS 22/ II | RTS 22/ II | 1.15 | 12.48 |  | Práce |  |  |  | POL1_1
|  | z jakékoliv horniny s uložením výkopku po vrstvách, | [24 empty] | SPI
|  | z kóty cca -0,150 na kótu -0,550 : | [24 empty] | VV | 0
|  | kolem objektu, dmtz dle odk. 15, viz. v.č. 101 : ((40,9+18,7+1,0*2)*2-12,6)*1,0*0,4+0,06 |  | 44.3 | [22 empty] | VV | 0
|  | odpočet vytlačené kubatury : -33,45 |  | -33.45 | [22 empty] | VV | 0
|  | Začátek provozního součtu | [24 empty] | VV
|  | zámková dl., mtz dle odk. 15, viz. v.č. 104 : ((40,9+18,7+1,0*2)*2-23,1)*1,0*0,33 |  | 33.033 | [22 empty] | VV | 2
|  | betonová dl. : 10,5*0,4*0,1 |  | 0.42 | [22 empty] | VV | 2
|  | Konec provozního součtu | [24 empty] | VV
10 | 182001111R00 | Plošná úprava terénu, nerovnosti do 10 cm v rovině | m2 | 104.3 |  | 0 |  | 0 |  | 0 | 21 | 0 | 0 | 0 | 0 | 0 |  | RTS 22/ II | RTS 22/ II | 0.09 | 9.39 |  | Práce |  |  |  | POL1_1
|  | v ploše zámkové dl. : ((40,9+18,7+1,0*2)*2-23,1)*1,0 |  | 100.1 | [22 empty] | VV | 0
|  | v ploše beton. dl. : 10,5*0,4 |  | 4.2 | [22 empty] | VV | 0
11 | 199000002R00 | Poplatky za skládku horniny 1- 4, skupina 17 05 04 z Katalogu odpadů | m3 | 27.45 |  | 0 |  | 0 |  | 0 | 21 | 0 | 0 | 0 | 0 | 0 | 800-1 | RTS 22/ II | RTS 22/ II | 0 | 0 |  | Práce |  |  |  | POL1_
|  | vytěžená zemina : | [24 empty] | VV | 0
|  | na skládku (přebytečná zemina) : 27,45 |  | 27.45 | [22 empty] | VV | 0
12 | 979071121R00 | Očištění vybouraných dlažebních kostek drobných, s původním vyplněním spár kamenivem těženým | m2 | 100.1 |  | 0 |  | 0 |  | 0 | 21 | 0 | 0 | 0 | 0 | 0 | 822-1 | RTS 22/ II | RTS 22/ II | 0.1 | 10.01 |  | Práce |  |  |  | POL1_
|  | od spojovacího materiálu, s uložením očištěných kostek na skládku, s odklizením odpadových hmot na hromady a s odklizením vybouraných kostek na vzdálenost do 3 m | [24 empty] | SPI |  | od spojovacího materiálu, s uložením očištěných kostek na skládku, s odklizením odpadových hmot na hromady a s odklizením vybouraných kostek na vzdálenost do 3 m
|  | zámková dl. pro zpětnou pokládku : | [24 empty] | VV | 0
|  | kolem objektu, dmtz dle odk. 15, viz. v.č. 101 : ((40,9+18,7+1,0*2)*2-23,1)*1,0 |  | 100.1 | [22 empty] | VV | 0
13 | 979094111R00 | Nakládání nebo překládání vybouraných hmot | t | 27 |  | 0 |  | 0 |  | 0 | 21 | 0 | 0 | 0 | 0 | 0 |  | RTS 22/ II | RTS 22/ II | 2.61 | 70.47 |  | Práce |  |  |  | POL1_
|  | zámková dl. pro zpětnou pokládku : 6,0*2,25*2 |  | 27 | [22 empty] | VV | 0
|  | Začátek provozního součtu | [24 empty] | VV
|  | kolem objektu, dmtz dle odk. 15, viz. v.č. 101 : ((40,9+18,7+1,0*2)*2-23,1)*1,0*0,06 |  | 6.006 | [22 empty] | VV | 2
|  | Konec provozního součtu | [24 empty] | VV
14 | 979082111R00 | Vnitrostaveništní doprava suti a vybouraných hmot do 10 m | t | 27 |  | 0 |  | 0 |  | 0 | 21 | 0 | 0 | 0 | 0 | 0 | 801-3 | RTS 22/ II | RTS 22/ II | 0.94 | 25.38 |  | Práce |  |  |  | POL1_
|  | zámková dl. pro zpětnou pokládku : 6,0*2,25*2 |  | 27 | [22 empty] | VV | 0
|  | Začátek provozního součtu | [24 empty] | VV
|  | kolem objektu, dmtz dle odk. 15, viz. v.č. 101 : ((40,9+18,7+1,0*2)*2-23,1)*1,0*0,06 |  | 6.006 | [22 empty] | VV | 2
|  | Konec provozního součtu | [24 empty] | VV
15 | 979082121R00 | Vnitrostaveništní doprava suti a vybouraných hmot příplatek k ceně za každých dalších 5 m | t | 216 |  | 0 |  | 0 |  | 0 | 21 | 0 | 0 | 0 | 0 | 0 | 801-3 | RTS 22/ II | RTS 22/ II | 0.11 | 23.76 |  | Práce |  |  |  | POL1_
|  | zámková dl. pro zpětnou pokládku : 6,0*2,25*8*2 |  | 216 | [22 empty] | VV | 0
16 | 979093111R00 | bez zhutnění | t | 13.5 |  | 0 |  | 0 |  | 0 | 21 | 0 | 0 | 0 | 0 | 0 |  | RTS 22/ II | RTS 22/ II | 0.01 | 0.14 |  | Práce |  |  |  | POL1_
|  | zámková dl. pro zpětnou pokládku : 6,0*2,25 |  | 13.5 | [22 empty] | VV | 0
Díl: | 3 | Svislé a kompletní konstrukce |  |  |  | 0 |  | 0 |  | 0 |  | 0 |  | 17.22 |  | 0 |  |  |  |  | 45.07 | [5 empty] | DIL
17 | 310237241RT1 | Zazdívka otvorů o ploše přes 0,09 m2 do 0,25 m2 ve zdivu nadzákladovém cihlami pálenými o tloušťce zdi do 300 mm | kus | 12 |  | 0 |  | 0 |  | 0 | 21 | 0 | 0.11842 | 1.42 | 0 | 0 | 801-4 | RTS 22/ II | RTS 22/ II | 0.56 | 6.72 |  | Práce |  |  |  | POL1_1
|  | včetně pomocného pracovního lešení | [24 empty] | SPI
|  | dle odk. č. 4/ větrací otvory : | [24 empty] | VV | 0
|  | 80 x 20 / 30 cm : 12 |  | 12 | [22 empty] | VV | 0
18 | 310238211RT1 | Zazdívka otvorů o ploše přes 0,25 m2 do 1 m2 ve zdivu nadzákladovém cihlami pálenými pro jakoukoliv maltu vápenocementovou | m3 | 1.8 |  | 0 |  | 0 |  | 0 | 21 | 0 | 1.7392 | 3.13 | 0 | 0 | 801-4 | RTS 22/ II | RTS 22/ II | 4.89 | 8.8 |  | Práce |  |  |  | POL1_1
|  | včetně pomocného pracovního lešení | [24 empty] | SPI
|  | dozdívka parapetů - "koridor" : 1,5*0,65*0,3*6+0,045 |  | 1.8 | [22 empty] | VV | 0
19 | 310239211RT2 | Zazdívka otvorů o ploše přes 1 m2 do 4 m2 ve zdivu nadzákladovém cihlami pálenými pro jakoukoliv maltu vápenocementovou | m3 | 7.1 |  | 0 |  | 0 |  | 0 | 21 | 0 | 1.7392 | 12.35 | 0 | 0 | 801-4 | RTS 22/ II | RTS 22/ II | 3.94 | 27.97 |  | Práce |  |  |  | POL1_1
|  | včetně pomocného pracovního lešení | [24 empty] | SPI
|  | dozdívka parapetů - "koridor" : 6,6*0,3*0,3*12-0,028 |  | 7.1 | [22 empty] | VV | 0
20 | 349Rp231801 | Přizdívka ostění z cihel, do 30 cm, s použitím suché maltové směsi | m2 | 0.7 |  | 0 |  | 0 |  | 0 | 21 | 0 | 0.45139 | 0.32 | 0 | 0 |  | Vlastní | Indiv | 2.26 | 1.58 |  | Práce |  |  |  | POL1_
|  | přizdívky ostění : 0,3*1,15*2+0,01 |  | 0.7 | [22 empty] | VV | 0
Díl: | 4 | Vodorovné konstrukce |  |  |  | 0 |  | 0 |  | 0 |  | 0 |  | 0.72 |  | 0 |  |  |  |  | 37.13 | [5 empty] | DIL
21 | 416071121R00 | Podhledy na kovové konstrukci opláštěné deskami sádrokartonovými nosná konstrukce z profilů CD s přímým uchycením 1x deska, tloušťky 12,5 mm, akustická protipožární, s minerální izolací tl. 40 mm | m2 | 28.8 |  | 0 |  | 0 |  | 0 | 21 | 0 | 0.01843 | 0.53 | 0 | 0 | 801-1 | RTS 22/ II | RTS 22/ II | 0.95 | 27.36 |  | Práce |  |  |  | POL1_
|  | bez vložené minerální izolace : | [24 empty] | VV | 0
|  | snížený podhled SDK (kapotáž rozvodů EL, VZT,...) : | [24 empty] | VV | 0
|  | učebny 1.NP : 28,8 |  | 28.8 | [22 empty] | VV | 0
|  | Začátek provozního součtu | [24 empty] | VV
|  | (8,5+9,2+6,65*2+8,55+8,5)*0,6 |  | 28.83 | [22 empty] | VV | 2
|  | Konec provozního součtu | [24 empty] | VV
22 | 416093115R00 | Doplňkové práce čelo podhledu SDK výšky do 200 mm, z desek akustických, tloušťky 12,5 mm | m2 | 9.3 |  | 0 |  | 0 |  | 0 | 21 | 0 | 0.02095 | 0.19 | 0 | 0 | 801-1 | RTS 22/ II | RTS 22/ II | 1.05 | 9.77 |  | Práce |  |  |  | POL1_
|  | čelo sníženého podhledu SDK : | [24 empty] | VV | 0
|  | učebny 1.NP : 9,3 |  | 9.3 | [22 empty] | VV | 0
|  | Začátek provozního součtu | [24 empty] | VV
|  | (7,9+9,2+6,65*2+7,95+7,9)*0,2 |  | 9.25 | [22 empty] | VV | 2
|  | Konec provozního součtu | [24 empty] | VV
Díl: | 59 | Dlažby a předlažby komunikací |  |  |  | 0 |  | 0 |  | 0 |  | 0 |  | 59.57 |  | 0 |  |  |  |  | 49.75 | [5 empty] | DIL
23 | 564211112R00 | Podklad nebo podsyp ze štěrkopísku tloušťka po zhutnění 60 mm | m2 | 4.2 |  | 0 |  | 0 |  | 0 | 21 | 0 | 0.12144 | 0.51 | 0 | 0 | 822-1 | RTS 22/ II | RTS 22/ II | 0.024 | 0.1 |  | Práce |  |  |  | POL1_
|  | s rozprostřením, vlhčením a zhutněním | [24 empty] | SPI
|  | kolem objektu, mtz dle odk. 15, viz. v.č. 104 : | [24 empty] | VV | 0
|  | pás betonové dl. vel. 40x40x4 mm : 10,5*0,4 |  | 4.2 | [22 empty] | VV | 0
24 | 564861114RT2 | Podklad ze štěrkodrti s rozprostřením a zhutněním frakce 0-32 mm, tloušťka po zhutnění 230 mm, Kamenivo nestanovené | m2 | 100.1 |  | 0 |  | 0 |  | 0 | 21 | 0 | 0.50715 | 50.77 | 0 | 0 | 822-1 | RTS 22/ II | RTS 22/ II | 0.03 | 3 |  | Práce |  |  |  | POL1_
|  | zámková dl. pro zpětnou pokládku : | [24 empty] | VV | 0
|  | kolem objektu, mtz dle odk. 15, viz. v.č. 104 : ((40,9+18,7+1,0*2)*2-23,1)*1,0 |  | 100.1 | [22 empty] | VV | 0
25 | 596215021R00 | Kladení zámkové dlažby do drtě tloušťka dlažby 60 mm, tloušťka lože 40 mm | m2 | 100.1 |  | 0 |  | 0 |  | 0 | 21 | 0 | 0.0739 | 7.4 | 0 | 0 | 822-1 | RTS 22/ II | RTS 22/ II | 0.45 | 45.05 |  | Práce |  |  |  | POL1_
|  | s provedením lože z kameniva drceného, s vyplněním spár, s dvojitým hutněním a se smetením přebytečného materiálu na krajnici. S dodáním hmot pro lože a výplň spár. | [24 empty] | SPI |  | s provedením lože z kameniva drceného, s vyplněním spár, s dvojitým hutněním a se smetením přebytečného materiálu na krajnici. S dodáním hmot pro lože a výplň spár.
|  | zámková dl. pro zpětnou pokládku : | [24 empty] | VV | 0
|  | kolem objektu, mtz dle odk. 15, viz. v.č. 104 : ((40,9+18,7+1,0*2)*2-23,1)*1,0 |  | 100.1 | [22 empty] | VV | 0
26 | 596811111R00 | Kladení dlažby z betonových nebo kameninových dlaždic do lože z kameniva těženého tloušťky do 30 mm | m2 | 4.2 |  | 0 |  | 0 |  | 0 | 21 | 0 | 0.072 | 0.3 | 0 | 0 | 822-1 | RTS 22/ II | RTS 22/ II | 0.38 | 1.6 |  | Práce |  |  |  | POL1_
|  | komunikací pro pěší do velikosti dlaždic 0,25 m2 s provedením lože do tl. 30 mm, s vyplněním spár a se smetením přebytečného materiálu na vzdálenost do 3 m | [24 empty] | SPI |  | komunikací pro pěší do velikosti dlaždic 0,25 m2 s provedením lože do tl. 30 mm, s vyplněním spár a se smetením přebytečného materiálu na vzdálenost do 3 m
|  | okapový chodník, viz. v.č. 104 : | [24 empty] | VV | 0
|  | pás betonové dl. vel. 40x40x4 mm : 10,5*0,4 |  | 4.2 | [22 empty] | VV | 0
27 | 59245320R | dlažba betonová dvouvrstvá; čtverec; šedá; l = 400 mm; š = 400 mm; tl. 40,0 mm | m2 | 4.4 |  | 0 |  | 0 |  | 0 | 21 | 0 | 0.135 | 0.59 | 0 | 0 | SPCM | RTS 22/ II | RTS 22/ II | 0 | 0 |  | Specifikace |  |  |  | POL3_
|  | kolem objektu, mtz dle odk. 15, viz. v.č. 104 : | [24 empty] | VV | 0
|  | pás betonové dl. vel. 40x40x4 mm : 10,5*0,4*1,05-0,01 |  | 4.4 | [22 empty] | VV | 0
Díl: | 61 | Úpravy povrchů vnitřní |  |  |  | 0 |  | 0 |  | 0 |  | 0 |  | 2.45 |  | 0 |  |  |  |  | 20.81 | [5 empty] | DIL
28 | 629451112R00 | Vyrovnávací vrstva z cementové malty šířky přes 150 do 300 mm | m | 115.6 |  | 0 |  | 0 |  | 0 | 21 | 0 | 0.0212 | 2.45 | 0 | 0 | 801-4 | RTS 22/ II | RTS 22/ II | 0.18 | 20.81 |  | Práce |  |  |  | POL1_
|  | pod klempířskými prvky, | [24 empty] | SPI
|  | pod parapetní desky : 110,8 |  | 110.8 | [22 empty] | VV | 0
|  | Začátek provozního součtu | [24 empty] | VV
|  | odk. 29, 30_dl. 150 cm : 1,5*(5+1) |  | 9 | [22 empty] | VV | 2
|  | odk. O13_dl.372,5 cm : 3,725*4 |  | 14.9 | [22 empty] | VV | 2
|  | odk. O14_dl.385 cm : 3,85*2 |  | 7.7 | [22 empty] | VV | 2
|  | odk. O31_dl.4x 164 cm : 1,65*4*12 |  | 79.2 | [22 empty] | VV | 2
|  | Konec provozního součtu | [24 empty] | VV
|  | úprava parapetu š= 250 mm, KO : 4,8 |  | 4.8 | [22 empty] | VV | 0
|  | Začátek provozního součtu | [24 empty] | VV
|  | odk. O27, dl. 60 cm : 0,6*2 |  | 1.2 | [22 empty] | VV | 2
|  | odk. O28, dl. 90 cm : 0,9*4 |  | 3.6 | [22 empty] | VV | 2
|  | Konec provozního součtu | [24 empty] | VV
Díl: | 62 | Úpravy povrchů vnější |  |  |  | 0 |  | 0 |  | 0 |  | 0 |  | 70.84 |  | 0 |  |  |  |  | 3444.81 | [5 empty] | DIL
29 | 601021187RW2 | Omítky stropů a podhledů z hotových směsí vrchní tenkovrstvá, silikonová, škrábaná, zrnitost 2,0 mm, | m2 | 292.1 |  | 0 |  | 0 |  | 0 | 21 | 0 | 0.00349 | 1.02 | 0 | 0 | 801-1 | RTS 22/ II | RTS 22/ II | 0.31 | 90.55 |  | Práce |  |  |  | POL1_
|  | po jednotlivých vrstvách | [24 empty] | SPI
|  | viz. skladba souvrství KZ1_podhled průvlaků : 53,0 |  | 53 | [22 empty] | VV | 0
|  | Začátek provozního součtu | [24 empty] | VV
|  | podhled - obj. D2 : 29,0*3,0+(13,45-3,0)*1,5 |  | 102.675 | [22 empty] | VV | 2
|  | podhled - koridor : (22,2+22,1-7,6)*2,95 |  | 108.265 | [22 empty] | VV | 2
|  | odpopčet skladby KZ6 v tl. 220 mm : -158,0 |  | -158 | [22 empty] | VV | 2
|  | Konec provozního součtu | [24 empty] | VV
|  | viz. skladba souvrství KZ1_vni čela průvlaků : | [24 empty] | VV | 0
|  | obj. D2 : 43,8 |  | 43.8 | [22 empty] | VV | 0
|  | Začátek provozního součtu | [24 empty] | VV
|  | (3,85+2,7)*2*0,4*2 |  | 10.48 | [22 empty] | VV | 2
|  | (3,75+2,7)*2*0,4*4 |  | 20.64 | [22 empty] | VV | 2
|  | (2,85+1,2)*2*0,4 |  | 3.24 | [22 empty] | VV | 2
|  | (4,7+1,2)*2*0,4*2 |  | 9.44 | [22 empty] | VV | 2
|  | Konec provozního součtu | [24 empty] | VV
|  | koridor : 37,3 |  | 37.3 | [22 empty] | VV | 0
|  | Začátek provozního součtu | [24 empty] | VV
|  | (7,0+2,35)*2*0,4*4 |  | 29.92 | [22 empty] | VV | 2
|  | (6,9+2,35)*2*0,4 |  | 7.4 | [22 empty] | VV | 2
|  | Konec provozního součtu | [24 empty] | VV
|  | Mezisoučet |  | 134.1 | [22 empty] | VV | 1
|  | viz. skladba souvrství KZ6_zateplení podhledu : 158,0 |  | 158 | [22 empty] | VV | 0
|  | Začátek provozního součtu | [24 empty] | VV
|  | podhled - obj. D2 : | [24 empty] | VV | 2
|  | 2,7*(3,85*2+3,75*4) |  | 61.29 | [22 empty] | VV | 2
|  | 1,2*(2,85+4,7*2) |  | 14.7 | [22 empty] | VV | 2
|  | podhled - koridor : 2,35*(7,0*4+6,9) |  | 82.015 | [22 empty] | VV | 2
|  | Konec provozního součtu | [24 empty] | VV
|  | Mezisoučet |  | 158 | [22 empty] | VV | 1
30 | 601021191R00 | Omítky stropů a podhledů z hotových směsí Doplňkové práce pro omítky stropů z hotových směsí podkladní nátěr stropů pod tenkovrstvé omítky | m2 | 292.1 |  | 0 |  | 0 |  | 0 | 21 | 0 | 0.00024 | 0.07 | 0 | 0 | 801-1 | RTS 22/ II | RTS 22/ II | 0.07 | 20.45 |  | Práce |  |  |  | POL1_
|  | po jednotlivých vrstvách | [24 empty] | SPI
|  | viz. skladba souvrství KZ1_podhled průvlaků : 53,0 |  | 53 | [22 empty] | VV | 0
|  | viz. skladba souvrství KZ1_vni čela průvlaků : | [24 empty] | VV | 0
|  | obj. D2 : 43,8 |  | 43.8 | [22 empty] | VV | 0
|  | koridor : 37,3 |  | 37.3 | [22 empty] | VV | 0
|  | viz. skladba souvrství KZ6_zateplení podhledu : 158,0 |  | 158 | [22 empty] | VV | 0
31 | 601021194R00 | Omítky stropů a podhledů z hotových směsí Doplňkové práce pro omítky stropů z hotových směsí podkladní nátěr stropů pod tenkovrstvé omítky | m2 | 292.1 |  | 0 |  | 0 |  | 0 | 21 | 0 | 0.00042 | 0.12 | 0 | 0 | 801-1 | RTS 22/ II | RTS 22/ II | 0.07 | 20.45 |  | Práce |  |  |  | POL1_
|  | po jednotlivých vrstvách | [24 empty] | SPI
|  | viz. skladba souvrství KZ1_podhled průvlaků : 53,0 |  | 53 | [22 empty] | VV | 0
|  | viz. skladba souvrství KZ1_vni čela průvlaků : | [24 empty] | VV | 0
|  | obj. D2 : 43,8 |  | 43.8 | [22 empty] | VV | 0
|  | koridor : 37,3 |  | 37.3 | [22 empty] | VV | 0
|  | viz. skladba souvrství KZ6_zateplení podhledu : 158,0 |  | 158 | [22 empty] | VV | 0
32 | 602021187RW2 | Omítky stěn z hotových směsí vrchní tenkovrstvá, silikonová, škrábaná, zrnitost 2,0 mm, | m2 | 1216.2 |  | 0 |  | 0 |  | 0 | 21 | 0 | 0.00305 | 3.71 | 0 | 0 | 801-1 | RTS 22/ II | RTS 22/ II | 0.22 | 267.56 |  | Práce |  |  |  | POL1_
|  | po jednotlivých vrstvách | [24 empty] | SPI
|  | viz. skladba souvrství KZ1/ KZ2/ KZ9 : 1181,1 |  | 1181.1 | [22 empty] | VV | 0
|  | Začátek provozního součtu | [24 empty] | VV
|  | 1.NP : | [24 empty] | VV | 2
|  | z kóty cca -0,200 po kótu +3,200 : ((40,9+18,7+0,35+0,4*6+0,2*4)*2-12,6)*3,4+2,35*0,4*2 |  | 388.46 | [22 empty] | VV | 2
|  | přípočet zatažení KZS k rámům oken odk. O13, O14 : 2,5*0,2*2*6 |  | 6 | [22 empty] | VV | 2
|  | jižní fasáda : | [24 empty] | VV | 2
|  | z kóty +3,200 po kótu +13,560 : (29,0+3,0*2+0,2*4)*(10,4+0,2) |  | 379.48 | [22 empty] | VV | 2
|  | přípočet přístavků : (2,7+1,2)*(3,7+4,1)/2 |  | 15.21 | [22 empty] | VV | 2
|  | východní+západní fasáda : | [24 empty] | VV | 2
|  | z kóty +3,200 po kótu +13,560/11,650 : (19,0-3,0)*(10,4+8,45)/2*2 |  | 301.6 | [22 empty] | VV | 2
|  | severní fasáda : | [24 empty] | VV | 2
|  | z kóty +6,900 po kótu +10,950 : (29,0+0,2*4)*4,05 |  | 120.69 | [22 empty] | VV | 2
|  | doteplení prohlubní : | [24 empty] | VV | 2
|  | (3,85+1,8)*2*0,4*2 |  | 9.04 | [22 empty] | VV | 2
|  | (3,75+1,8)*2*0,4*4 |  | 17.76 | [22 empty] | VV | 2
|  | stěny koridoru - 2.NP : | [24 empty] | VV | 2
|  | z kóty +3,200 na kótu +7,280 : (77,25-12,6)*(4,1+0,2) |  | 277.995 | [22 empty] | VV | 2
|  | z kóty +3,200 na kótu +7,060 : (77,25-32,9)*(3,85+0,2) |  | 179.6175 | [22 empty] | VV | 2
|  | odpočet průniku střechy obj. D1 : -8,2*0,9/2 |  | -3.69 | [22 empty] | VV | 2
|  | odpočet otvorů : -308,2 |  | -308.2 | [22 empty] | VV | 2
|  | odpočet mozaikové omítky na zateplení : -202,9 |  | -202.9 | [22 empty] | VV | 2
|  | Konec provozního součtu | [24 empty] | VV
|  | skladba KZ3_úprava ostění/nadpraží, š= 200 mm : 175,2*0,2+0,06 |  | 35.1 | [22 empty] | VV | 0
|  | Začátek provozního součtu | [24 empty] | VV
|  | O27_vel. 60 x 90 cm : (0,6+0,9*2)*2 |  | 4.8 | [22 empty] | VV | 2
|  | O28_vel. 90 x 120 cm : (0,9+1,2*2)*4 |  | 13.2 | [22 empty] | VV | 2
|  | O29_vel. 150 x 115 cm : (1,5+1,15*2)*5 |  | 19 | [22 empty] | VV | 2
|  | O30_vel. 150 x 115 cm : (1,5+1,15*2) |  | 3.8 | [22 empty] | VV | 2
|  | O31_vel. 656 x 115 cm : (6,6+1,15*2)*12 |  | 106.8 | [22 empty] | VV | 2
|  | stáv. výplně_vel. 240 x 110 cm : (2,4+1,1*2)*6 |  | 27.6 | [22 empty] | VV | 2
|  | Konec provozního součtu | [24 empty] | VV
|  | Mezisoučet |  | 1216.2 | [22 empty] | VV | 1
|  | mezisoučet odpočtu otvorů : | [24 empty] | VV | 0
|  | Začátek provozního součtu | [24 empty] | VV
|  | O1_vel. 100 x 170 cm : 1,0*1,7 |  | 1.7 | [22 empty] | VV | 2
|  | O2_vel. 150 x 170 cm : 1,5*1,7 |  | 2.55 | [22 empty] | VV | 2
|  | O3_vel. 150 x 180 cm : 1,5*1,8 |  | 2.7 | [22 empty] | VV | 2
|  | O4_vel. 150 x 200 cm : 1,5*2,0 |  | 3 | [22 empty] | VV | 2
|  | O5_vel. 150 x 290 cm : 1,5*2,9*2 |  | 8.7 | [22 empty] | VV | 2
|  | O6_vel. 213,5 x 320 cm : 2,15*3,2 |  | 6.88 | [22 empty] | VV | 2
|  | O7_vel. 218 x 320 cm : 2,18*3,2 |  | 6.976 | [22 empty] | VV | 2
|  | O8_vel. 240 x 320 cm : 2,4*3,2 |  | 7.68 | [22 empty] | VV | 2
|  | O9_vel. 160 x 250 cm : 1,6*2,5 |  | 4 | [22 empty] | VV | 2
|  | O10_vel. 220 x 250 cm : 2,2*2,5 |  | 5.5 | [22 empty] | VV | 2
|  | O11_vel. 457 x 320 cm : 4,6*3,2*3 |  | 44.16 | [22 empty] | VV | 2
|  | O12_vel. 475 x 320 cm : 4,75*3,2 |  | 15.2 | [22 empty] | VV | 2
|  | O13_vel. 372,5 x 250 cm : 3,4*2,5*4 |  | 34 | [22 empty] | VV | 2
|  | O14_vel. 385 x 250 cm : 3,55*2,5*2 |  | 17.75 | [22 empty] | VV | 2
|  | O27_vel. 60 x 90 cm : 0,6*0,9*2 |  | 1.08 | [22 empty] | VV | 2
|  | O28_vel. 90 x 120 cm : 0,9*1,2*4 |  | 4.32 | [22 empty] | VV | 2
|  | O29_vel. 150 x 115 cm : 1,5*1,15*5 |  | 8.625 | [22 empty] | VV | 2
|  | O30_vel. 150 x 115 cm : 1,5*1,15 |  | 1.725 | [22 empty] | VV | 2
|  | O31_vel. 656 x 115 cm : 6,6*1,15*12 |  | 91.08 | [22 empty] | VV | 2
|  | D7_vel. 90 x 210 cm : 0,9*2,1 |  | 1.89 | [22 empty] | VV | 2
|  | D8_vel.213,5 x 320 cm : 2,15*3,2 |  | 6.88 | [22 empty] | VV | 2
|  | D9_vel.497 x 320 cm : 5,0*3,2 |  | 16 | [22 empty] | VV | 2
|  | stáv. výplně_vel. 240 x 110 cm : 2,4*1,1*6 |  | 15.84 | [22 empty] | VV | 2
|  | Konec provozního součtu | [24 empty] | VV
33 | 602021189R00 | Omítky stěn z hotových směsí vrchní tenkovrstvá, , mozaiková, , | m2 | 243.6 |  | 0 |  | 0 |  | 0 | 21 | 0 | 0.00578 | 1.41 | 0 | 0 | 801-1 | RTS 22/ II | RTS 22/ II | 0.36 | 87.7 |  | Práce |  |  |  | POL1_
|  | po jednotlivých vrstvách | [24 empty] | SPI
|  | na zateplený povrch, po nadpraží oken 1.NP : | [24 empty] | VV | 0
|  | viz. skladba souvrství KZ1 / KZ2 : 202,9 |  | 202.9 | [22 empty] | VV | 0
|  | Začátek provozního součtu | [24 empty] | VV
|  | z kóty cca -0,200 na kótu +3,200 : | [24 empty] | VV | 2
|  | ((40,9+18,7+0,2*4+0,35+0,4*6)*2-12,6)*3,4+2,35*0,4*2 |  | 388.46 | [22 empty] | VV | 2
|  | odpočet otvorů : -185,6 |  | -185.6 | [22 empty] | VV | 2
|  | Konec provozního součtu | [24 empty] | VV
|  | skladba KZ3_ostění : 131,45*0,2+0,01 |  | 26.3 | [22 empty] | VV | 0
|  | Začátek provozního součtu | [24 empty] | VV
|  | O1_vel. 100 x 170 cm : (1,0+1,2*2) |  | 3.4 | [22 empty] | VV | 2
|  | O2_vel. 150 x 170 cm : (1,5+1,7*2) |  | 4.9 | [22 empty] | VV | 2
|  | O3_vel. 150 x 180 cm : (1,5+1,8*2) |  | 5.1 | [22 empty] | VV | 2
|  | O4_vel. 150 x 200 cm : (1,5+2,0*2) |  | 5.5 | [22 empty] | VV | 2
|  | O5_vel. 150 x 290 cm : (1,5+2,9*2)*2 |  | 14.6 | [22 empty] | VV | 2
|  | O6_vel. 213,5 x 320 cm : (2,15+3,2*2) |  | 8.55 | [22 empty] | VV | 2
|  | O7_vel. 218 x 320 cm : (2,2+3,2*2) |  | 8.6 | [22 empty] | VV | 2
|  | O8_vel. 240 x 320 cm : (2,4+3,2*2) |  | 8.8 | [22 empty] | VV | 2
|  | O9_vel. 160 x 250 cm : (1,6+2,5*2) |  | 6.6 | [22 empty] | VV | 2
|  | O10_vel. 220 x 250 cm : (2,2+2,5*2) |  | 7.2 | [22 empty] | VV | 2
|  | O11_vel. 457 x 320 cm : (4,6+3,2*2)*2 |  | 22 | [22 empty] | VV | 2
|  | O12_vel. 475 x 320 cm : (4,75+3,2*2) |  | 11.15 | [22 empty] | VV | 2
|  | D7_vel. 90 x 210 cm : (0,9+2,1*2) |  | 5.1 | [22 empty] | VV | 2
|  | D8_vel.213,5 x 320 cm : (2,15+3,2*2) |  | 8.55 | [22 empty] | VV | 2
|  | D9_vel.497 x 320 cm : (5,0+3,2*2) |  | 11.4 | [22 empty] | VV | 2
|  | Konec provozního součtu | [24 empty] | VV
|  | skladba KZ3_ostění : 14,4 |  | 14.4 | [22 empty] | VV | 0
|  | Začátek provozního součtu | [24 empty] | VV
|  | O13_vel. 372,5 x 250 cm : (3,45*0,4+2,5*2*0,2)*4 |  | 9.52 | [22 empty] | VV | 2
|  | O14_vel. 385 x 250 cm : (3,55*0,4+2,5*2*0,2)*2 |  | 4.84 | [22 empty] | VV | 2
|  | Konec provozního součtu | [24 empty] | VV
|  | Mezisoučet |  | 243.6 | [22 empty] | VV | 1
|  | mezisoučet odpočtu otvorů_1.NP : | [24 empty] | VV | 0
|  | Začátek provozního součtu | [24 empty] | VV
|  | O1_vel. 100 x 170 cm : 1,0*1,7 |  | 1.7 | [22 empty] | VV | 2
|  | O2_vel. 150 x 170 cm : 1,5*1,7 |  | 2.55 | [22 empty] | VV | 2
|  | O3_vel. 150 x 180 cm : 1,5*1,8 |  | 2.7 | [22 empty] | VV | 2
|  | O4_vel. 150 x 200 cm : 1,5*2,0 |  | 3 | [22 empty] | VV | 2
|  | O5_vel. 150 x 290 cm : 1,5*2,9*2 |  | 8.7 | [22 empty] | VV | 2
|  | O6_vel. 213,5 x 320 cm : 2,15*3,2 |  | 6.88 | [22 empty] | VV | 2
|  | O7_vel. 218 x 320 cm : 2,2*3,2 |  | 7.04 | [22 empty] | VV | 2
|  | O8_vel. 240 x 320 cm : 2,4*3,2 |  | 7.68 | [22 empty] | VV | 2
|  | O9_vel. 160 x 250 cm : 1,6*2,5 |  | 4 | [22 empty] | VV | 2
|  | O10_vel. 220 x 250 cm : 2,2*2,5 |  | 5.5 | [22 empty] | VV | 2
|  | O11_vel. 457 x 320 cm : 4,6*3,2*3 |  | 44.16 | [22 empty] | VV | 2
|  | O12_vel. 475 x 320 cm : 4,75*3,2 |  | 15.2 | [22 empty] | VV | 2
|  | O13_vel. 372,5 x 250 cm : 3,4*2,5*4 |  | 34 | [22 empty] | VV | 2
|  | O14_vel. 385 x 250 cm : 3,55*2,5*2 |  | 17.75 | [22 empty] | VV | 2
|  | D7_vel. 90 x 210 cm : 0,9*2,1 |  | 1.89 | [22 empty] | VV | 2
|  | D8_vel.213,5 x 320 cm : 2,15*3,2 |  | 6.88 | [22 empty] | VV | 2
|  | D9_vel.497 x 320 cm : 5,0*3,2 |  | 16 | [22 empty] | VV | 2
|  | Konec provozního součtu | [24 empty] | VV
34 | 602021191R00 | Omítky stěn z hotových směsí Doplňkové práce pro omítky stěn z hotových směsí podkladní nátěr pod tenkovrstvé omítky | m2 | 1459.8 |  | 0 |  | 0 |  | 0 | 21 | 0 | 0.00026 | 0.38 | 0 | 0 | 801-1 | RTS 22/ II | RTS 22/ II | 0.07 | 102.19 |  | Práce |  |  |  | POL1_
|  | po jednotlivých vrstvách | [24 empty] | SPI
|  | pod omítku silikonovou v ploše : | [24 empty] | VV | 0
|  | viz. skladba souvrství KZ1/ KZ2/ KZ9 : 1181,1 |  | 1181.1 | [22 empty] | VV | 0
|  | skladba KZ3_úprava ostění/nadpraží, š= 200 mm : 175,2*0,2+0,06 |  | 35.1 | [22 empty] | VV | 0
|  | Mezisoučet |  | 1216.2 | [22 empty] | VV | 1
|  | pod omítku mozaikovou v ploše : | [24 empty] | VV | 0
|  | na zateplený povrch, po nadpraží oken 1.NP : | [24 empty] | VV | 0
|  | viz. skladba souvrství KZ1 / KZ2 : 202,9 |  | 202.9 | [22 empty] | VV | 0
|  | skladba KZ3_ostění : 131,45*0,2+0,01 |  | 26.3 | [22 empty] | VV | 0
|  | skladba KZ3_ostění : 14,4 |  | 14.4 | [22 empty] | VV | 0
|  | Mezisoučet |  | 243.6 | [22 empty] | VV | 1
35 | 602021194R00 | Omítky stěn z hotových směsí Doplňkové práce pro omítky stěn z hotových směsí podkladní nátěr pod tenkovrstvé omítky | m2 | 1815 |  | 0 |  | 0 |  | 0 | 21 | 0 | 0.00042 | 0.76 | 0 | 0 | 801-1 | RTS 22/ II | RTS 22/ II | 0.05 | 90.75 |  | Práce |  |  |  | POL1_
|  | po jednotlivých vrstvách | [24 empty] | SPI
|  | stávající povrch pod zateplením : 1496,8 |  | 1496.8 | [22 empty] | VV | 0
|  | Začátek provozního součtu | [24 empty] | VV
|  | 1.NP : | [24 empty] | VV | 2
|  | z kóty +0,150 po kótu +3,200 : ((40,9+18,7+0,35+0,4*6)*2-12,6)*3,05 |  | 341.905 | [22 empty] | VV | 2
|  | přípočet zatažení KZS k rámům oken odk. O13, O14 : 2,5*0,2*2*6 |  | 6 | [22 empty] | VV | 2
|  | jižní fasáda : | [24 empty] | VV | 2
|  | z kóty +3,200 po kótu +13,560 : (29,0+3,0*2)*10,4 |  | 364 | [22 empty] | VV | 2
|  | přípočet přístavků : (2,7+1,2)*(3,7+4,1)/2 |  | 15.21 | [22 empty] | VV | 2
|  | východní+západní fasáda : | [24 empty] | VV | 2
|  | z kóty +3,200 po kótu +13,560/11,650 : (19,0-3,0)*(10,4+8,45)/2*2 |  | 301.6 | [22 empty] | VV | 2
|  | severní fasáda : | [24 empty] | VV | 2
|  | z kóty +6,900 po kótu +10,950 : 29,0*4,05 |  | 117.45 | [22 empty] | VV | 2
|  | přípočet ostění prohlubní : | [24 empty] | VV | 2
|  | (3,85+1,8)*2*0,4*2 |  | 9.04 | [22 empty] | VV | 2
|  | (3,75+1,8)*2*0,4*4 |  | 17.76 | [22 empty] | VV | 2
|  | stěny koridoru - 2.NP : | [24 empty] | VV | 2
|  | z kóty +3,200 na kótu +7,280 : (77,25-12,6)*7,1 |  | 459.015 | [22 empty] | VV | 2
|  | z kóty +3,200 na kótu +7,060 : (77,25-32,9)*3,85 |  | 170.7475 | [22 empty] | VV | 2
|  | odpočet průniku střechy obj. D1 : -8,2*0,9/2 |  | -3.69 | [22 empty] | VV | 2
|  | odpočet otvorů : -302,2 |  | -302.2 | [22 empty] | VV | 2
|  | Konec provozního součtu | [24 empty] | VV
|  | přípočet římsy : 26,1 |  | 26.1 | [22 empty] | VV | 0
|  | Začátek provozního součtu | [24 empty] | VV
|  | 29,0*(0,2+0,7) |  | 26.1 | [22 empty] | VV | 2
|  | Konec provozního součtu | [24 empty] | VV
|  | přípočet podhledu, vč. podhledu průvlaků : 211,0 |  | 211 | [22 empty] | VV | 0
|  | Začátek provozního součtu | [24 empty] | VV
|  | podhled - obj. D2 : 29,0*3,0+(13,45-3,0)*1,5 |  | 102.675 | [22 empty] | VV | 2
|  | podhled - koridor : (22,2+22,1-7,6)*2,95 |  | 108.265 | [22 empty] | VV | 2
|  | Konec provozního součtu | [24 empty] | VV
|  | přípočet vni čela průvlaků : | [24 empty] | VV | 0
|  | obj. D2 : 43,8 |  | 43.8 | [22 empty] | VV | 0
|  | Začátek provozního součtu | [24 empty] | VV
|  | (3,85+2,7)*2*0,4*2 |  | 10.48 | [22 empty] | VV | 2
|  | (3,75+2,7)*2*0,4*4 |  | 20.64 | [22 empty] | VV | 2
|  | (2,85+1,2)*2*0,4 |  | 3.24 | [22 empty] | VV | 2
|  | (4,7+1,2)*2*0,4*2 |  | 9.44 | [22 empty] | VV | 2
|  | Konec provozního součtu | [24 empty] | VV
|  | koridor : 37,3 |  | 37.3 | [22 empty] | VV | 0
|  | Začátek provozního součtu | [24 empty] | VV
|  | (7,0+2,35)*2*0,4*4 |  | 29.92 | [22 empty] | VV | 2
|  | (6,9+2,35)*2*0,4 |  | 7.4 | [22 empty] | VV | 2
|  | Konec provozního součtu | [24 empty] | VV
|  | Mezisoučet |  | 1815 | [22 empty] | VV | 1
|  | mezisoučet odpočtu otvorů : | [24 empty] | VV | 0
|  | Začátek provozního součtu | [24 empty] | VV
|  | O1_vel. 100 x 170 cm : 1,0*1,7 |  | 1.7 | [22 empty] | VV | 2
|  | O2_vel. 150 x 170 cm : 1,5*1,7 |  | 2.55 | [22 empty] | VV | 2
|  | O3_vel. 150 x 180 cm : 1,5*1,8 |  | 2.7 | [22 empty] | VV | 2
|  | O4_vel. 150 x 200 cm : 1,5*2,0 |  | 3 | [22 empty] | VV | 2
|  | O5_vel. 150 x 290 cm : 1,5*2,9*2 |  | 8.7 | [22 empty] | VV | 2
|  | O6_vel. 213,5 x 320 cm : 2,135*(3,2-0,15) |  | 6.5118 | [22 empty] | VV | 2
|  | O7_vel. 218 x 320 cm : 2,18*(3,2-0,15) |  | 6.649 | [22 empty] | VV | 2
|  | O8_vel. 240 x 320 cm : 2,4*(3,2-0,15) |  | 7.32 | [22 empty] | VV | 2
|  | O9_vel. 160 x 250 cm : 1,6*2,5 |  | 4 | [22 empty] | VV | 2
|  | O10_vel. 220 x 250 cm : 2,2*2,5 |  | 5.5 | [22 empty] | VV | 2
|  | O11_vel. 457 x 320 cm : 4,57*(3,2-0,15)*3 |  | 41.8155 | [22 empty] | VV | 2
|  | O12_vel. 475 x 320 cm : 4,75*(3,2-0,15) |  | 14.4875 | [22 empty] | VV | 2
|  | O13_vel. 372,5 x 250 cm : 3,4*2,5*4 |  | 34 | [22 empty] | VV | 2
|  | O14_vel. 385 x 250 cm : 3,55*2,5*2 |  | 17.75 | [22 empty] | VV | 2
|  | O27_vel. 60 x 90 cm : 0,6*0,9*2 |  | 1.08 | [22 empty] | VV | 2
|  | O28_vel. 90 x 120 cm : 0,9*1,2*4 |  | 4.32 | [22 empty] | VV | 2
|  | O29_vel. 150 x 115 cm : 1,5*1,15*5 |  | 8.625 | [22 empty] | VV | 2
|  | O30_vel. 150 x 115 cm : 1,5*1,15 |  | 1.725 | [22 empty] | VV | 2
|  | O31_vel. 656 x 115 cm : 6,56*1,15*12 |  | 90.528 | [22 empty] | VV | 2
|  | D7_vel. 90 x 210 cm : 0,9*(2,1-0,15) |  | 1.755 | [22 empty] | VV | 2
|  | D8_vel.213,5 x 320 cm : 2,135*(3,2-0,15) |  | 6.5118 | [22 empty] | VV | 2
|  | D9_vel.497 x 320 cm : 4,97*(3,2-0,15) |  | 15.1585 | [22 empty] | VV | 2
|  | stáv. výplně_vel. 240 x 110 cm : 2,4*1,1*6 |  | 15.84 | [22 empty] | VV | 2
|  | Konec provozního součtu | [24 empty] | VV
36 | 620991121R00 | Zakrývání výplní vnějších otvorů z postaveného lešení | m2 | 297.5 |  | 0 |  | 0 |  | 0 | 21 | 0 | 0 | 0 | 0 | 0 | 801-1 | RTS 22/ II | RTS 22/ II | 0.08 | 23.8 |  | Práce |  |  |  | POL1_1
|  | s rámy a zárubněmi, zábradlí, předmětů oplechování apod., které se zřizují ještě před úpravami povrchu, před jejich znečištěním při úpravách povrchu nástřikem plastických (lepivých) maltovin | [24 empty] | SPI |  | s rámy a zárubněmi, zábradlí, předmětů oplechování apod., které se zřizují ještě před úpravami povrchu, před jejich znečištěním při úpravách povrchu nástřikem plastických (lepivých) maltovin
|  | vně okenní výplně : | [24 empty] | VV | 0
|  | O1_vel. 100 x 170 cm : 1,0*1,7 |  | 1.7 | [22 empty] | VV | 0
|  | O2_vel. 150 x 170 cm : 1,5*1,7 |  | 2.55 | [22 empty] | VV | 0
|  | O3_vel. 150 x 180 cm : 1,5*1,8 |  | 2.7 | [22 empty] | VV | 0
|  | O4_vel. 150 x 200 cm : 1,5*2,0 |  | 3 | [22 empty] | VV | 0
|  | O5_vel. 150 x 290 cm : 1,5*2,9*2 |  | 8.7 | [22 empty] | VV | 0
|  | O6_vel. 213,5 x 320 cm : 2,15*3,2 |  | 6.88 | [22 empty] | VV | 0
|  | O7_vel. 218 x 320 cm : 2,2*3,2 |  | 7.04 | [22 empty] | VV | 0
|  | O8_vel. 240 x 320 cm : 2,4*3,2 |  | 7.68 | [22 empty] | VV | 0
|  | O9_vel. 160 x 250 cm : 1,6*2,5 |  | 4 | [22 empty] | VV | 0
|  | O10_vel. 220 x 250 cm : 2,2*2,5 |  | 5.5 | [22 empty] | VV | 0
|  | O11_vel. 457 x 320 cm : 4,6*3,2*3 |  | 44.16 | [22 empty] | VV | 0
|  | O12_vel. 475 x 320 cm : 4,75*3,2 |  | 15.2 | [22 empty] | VV | 0
|  | O13_vel. 372,5 x 250 cm : 3,75*2,5*4 |  | 37.5 | [22 empty] | VV | 0
|  | O14_vel. 385 x 250 cm : 3,85*2,5*2 |  | 19.25 | [22 empty] | VV | 0
|  | O27_vel. 60 x 90 cm : 0,6*0,9*2 |  | 1.08 | [22 empty] | VV | 0
|  | O28_vel. 90 x 120 cm : 0,9*1,2*4 |  | 4.32 | [22 empty] | VV | 0
|  | O29_vel. 150 x 115 cm : 1,5*1,15*5 |  | 8.625 | [22 empty] | VV | 0
|  | O30_vel. 150 x 115 cm : 1,5*1,15 |  | 1.725 | [22 empty] | VV | 0
|  | O31_vel. 656 x 115 cm : 6,6*1,15*12 |  | 91.08 | [22 empty] | VV | 0
|  | D7_vel. 90 x 210 cm : 0,9*2,1 |  | 1.89 | [22 empty] | VV | 0
|  | D8_vel.213,5 x 320 cm : 2,15*3,2 |  | 6.88 | [22 empty] | VV | 0
|  | D9_vel.497 x 320 cm : 5,0*3,2 |  | 16 | [22 empty] | VV | 0
|  | 0,04 |  | 0.04 | [22 empty] | VV | 0
37 | 621471119R00 | Příplatky za provádění úprav na podhledech | m2 | 211 |  | 0 |  | 0 |  | 0 | 21 | 0 | 0.0006 | 0.13 | 0 | 0 | 801-1 | RTS 22/ II | RTS 22/ II | 0.16 | 33.76 |  | Práce |  |  |  | POL1_1
|  | viz. skladba souvrství KZ6_zateplení podhledu : 158,0 |  | 158 | [22 empty] | VV | 0
|  | viz. skladba souvrství KZ1_podhled průvlaků : 53,0 |  | 53 | [22 empty] | VV | 0
38 | 622311130RV1 | Zateplení fasády , expandovaným polystyrénem, tloušťky 60 mm, zakončené stěrkou s výztužnou tkaninou, | m2 | 26.1 |  | 0 |  | 0 |  | 0 | 21 | 0 | 0.0087 | 0.23 | 0 | 0 | 801-1 | RTS 22/ II | RTS 22/ II | 0.857 | 22.37 |  | Práce |  |  |  | POL1_
|  | nanesení lepicího tmelu na izolační desky, nalepení desek, zajištění talířovými hmoždinkami (6 ks/m2), přebroušení desek EPS, kašírování u minerálních desek, natažení stěrky, vtlačení výztužné tkaniny, přehlazení stěrky. Další vrstvy podle popisu položky. | [24 empty] | SPI |  | nanesení lepicího tmelu na izolační desky, nalepení desek, zajištění talířovými hmoždinkami (6 ks/m2), přebroušení desek EPS, kašírování u minerálních desek, natažení stěrky, vtlačení výztužné tkaniny, přehlazení stěrky. Další vrstvy podle popisu položky.
|  | Včetně rohových lišt na hranách budov. | [24 empty] | SPI
|  | polystyrén EPS F v tl. 50 mm : | [24 empty] | VV | 0
|  | viz. skladba souvrství KZ8, úprava čela římsy : 26,1 |  | 26.1 | [22 empty] | VV | 0
|  | Začátek provozního součtu | [24 empty] | VV
|  | 29,0*(0,2+0,7) |  | 26.1 | [22 empty] | VV | 2
|  | Konec provozního součtu | [24 empty] | VV
39 | 622311135RV1 | Zateplení fasády , expandovaným polystyrénem, tloušťky 160 mm, zakončené stěrkou s výztužnou tkaninou, | m2 | 1340 |  | 0 |  | 0 |  | 0 | 21 | 0 | 0.01056 | 14.15 | 0 | 0 | 801-1 | RTS 22/ II | RTS 22/ II | 0.86 | 1152.4 |  | Práce |  |  |  | POL1_
|  | nanesení lepicího tmelu na izolační desky, nalepení desek, zajištění talířovými hmoždinkami (6 ks/m2), přebroušení desek EPS, kašírování u minerálních desek, natažení stěrky, vtlačení výztužné tkaniny, přehlazení stěrky. Další vrstvy podle popisu položky. | [24 empty] | SPI |  | nanesení lepicího tmelu na izolační desky, nalepení desek, zajištění talířovými hmoždinkami (6 ks/m2), přebroušení desek EPS, kašírování u minerálních desek, natažení stěrky, vtlačení výztužné tkaniny, přehlazení stěrky. Další vrstvy podle popisu položky.
|  | Včetně rohových lišt na hranách budov. | [24 empty] | SPI
|  | viz. skladba souvrství KZ1, zateplení v ploše : 1243,4 |  | 1243.4 | [22 empty] | VV | 0
|  | Začátek provozního součtu | [24 empty] | VV
|  | 1.NP : | [24 empty] | VV | 2
|  | z kóty +0,150 po kótu +3,200 : ((40,9+18,7+0,35+0,4*6+0,2*2)*2-12,6)*3,05 |  | 344.345 | [22 empty] | VV | 2
|  | přípočet zatažení KZS k rámům oken odk. O13, O14 : 2,5*0,2*2*6 |  | 6 | [22 empty] | VV | 2
|  | jižní fasáda : | [24 empty] | VV | 2
|  | z kóty +3,200 po kótu +13,560 : (29,0+3,0*2+0,2*2)*(10,4+0,2) |  | 375.24 | [22 empty] | VV | 2
|  | přípočet přístavků : (2,7+1,2)*(3,7+4,1)/2 |  | 15.21 | [22 empty] | VV | 2
|  | východní+západní fasáda : | [24 empty] | VV | 2
|  | z kóty +3,200 po kótu +13,560/11,650 : (19,0-3,0)*(10,4+8,45)/2*2 |  | 301.6 | [22 empty] | VV | 2
|  | severní fasáda : | [24 empty] | VV | 2
|  | z kóty +6,900 po kótu +10,950 : (29,0+0,2*2)*4,05 |  | 119.07 | [22 empty] | VV | 2
|  | doteplení prohlubní : | [24 empty] | VV | 2
|  | (3,85+1,8)*2*0,4*2 |  | 9.04 | [22 empty] | VV | 2
|  | (3,75+1,8)*2*0,4*4 |  | 17.76 | [22 empty] | VV | 2
|  | stěny koridoru - 2.NP : | [24 empty] | VV | 2
|  | z kóty +3,200 na kótu +7,280 : (77,25-12,6)*(4,1+0,2) |  | 277.995 | [22 empty] | VV | 2
|  | z kóty +3,200 na kótu +7,060 : (77,25-32,9)*(3,85+0,2) |  | 179.6175 | [22 empty] | VV | 2
|  | odpočet průniku střechy obj. D1 : -8,2*0,9/2 |  | -3.69 | [22 empty] | VV | 2
|  | odpočet skladby KZ9 : -96,6 |  | -96.6 | [22 empty] | VV | 2
|  | odpočet otvorů : -302,2 |  | -302.2 | [22 empty] | VV | 2
|  | Konec provozního součtu | [24 empty] | VV
|  | viz. skladba souvrství KZ9, zateplení v ploše : 96,6 |  | 96.6 | [22 empty] | VV | 0
|  | Začátek provozního součtu | [24 empty] | VV
|  | (29,0+0,2*2)*1,8 |  | 52.92 | [22 empty] | VV | 2
|  | 19,0*(1,8+0,5)/2*2 |  | 43.7 | [22 empty] | VV | 2
|  | Konec provozního součtu | [24 empty] | VV
|  | Mezisoučet |  | 1340 | [22 empty] | VV | 1
|  | mezisoučet odpočtu otvorů : | [24 empty] | VV | 0
|  | Začátek provozního součtu | [24 empty] | VV
|  | O1_vel. 100 x 170 cm : 1,0*1,7 |  | 1.7 | [22 empty] | VV | 2
|  | O2_vel. 150 x 170 cm : 1,5*1,7 |  | 2.55 | [22 empty] | VV | 2
|  | O3_vel. 150 x 180 cm : 1,5*1,8 |  | 2.7 | [22 empty] | VV | 2
|  | O4_vel. 150 x 200 cm : 1,5*2,0 |  | 3 | [22 empty] | VV | 2
|  | O5_vel. 150 x 290 cm : 1,5*2,9*2 |  | 8.7 | [22 empty] | VV | 2
|  | O6_vel. 213,5 x 320 cm : 2,135*(3,2-0,15) |  | 6.5118 | [22 empty] | VV | 2
|  | O7_vel. 218 x 320 cm : 2,18*(3,2-0,15) |  | 6.649 | [22 empty] | VV | 2
|  | O8_vel. 240 x 320 cm : 2,4*(3,2-0,15) |  | 7.32 | [22 empty] | VV | 2
|  | O9_vel. 160 x 250 cm : 1,6*2,5 |  | 4 | [22 empty] | VV | 2
|  | O10_vel. 220 x 250 cm : 2,2*2,5 |  | 5.5 | [22 empty] | VV | 2
|  | O11_vel. 457 x 320 cm : 4,57*(3,2-0,15)*3 |  | 41.8155 | [22 empty] | VV | 2
|  | O12_vel. 475 x 320 cm : 4,75*(3,2-0,15) |  | 14.4875 | [22 empty] | VV | 2
|  | O13_vel. 372,5 x 250 cm : 3,4*2,5*4 |  | 34 | [22 empty] | VV | 2
|  | O14_vel. 385 x 250 cm : 3,55*2,5*2 |  | 17.75 | [22 empty] | VV | 2
|  | O27_vel. 60 x 90 cm : 0,6*0,9*2 |  | 1.08 | [22 empty] | VV | 2
|  | O28_vel. 90 x 120 cm : 0,9*1,2*4 |  | 4.32 | [22 empty] | VV | 2
|  | O29_vel. 150 x 115 cm : 1,5*1,15*5 |  | 8.625 | [22 empty] | VV | 2
|  | O30_vel. 150 x 115 cm : 1,5*1,15 |  | 1.725 | [22 empty] | VV | 2
|  | O31_vel. 656 x 115 cm : 6,56*1,15*12 |  | 90.528 | [22 empty] | VV | 2
|  | D7_vel. 90 x 210 cm : 0,9*(2,1-0,15) |  | 1.755 | [22 empty] | VV | 2
|  | D8_vel.213,5 x 320 cm : 2,135*(3,2-0,15) |  | 6.5118 | [22 empty] | VV | 2
|  | D9_vel.497 x 320 cm : 4,97*(3,2-0,15) |  | 15.1585 | [22 empty] | VV | 2
|  | stáv. výplně_vel. 240 x 110 cm : 2,4*1,1*6 |  | 15.84 | [22 empty] | VV | 2
|  | Konec provozního součtu | [24 empty] | VV
40 | 622311835RV1 | Zateplení fasády , minerálními deskami s podélným vláknem, tloušťky 160 mm, zakončené stěrkou s výztužnou tkaninou, , Výrobek izolační pro budovy z minerální vlny (MW) tvar: deska; použití: fasády; tloušťka d = 160,0 mm; hrana: rovná; OH = 150 kg/m3; lambda = 0,035... | m2 | 292.1 |  | 0 |  | 0 |  | 0 | 21 | 0 | 0.03928 | 11.47 | 0 | 0 | 801-1 | RTS 22/ II | RTS 22/ II | 1.02 | 297.94 |  | Práce |  |  |  | POL1_
|  | nanesení lepicího tmelu na izolační desky, nalepení desek, zajištění talířovými hmoždinkami (6 ks/m2), přebroušení desek EPS, kašírování u minerálních desek, natažení stěrky, vtlačení výztužné tkaniny, přehlazení stěrky. Další vrstvy podle popisu položky. | [24 empty] | SPI |  | nanesení lepicího tmelu na izolační desky, nalepení desek, zajištění talířovými hmoždinkami (6 ks/m2), přebroušení desek EPS, kašírování u minerálních desek, natažení stěrky, vtlačení výztužné tkaniny, přehlazení stěrky. Další vrstvy podle popisu položky.
|  | Včetně rohových lišt na hranách budov. | [24 empty] | SPI
|  | viz. skladba souvrství KZ1_podhled průvlaků : 53,0 |  | 53 | [22 empty] | VV | 0
|  | Začátek provozního součtu | [24 empty] | VV
|  | podhled - obj. D2 : 29,0*3,0+(13,45-3,0)*1,5 |  | 102.675 | [22 empty] | VV | 2
|  | podhled - koridor : (22,2+22,1-7,6)*2,95 |  | 108.265 | [22 empty] | VV | 2
|  | odpopčet skladby KZ6 v tl. 220 mm : -158,0 |  | -158 | [22 empty] | VV | 2
|  | Konec provozního součtu | [24 empty] | VV
|  | viz. skladba souvrství KZ1_vni čela průvlaků : | [24 empty] | VV | 0
|  | obj. D2 : 43,8 |  | 43.8 | [22 empty] | VV | 0
|  | Začátek provozního součtu | [24 empty] | VV
|  | (3,85+2,7)*2*0,4*2 |  | 10.48 | [22 empty] | VV | 2
|  | (3,75+2,7)*2*0,4*4 |  | 20.64 | [22 empty] | VV | 2
|  | (2,85+1,2)*2*0,4 |  | 3.24 | [22 empty] | VV | 2
|  | (4,7+1,2)*2*0,4*2 |  | 9.44 | [22 empty] | VV | 2
|  | Konec provozního součtu | [24 empty] | VV
|  | koridor : 37,3 |  | 37.3 | [22 empty] | VV | 0
|  | Začátek provozního součtu | [24 empty] | VV
|  | (7,0+2,35)*2*0,4*4 |  | 29.92 | [22 empty] | VV | 2
|  | (6,9+2,35)*2*0,4 |  | 7.4 | [22 empty] | VV | 2
|  | Konec provozního součtu | [24 empty] | VV
|  | Mezisoučet |  | 134.1 | [22 empty] | VV | 1
|  | KZS v celkové tl. 220 mm : | [24 empty] | VV | 0
|  | viz. skladba souvrství KZ6_zateplení podhledu : 158,0 |  | 158 | [22 empty] | VV | 0
|  | Začátek provozního součtu | [24 empty] | VV
|  | podhled - obj. D2 : | [24 empty] | VV | 2
|  | 2,7*(3,85*2+3,75*4) |  | 61.29 | [22 empty] | VV | 2
|  | 1,2*(2,85+4,7*2) |  | 14.7 | [22 empty] | VV | 2
|  | podhled - koridor : 2,35*(7,0*4+6,9) |  | 82.015 | [22 empty] | VV | 2
|  | Konec provozního součtu | [24 empty] | VV
|  | Mezisoučet |  | 158 | [22 empty] | VV | 1
41 | 622311153RV1 | Zateplení ostění , expandovaným polystyrénem, tloušťky 30 mm, zakončené stěrkou s výztužnou tkaninou | m2 | 70.6 |  | 0 |  | 0 |  | 0 | 21 | 0 | 0.00966 | 0.68 | 0 | 0 | 801-1 | RTS 22/ II | RTS 22/ II | 2.35 | 165.91 |  | Práce |  |  |  | POL1_
|  | nanesení lepicího tmelu na izolační desky, nalepení desek, osazení okenních rohových lišt, natažení stěrky, vtlačení výztužné tkaniny, přehlazení stěrky. Další vrstvy podle popisu položky. Položky pro zateplení minerální deskou obsahují před armovací vrstvou kašírování desek. Včetně rohových lišt, zakončovacích lišt s okapničkou, napojovacích lišt a výztužné tkaniny. | [24 empty] | SPI |  | nanesení lepicího tmelu na izolační desky, nalepení desek, osazení okenních rohových lišt, natažení stěrky, vtlačení výztužné tkaniny, přehlazení stěrky. Další vrstvy podle popisu položky. Položky pro zateplení minerální deskou obsahují před armovací vrstvou kašírování desek. Včetně rohových lišt, zakončovacích lišt s okapničkou, napojovacích lišt a výztužné tkaniny.
|  | skladba KZ3_úprava ostění/nadpraží, š= 200 mm : 307,65*0,2-0,03 |  | 61.5 | [22 empty] | VV | 0
|  | Začátek provozního součtu | [24 empty] | VV
|  | O1_vel. 100 x 170 cm : (1,0+1,7*2) |  | 4.4 | [22 empty] | VV | 2
|  | O2_vel. 150 x 170 cm : (1,5+1,7*2) |  | 4.9 | [22 empty] | VV | 2
|  | O3_vel. 150 x 180 cm : (1,5+1,8*2) |  | 5.1 | [22 empty] | VV | 2
|  | O4_vel. 150 x 200 cm : (1,5+2,0*2) |  | 5.5 | [22 empty] | VV | 2
|  | O5_vel. 150 x 290 cm : (1,5+2,9*2)*2 |  | 14.6 | [22 empty] | VV | 2
|  | O6_vel. 213,5 x 320 cm : (2,15+3,2*2) |  | 8.55 | [22 empty] | VV | 2
|  | O7_vel. 218 x 320 cm : (2,2+3,2*2) |  | 8.6 | [22 empty] | VV | 2
|  | O8_vel. 240 x 320 cm : (2,4+3,2*2) |  | 8.8 | [22 empty] | VV | 2
|  | O9_vel. 160 x 250 cm : (1,6+2,5*2) |  | 6.6 | [22 empty] | VV | 2
|  | O10_vel. 220 x 250 cm : (2,2+2,5*2) |  | 7.2 | [22 empty] | VV | 2
|  | O11_vel. 457 x 320 cm : (4,6+3,2*2)*2 |  | 22 | [22 empty] | VV | 2
|  | O12_vel. 475 x 320 cm : (4,75+3,2*2) |  | 11.15 | [22 empty] | VV | 2
|  | O27_vel. 60 x 90 cm : (0,6+0,9*2)*2 |  | 4.8 | [22 empty] | VV | 2
|  | O28_vel. 90 x 120 cm : (0,9+1,2*2)*4 |  | 13.2 | [22 empty] | VV | 2
|  | O29_vel. 150 x 115 cm : (1,5+1,15*2)*5 |  | 19 | [22 empty] | VV | 2
|  | O30_vel. 150 x 115 cm : (1,5+1,15*2) |  | 3.8 | [22 empty] | VV | 2
|  | O31_vel. 656 x 115 cm : (6,6+1,15*2)*12 |  | 106.8 | [22 empty] | VV | 2
|  | D7_vel. 90 x 210 cm : (0,9+2,1*2) |  | 5.1 | [22 empty] | VV | 2
|  | D8_vel.213,5 x 320 cm : (2,15+3,2*2) |  | 8.55 | [22 empty] | VV | 2
|  | D9_vel.497 x 320 cm : (5,0+3,2*2) |  | 11.4 | [22 empty] | VV | 2
|  | stáv. výplně_vel. 240 x 110 cm : (2,4+1,1*2)*6 |  | 27.6 | [22 empty] | VV | 2
|  | Konec provozního součtu | [24 empty] | VV
[27 empty] | VV | 0
|  | skladba KZ3_úprava nadpraží, š= 400 mm : 22,7*0,4+0,02 |  | 9.1 | [22 empty] | VV | 0
|  | Začátek provozního součtu | [24 empty] | VV
|  | O13_vel. 372,5 x 250 cm : 3,75*4 |  | 15 | [22 empty] | VV | 2
|  | O14_vel. 385 x 250 cm : 3,85*2 |  | 7.7 | [22 empty] | VV | 2
|  | Konec provozního součtu | [24 empty] | VV
42 | 622311563R00 | Zateplení parapetu extrudovaným polystyrénem, tloušťky 30 mm | m2 | 32.6 |  | 0 |  | 0 |  | 0 | 21 | 0 | 0.00902 | 0.29 | 0 | 0 | 801-1 | RTS 22/ II | RTS 22/ II | 1.56 | 50.86 |  | Práce |  |  |  | POL1_
|  | nanesení lepicího tmelu na izolační desky, nalepení desek, natažení stěrky, vtlačení výztužné tkaniny a přehlazení stěrky. Včetně parapetních lišt. | [24 empty] | SPI |  | nanesení lepicího tmelu na izolační desky, nalepení desek, natažení stěrky, vtlačení výztužné tkaniny a přehlazení stěrky. Včetně parapetních lišt.
|  | skladba KZ3_úprava parapetu, š= 200 mm : 163,1*0,2-0,02 |  | 32.6 | [22 empty] | VV | 0
|  | Začátek provozního součtu | [24 empty] | VV
|  | vně okenní výplně : | [24 empty] | VV | 2
|  | O1_vel. 100 x 170 cm : 1,0 |  | 1 | [22 empty] | VV | 2
|  | O2_vel. 150 x 170 cm : 1,5 |  | 1.5 | [22 empty] | VV | 2
|  | O3_vel. 150 x 180 cm : 1,5 |  | 1.5 | [22 empty] | VV | 2
|  | O4_vel. 150 x 200 cm : 1,5 |  | 1.5 | [22 empty] | VV | 2
|  | O5_vel. 150 x 290 cm : 1,5*2 |  | 3 | [22 empty] | VV | 2
|  | O6_vel. 213,5 x 320 cm : 2,15 |  | 2.15 | [22 empty] | VV | 2
|  | O7_vel. 218 x 320 cm : 2,2 |  | 2.2 | [22 empty] | VV | 2
|  | O8_vel. 240 x 320 cm : 2,4 |  | 2.4 | [22 empty] | VV | 2
|  | O9_vel. 160 x 250 cm : 1,6 |  | 1.6 | [22 empty] | VV | 2
|  | O10_vel. 220 x 250 cm : 2,2 |  | 2.2 | [22 empty] | VV | 2
|  | O11_vel. 457 x 320 cm : 4,6*2 |  | 9.2 | [22 empty] | VV | 2
|  | O12_vel. 475 x 320 cm : 4,75 |  | 4.75 | [22 empty] | VV | 2
|  | O13_vel. 372,5 x 250 cm : 3,75*4 |  | 15 | [22 empty] | VV | 2
|  | O14_vel. 385 x 250 cm : 3,85*2 |  | 7.7 | [22 empty] | VV | 2
|  | O27_vel. 60 x 90 cm : 0,6*2 |  | 1.2 | [22 empty] | VV | 2
|  | O28_vel. 90 x 120 cm : 0,9*4 |  | 3.6 | [22 empty] | VV | 2
|  | O29_vel. 150 x 115 cm : 1,5*5 |  | 7.5 | [22 empty] | VV | 2
|  | O30_vel. 150 x 115 cm : 1,5 |  | 1.5 | [22 empty] | VV | 2
|  | O31_vel. 656 x 115 cm : 6,6*12 |  | 79.2 | [22 empty] | VV | 2
|  | stáv. výplně_vel. 240 x 110 cm : 2,4*6 |  | 14.4 | [22 empty] | VV | 2
|  | Konec provozního součtu | [24 empty] | VV
43 | 622391002R00 | Příplatek za montáž KZS na podhledu, bez dodávky materiálu | m2 | 211 |  | 0 |  | 0 |  | 0 | 21 | 0 | 0 | 0 | 0 | 0 | 801-1 | RTS 22/ II | RTS 22/ II | 0.31 | 65.41 |  | Práce |  |  |  | POL1_
|  | viz. skladba souvrství KZ6_zateplení podhledu : 158,0 |  | 158 | [22 empty] | VV | 0
|  | viz. skladba souvrství KZ1_podhled průvlaků : 53,0 |  | 53 | [22 empty] | VV | 0
44 | 622391225R00 | Příplatek za zdvojení kontaktního zateplovacího systému, celková tloušťka 220 mm, s dodávkou hmoždinek pro izolant z polysternových nebo minerálních desek | m2 | 158 |  | 0 |  | 0 |  | 0 | 21 | 0 | 0 | 0 | 0 | 0 | 801-1 | RTS 22/ II | RTS 22/ II | 0 | 0 |  | Práce |  |  |  | POL1_
|  | viz. skladba souvrství KZ6_zateplení podhledu : 158,0 |  | 158 | [22 empty] | VV | 0
|  | Začátek provozního součtu | [24 empty] | VV
|  | podhled - obj. D2 : | [24 empty] | VV | 2
|  | 2,7*(3,85*2+3,75*4) |  | 61.29 | [22 empty] | VV | 2
|  | 1,2*(2,85+4,7*2) |  | 14.7 | [22 empty] | VV | 2
|  | podhled - koridor : 2,35*(7,0*4+6,9) |  | 82.015 | [22 empty] | VV | 2
|  | Konec provozního součtu | [24 empty] | VV
45 | 622391811R00 | Příplatek za protipožární lišty do ostění z minerální plsti, , | m2 | 3.8 |  | 0 |  | 0 |  | 0 | 21 | 0 | 0 | 0 | 0 | 0 | 801-1 | RTS 22/ II | RTS 22/ II | 0 | 0 |  | Práce |  |  |  | POL1_
|  | skladba KZ3_úprava ostění/nadpraží vně výplní : 3,8 |  | 3.8 | [22 empty] | VV | 0
|  | Začátek provozního součtu | [24 empty] | VV
|  | O30_vel. 150 x 115 cm : (1,5+1,15*2) |  | 3.8 | [22 empty] | VV | 2
|  | Konec provozního součtu | [24 empty] | VV
46 | 622311111R00 | Profily dilatační průběžné E | m | 14.7 |  | 0 |  | 0 |  | 0 | 21 | 0 | 0.00051 | 0.01 | 0 | 0 | 801-1 | RTS 22/ II | RTS 22/ II | 0.16 | 2.35 |  | Práce |  |  |  | POL1_1
|  | 7,0*2*1,05 |  | 14.7 | [22 empty] | VV | 0
47 | 622311113R00 | Profily dilatační rohové V | m | 44.5 |  | 0 |  | 0 |  | 0 | 21 | 0 | 0.00051 | 0.02 | 0 | 0 | 801-1 | RTS 22/ II | RTS 22/ II | 0.16 | 7.12 |  | Práce |  |  |  | POL1_1
|  | 7,0*2*1,05 |  | 14.7 | [22 empty] | VV | 0
|  | (7,0*2+7,2*2)*1,05-0,02 |  | 29.8 | [22 empty] | VV | 0
48 | 622319051R00 | Příslušenství pro zateplovací systém pro omítku tloušťky 3 mm, ukončení omítky, PVC profilem s tkaninou | m | 376.2 |  | 0 |  | 0 |  | 0 | 21 | 0 | 0.00031 | 0.12 | 0 | 0 | 801-1 | RTS 22/ II | RTS 22/ II | 0.05 | 18.81 |  | Práce |  |  |  | POL1_
|  | v místě oplechování parapetu : | [24 empty] | VV | 0
|  | skladba KZ3_úprava parapetu : 148,7 |  | 148.7 | [22 empty] | VV | 0
|  | v místě napojení na oplechování střechy : | [24 empty] | VV | 0
|  | u okapu : | [24 empty] | VV | 0
|  | dle odk. K16 : 29,6 |  | 29.6 | [22 empty] | VV | 0
|  | dle odk. K17 : 2*5,3 |  | 10.6 | [22 empty] | VV | 0
|  | dle odk. K18 : (21,7+22,0) |  | 43.7 | [22 empty] | VV | 0
|  | dle odk. K18 : (10,1+10,4) |  | 20.5 | [22 empty] | VV | 0
|  | v místě závětrné lišty : | [24 empty] | VV | 0
|  | 19,4*2+29,5 |  | 68.3 | [22 empty] | VV | 0
|  | 2,8+1,3+3,5*2 |  | 11.1 | [22 empty] | VV | 0
|  | 21,7+22,0 |  | 43.7 | [22 empty] | VV | 0
49 | 622319054R00 | Příslušenství pro zateplovací systém , napojení na oplechování zdí, PVC profilem s tkaninou | m | 17.6 |  | 0 |  | 0 |  | 0 | 21 | 0 | 0.00031 | 0.01 | 0 | 0 | 801-1 | RTS 22/ II | RTS 22/ II | 0.06 | 1.06 |  | Práce |  |  |  | POL1_
|  | v místě ukončení oplechování parapetu na ostění : | [24 empty] | VV | 0
|  | skladba KZ3_úprava ostění/nadpraží, š= 200 mm : 88,0*0,2 |  | 17.6 | [22 empty] | VV | 0
|  | Začátek provozního součtu | [24 empty] | VV
|  | O1_vel. 100 x 170 cm : 2 |  | 2 | [22 empty] | VV | 2
|  | O2_vel. 150 x 170 cm : 2 |  | 2 | [22 empty] | VV | 2
|  | O3_vel. 150 x 180 cm : 2 |  | 2 | [22 empty] | VV | 2
|  | O4_vel. 150 x 200 cm : 2 |  | 2 | [22 empty] | VV | 2
|  | O5_vel. 150 x 290 cm : 2*2 |  | 4 | [22 empty] | VV | 2
|  | O6_vel. 213,5 x 320 cm : 2 |  | 2 | [22 empty] | VV | 2
|  | O7_vel. 218 x 320 cm : 2 |  | 2 | [22 empty] | VV | 2
|  | O8_vel. 240 x 320 cm : 2 |  | 2 | [22 empty] | VV | 2
|  | O9_vel. 160 x 250 cm : 2 |  | 2 | [22 empty] | VV | 2
|  | O10_vel. 220 x 250 cm : 2 |  | 2 | [22 empty] | VV | 2
|  | O11_vel. 457 x 320 cm : 2*2 |  | 4 | [22 empty] | VV | 2
|  | O12_vel. 475 x 320 cm : 2 |  | 2 | [22 empty] | VV | 2
|  | O27_vel. 60 x 90 cm : 2*2 |  | 4 | [22 empty] | VV | 2
|  | O28_vel. 90 x 120 cm : 2*4 |  | 8 | [22 empty] | VV | 2
|  | O29_vel. 150 x 115 cm : 2*5 |  | 10 | [22 empty] | VV | 2
|  | O30_vel. 150 x 115 cm : 2 |  | 2 | [22 empty] | VV | 2
|  | O31_vel. 656 x 115 cm : 2*12 |  | 24 | [22 empty] | VV | 2
|  | D7_vel. 90 x 210 cm : 0 | [24 empty] | VV | 2
|  | D8_vel.213,5 x 320 cm : 0 | [24 empty] | VV | 2
|  | D9_vel.497 x 320 cm : 0 | [24 empty] | VV | 2
|  | O13_vel. 372,5 x 250 cm : 2*4 |  | 8 | [22 empty] | VV | 2
|  | O14_vel. 385 x 250 cm : 2*2 |  | 4 | [22 empty] | VV | 2
|  | Konec provozního součtu | [24 empty] | VV
50 | 622422211R00 | Oprava vnějších omítek vápenných stupeň členitosti 1 a 2 v množství opravované plochy přes 10 do 20 % , hladkých | m2 | 1815 |  | 0 |  | 0 |  | 0 | 21 | 0 | 0.01865 | 33.85 | 0 | 0 | 801-4 | RTS 22/ II | RTS 22/ II | 0.23 | 417.45 |  | Práce |  |  |  | POL1_
|  | a vápenocementových, bez otlučení vadných míst, | [24 empty] | SPI
|  | stávající povrch pod zateplením : 1496,8 |  | 1496.8 | [22 empty] | VV | 0
|  | Začátek provozního součtu | [24 empty] | VV
|  | 1.NP : | [24 empty] | VV | 2
|  | z kóty +0,150 po kótu +3,200 : ((40,9+18,7+0,35+0,4*6)*2-12,6)*3,05 |  | 341.905 | [22 empty] | VV | 2
|  | přípočet zatažení KZS k rámům oken odk. O13, O14 : 2,5*0,2*2*6 |  | 6 | [22 empty] | VV | 2
|  | jižní fasáda : | [24 empty] | VV | 2
|  | z kóty +3,200 po kótu +13,560 : (29,0+3,0*2)*10,4 |  | 364 | [22 empty] | VV | 2
|  | přípočet přístavků : (2,7+1,2)*(3,7+4,1)/2 |  | 15.21 | [22 empty] | VV | 2
|  | východní+západní fasáda : | [24 empty] | VV | 2
|  | z kóty +3,200 po kótu +13,560/11,650 : (19,0-3,0)*(10,4+8,45)/2*2 |  | 301.6 | [22 empty] | VV | 2
|  | severní fasáda : | [24 empty] | VV | 2
|  | z kóty +6,900 po kótu +10,950 : 29,0*4,05 |  | 117.45 | [22 empty] | VV | 2
|  | přípočet ostění prohlubní : | [24 empty] | VV | 2
|  | (3,85+1,8)*2*0,4*2 |  | 9.04 | [22 empty] | VV | 2
|  | (3,75+1,8)*2*0,4*4 |  | 17.76 | [22 empty] | VV | 2
|  | stěny koridoru - 2.NP : | [24 empty] | VV | 2
|  | z kóty +3,200 na kótu +7,280 : (77,25-12,6)*7,1 |  | 459.015 | [22 empty] | VV | 2
|  | z kóty +3,200 na kótu +7,060 : (77,25-32,9)*3,85 |  | 170.7475 | [22 empty] | VV | 2
|  | odpočet průniku střechy obj. D1 : -8,2*0,9/2 |  | -3.69 | [22 empty] | VV | 2
|  | odpočet otvorů : -302,2 |  | -302.2 | [22 empty] | VV | 2
|  | Konec provozního součtu | [24 empty] | VV
|  | přípočet římsy : 26,1 |  | 26.1 | [22 empty] | VV | 0
|  | Začátek provozního součtu | [24 empty] | VV
|  | 29,0*(0,2+0,7) |  | 26.1 | [22 empty] | VV | 2
|  | Konec provozního součtu | [24 empty] | VV
|  | přípočet podhledu, vč. podhledu průvlaků : 211,0 |  | 211 | [22 empty] | VV | 0
|  | Začátek provozního součtu | [24 empty] | VV
|  | podhled - obj. D2 : 29,0*3,0+(13,45-3,0)*1,5 |  | 102.675 | [22 empty] | VV | 2
|  | podhled - koridor : (22,2+22,1-7,6)*2,95 |  | 108.265 | [22 empty] | VV | 2
|  | Konec provozního součtu | [24 empty] | VV
|  | přípočet vni čela průvlaků : | [24 empty] | VV | 0
|  | obj. D2 : 43,8 |  | 43.8 | [22 empty] | VV | 0
|  | Začátek provozního součtu | [24 empty] | VV
|  | (3,85+2,7)*2*0,4*2 |  | 10.48 | [22 empty] | VV | 2
|  | (3,75+2,7)*2*0,4*4 |  | 20.64 | [22 empty] | VV | 2
|  | (2,85+1,2)*2*0,4 |  | 3.24 | [22 empty] | VV | 2
|  | (4,7+1,2)*2*0,4*2 |  | 9.44 | [22 empty] | VV | 2
|  | Konec provozního součtu | [24 empty] | VV
|  | koridor : 37,3 |  | 37.3 | [22 empty] | VV | 0
|  | Začátek provozního součtu | [24 empty] | VV
|  | (7,0+2,35)*2*0,4*4 |  | 29.92 | [22 empty] | VV | 2
|  | (6,9+2,35)*2*0,4 |  | 7.4 | [22 empty] | VV | 2
|  | Konec provozního součtu | [24 empty] | VV
51 | 622421491R00 | Doplňky zateplovacích systémů rohová lišta | m | 360.65 |  | 0 |  | 0 |  | 0 | 21 | 0 | 2e-05 | 0.01 | 0 | 0 | 801-1 | RTS 22/ II | RTS 22/ II | 0.16 | 57.7 |  | Práce |  |  |  | POL1_
|  | Kompletační prvky nad rámec obsahu položek zateplovacích systémů. | [24 empty] | SPI
|  | podhled římsy - severní fasáda : 29,0 |  | 29 | [22 empty] | VV | 0
|  | přípočet nadpraží prohlubní - severní fasáda : 3,85*2+3,75*4+1,5 |  | 24.2 | [22 empty] | VV | 0
|  | podhled předsazené části - jižní fasáda : | [24 empty] | VV | 0
|  | (2,7+3,85)*2*2 |  | 26.2 | [22 empty] | VV | 0
|  | (2,7+3,75)*2*4 |  | 51.6 | [22 empty] | VV | 0
|  | (1,2+2,85)*2 |  | 8.1 | [22 empty] | VV | 0
|  | (1,2*2+4,7)+1,2+4,7 |  | 13 | [22 empty] | VV | 0
|  | (13,45+29,0+3,0) |  | 45.45 | [22 empty] | VV | 0
|  | podhled koridoru : | [24 empty] | VV | 0
|  | (2,35+7,0)*2*4+(2,35+6,9)*2 |  | 93.3 | [22 empty] | VV | 0
|  | (6,9+7,0*4)*2 |  | 69.8 | [22 empty] | VV | 0
52 | 622473187RT2 | Příplatek za okenní začišťovací lištu včetně dodávky | m | 332.75 |  | 0 |  | 0 |  | 0 | 21 | 0 | 0.00015 | 0.05 | 0 | 0 | 801-1 | RTS 22/ II | RTS 22/ II | 0.06 | 19.97 |  | Práce |  |  |  | POL1_1
|  | skladba KZ3_úprava ostění/nadpraží vně výplní : 332,75 |  | 332.75 | [22 empty] | VV | 0
|  | Začátek provozního součtu | [24 empty] | VV
|  | O1_vel. 100 x 170 cm : (1,0+1,7*2) |  | 4.4 | [22 empty] | VV | 2
|  | O2_vel. 150 x 170 cm : (1,5+1,7*2) |  | 4.9 | [22 empty] | VV | 2
|  | O3_vel. 150 x 180 cm : (1,5+1,8*2) |  | 5.1 | [22 empty] | VV | 2
|  | O4_vel. 150 x 200 cm : (1,5+2,0*2) |  | 5.5 | [22 empty] | VV | 2
|  | O5_vel. 150 x 290 cm : (1,5+2,9*2)*2 |  | 14.6 | [22 empty] | VV | 2
|  | O6_vel. 213,5 x 320 cm : (2,15+3,2*2) |  | 8.55 | [22 empty] | VV | 2
|  | O7_vel. 218 x 320 cm : (2,2+3,2*2) |  | 8.6 | [22 empty] | VV | 2
|  | O8_vel. 240 x 320 cm : (2,4+3,2*2) |  | 8.8 | [22 empty] | VV | 2
|  | O9_vel. 160 x 250 cm : (1,6+2,5*2) |  | 6.6 | [22 empty] | VV | 2
|  | O10_vel. 220 x 250 cm : (2,2+2,5*2) |  | 7.2 | [22 empty] | VV | 2
|  | O11_vel. 457 x 320 cm : (4,6+3,2*2)*2 |  | 22 | [22 empty] | VV | 2
|  | O12_vel. 475 x 320 cm : (4,75+3,2*2) |  | 11.15 | [22 empty] | VV | 2
|  | O27_vel. 60 x 90 cm : (0,6+0,9*2)*2 |  | 4.8 | [22 empty] | VV | 2
|  | O28_vel. 90 x 120 cm : (0,9+1,2*2)*4 |  | 13.2 | [22 empty] | VV | 2
|  | O29_vel. 150 x 115 cm : (1,5+1,15*2)*5 |  | 19 | [22 empty] | VV | 2
|  | O30_vel. 150 x 115 cm : (1,5+1,15*2) |  | 3.8 | [22 empty] | VV | 2
|  | O31_vel. 656 x 115 cm : (6,6+1,15*2)*12 |  | 106.8 | [22 empty] | VV | 2
|  | D7_vel. 90 x 210 cm : (0,9+2,1*2) |  | 5.1 | [22 empty] | VV | 2
|  | D8_vel.213,5 x 320 cm : (2,15+3,2*2) |  | 8.55 | [22 empty] | VV | 2
|  | D9_vel.497 x 320 cm : (5,0+3,2*2) |  | 11.4 | [22 empty] | VV | 2
|  | O13_vel. 372,5 x 250 cm : (3,75+2,5*2)*4 |  | 35 | [22 empty] | VV | 2
|  | O14_vel. 385 x 250 cm : (3,85+2,5*2)*2 |  | 17.7 | [22 empty] | VV | 2
|  | Konec provozního součtu | [24 empty] | VV
53 | 622481121R00 | Potažení vnějších stěn děrovaným plechem tahokov | m2 | 243.6 |  | 0 |  | 0 |  | 0 | 21 | 0 | 0.00217 | 0.53 | 0 | 0 | 801-1 | RTS 22/ II | RTS 22/ II | 0.18 | 43.85 |  | Práce |  |  |  | POL1_
|  | v ploše nebo v pruzích na plném podkladě (pod omítku) | [24 empty] | SPI
|  | na zateplený povrch, po nadpraží oken 1.NP : | [24 empty] | VV | 0
|  | viz. skladba souvrství KZ1 / KZ2 : 202,9 |  | 202.9 | [22 empty] | VV | 0
|  | Začátek provozního součtu | [24 empty] | VV
|  | z kóty cca -0,200 na kótu +3,200 : | [24 empty] | VV | 2
|  | ((40,9+18,7+0,2*4+0,35+0,4*6)*2-12,6)*3,4+2,35*0,4*2 |  | 388.46 | [22 empty] | VV | 2
|  | odpočet otvorů : -185,6 |  | -185.6 | [22 empty] | VV | 2
|  | Konec provozního součtu | [24 empty] | VV
|  | skladba KZ3_ostění : 131,45*0,2+0,01 |  | 26.3 | [22 empty] | VV | 0
|  | Začátek provozního součtu | [24 empty] | VV
|  | O1_vel. 100 x 170 cm : (1,0+1,2*2) |  | 3.4 | [22 empty] | VV | 2
|  | O2_vel. 150 x 170 cm : (1,5+1,7*2) |  | 4.9 | [22 empty] | VV | 2
|  | O3_vel. 150 x 180 cm : (1,5+1,8*2) |  | 5.1 | [22 empty] | VV | 2
|  | O4_vel. 150 x 200 cm : (1,5+2,0*2) |  | 5.5 | [22 empty] | VV | 2
|  | O5_vel. 150 x 290 cm : (1,5+2,9*2)*2 |  | 14.6 | [22 empty] | VV | 2
|  | O6_vel. 213,5 x 320 cm : (2,15+3,2*2) |  | 8.55 | [22 empty] | VV | 2
|  | O7_vel. 218 x 320 cm : (2,2+3,2*2) |  | 8.6 | [22 empty] | VV | 2
|  | O8_vel. 240 x 320 cm : (2,4+3,2*2) |  | 8.8 | [22 empty] | VV | 2
|  | O9_vel. 160 x 250 cm : (1,6+2,5*2) |  | 6.6 | [22 empty] | VV | 2
|  | O10_vel. 220 x 250 cm : (2,2+2,5*2) |  | 7.2 | [22 empty] | VV | 2
|  | O11_vel. 457 x 320 cm : (4,6+3,2*2)*2 |  | 22 | [22 empty] | VV | 2
|  | O12_vel. 475 x 320 cm : (4,75+3,2*2) |  | 11.15 | [22 empty] | VV | 2
|  | D7_vel. 90 x 210 cm : (0,9+2,1*2) |  | 5.1 | [22 empty] | VV | 2
|  | D8_vel.213,5 x 320 cm : (2,15+3,2*2) |  | 8.55 | [22 empty] | VV | 2
|  | D9_vel.497 x 320 cm : (5,0+3,2*2) |  | 11.4 | [22 empty] | VV | 2
|  | Konec provozního součtu | [24 empty] | VV
|  | skladba KZ3_ostění : 14,4 |  | 14.4 | [22 empty] | VV | 0
|  | Začátek provozního součtu | [24 empty] | VV
|  | O13_vel. 372,5 x 250 cm : (3,45*0,4+2,5*2*0,2)*4 |  | 9.52 | [22 empty] | VV | 2
|  | O14_vel. 385 x 250 cm : (3,55*0,4+2,5*2*0,2)*2 |  | 4.84 | [22 empty] | VV | 2
|  | Konec provozního součtu | [24 empty] | VV
|  | Mezisoučet |  | 243.6 | [22 empty] | VV | 1
|  | mezisoučet odpočtu otvorů_1.NP : | [24 empty] | VV | 0
|  | Začátek provozního součtu | [24 empty] | VV
|  | O1_vel. 100 x 170 cm : 1,0*1,7 |  | 1.7 | [22 empty] | VV | 2
|  | O2_vel. 150 x 170 cm : 1,5*1,7 |  | 2.55 | [22 empty] | VV | 2
|  | O3_vel. 150 x 180 cm : 1,5*1,8 |  | 2.7 | [22 empty] | VV | 2
|  | O4_vel. 150 x 200 cm : 1,5*2,0 |  | 3 | [22 empty] | VV | 2
|  | O5_vel. 150 x 290 cm : 1,5*2,9*2 |  | 8.7 | [22 empty] | VV | 2
|  | O6_vel. 213,5 x 320 cm : 2,15*3,2 |  | 6.88 | [22 empty] | VV | 2
|  | O7_vel. 218 x 320 cm : 2,2*3,2 |  | 7.04 | [22 empty] | VV | 2
|  | O8_vel. 240 x 320 cm : 2,4*3,2 |  | 7.68 | [22 empty] | VV | 2
|  | O9_vel. 160 x 250 cm : 1,6*2,5 |  | 4 | [22 empty] | VV | 2
|  | O10_vel. 220 x 250 cm : 2,2*2,5 |  | 5.5 | [22 empty] | VV | 2
|  | O11_vel. 457 x 320 cm : 4,6*3,2*3 |  | 44.16 | [22 empty] | VV | 2
|  | O12_vel. 475 x 320 cm : 4,75*3,2 |  | 15.2 | [22 empty] | VV | 2
|  | O13_vel. 372,5 x 250 cm : 3,4*2,5*4 |  | 34 | [22 empty] | VV | 2
|  | O14_vel. 385 x 250 cm : 3,55*2,5*2 |  | 17.75 | [22 empty] | VV | 2
|  | D7_vel. 90 x 210 cm : 0,9*2,1 |  | 1.89 | [22 empty] | VV | 2
|  | D8_vel.213,5 x 320 cm : 2,15*3,2 |  | 6.88 | [22 empty] | VV | 2
|  | D9_vel.497 x 320 cm : 5,0*3,2 |  | 16 | [22 empty] | VV | 2
|  | Konec provozního součtu | [24 empty] | VV
54 | 622481211RT8 | Vyztužení vnějších omítek stěn sklotextilní síťovinou s dodávkou výztužné sítě a stěrkového tmelu | m2 | 79.6 |  | 0 |  | 0 |  | 0 | 21 | 0 | 0.00361 | 0.29 | 0 | 0 | 801-1 | RTS 22/ II | RTS 22/ II | 0.36 | 28.66 |  | Práce |  |  |  | POL1_
|  | z kóty -0,550 na kótu +0,150 (vytažení 300 mm nad UT) : | [24 empty] | VV | 0
|  | viz. skladba zateplení KZ2 : 79,6 |  | 79.6 | [22 empty] | VV | 0
|  | Začátek provozního součtu | [24 empty] | VV
|  | kolem objektu : ((40,9+18,7+0,4*6+0,35+0,2*4)*2-12,6)*0,7 |  | 79.59 | [22 empty] | VV | 2
|  | Konec provozního součtu | [24 empty] | VV
55 | 622904112R00 | Očištění fasád tlakovou vodou, složitost fasády 1 - 2 | m2 | 1815 |  | 0 |  | 0 |  | 0 | 21 | 0 | 2e-05 | 0.04 | 0 | 0 | 801-1 | RTS 22/ II | RTS 22/ II | 0.11 | 199.65 |  | Práce |  |  |  | POL1_1
|  | stávající povrch pod zateplením : 1496,8 |  | 1496.8 | [22 empty] | VV | 0
|  | přípočet římsy : 26,1 |  | 26.1 | [22 empty] | VV | 0
|  | přípočet podhledu, vč. podhledu průvlaků : 211,0 |  | 211 | [22 empty] | VV | 0
|  | přípočet vni čela průvlaků : | [24 empty] | VV | 0
|  | obj. D2 : 43,8 |  | 43.8 | [22 empty] | VV | 0
|  | koridor : 37,3 |  | 37.3 | [22 empty] | VV | 0
56 | 622904121R00 | Očištění fasád ruční čištění ocelovým kartáčem, | m2 | 363 |  | 0 |  | 0 |  | 0 | 21 | 0 | 0 | 0 | 0 | 0 | 801-1 | RTS 22/ II | RTS 22/ II | 0.43 | 156.09 |  | Práce |  |  |  | POL1_1
|  | cca do 20% z celkové plochy : 1815,0*0,2 |  | 363 | [22 empty] | VV | 0
|  | Začátek provozního součtu | [24 empty] | VV
|  | stávající povrch pod zateplením : 1496,8 |  | 1496.8 | [22 empty] | VV | 2
|  | přípočet římsy : 26,1 |  | 26.1 | [22 empty] | VV | 2
|  | přípočet podhledu, vč. podhledu průvlaků : 211,0 |  | 211 | [22 empty] | VV | 2
|  | přípočet vni čela průvlaků : | [24 empty] | VV | 2
|  | obj. D2 : 43,8 |  | 43.8 | [22 empty] | VV | 2
|  | koridor : 37,3 |  | 37.3 | [22 empty] | VV | 2
|  | Konec provozního součtu | [24 empty] | VV
57 | 63151540R | deska izolační fasádní; minerální vlákno; orientace vláken rovnoběžná; tl. 60,0 mm; součinitel tepelné vodivosti 0,036 W/mK; R = 1,650 m2K/W; obj. hmotnost 150,00 kg/m3; hydrofobizováno | m2 | 165.9 |  | 0 |  | 0 |  | 0 | 21 | 0 | 0.009 | 1.49 | 0 | 0 | SPCM | RTS 22/ II | RTS 22/ II | 0 | 0 |  | Specifikace |  |  |  | POL3_
|  | viz. skladba souvrství KZ6_zateplení podhledu : 158,0*1,05 |  | 165.9 | [22 empty] | VV | 0
|  | Začátek provozního součtu | [24 empty] | VV
|  | podhled - obj. D2 : | [24 empty] | VV | 2
|  | 2,7*(3,85*2+3,75*4) |  | 61.29 | [22 empty] | VV | 2
|  | 1,2*(2,85+4,7*2) |  | 14.7 | [22 empty] | VV | 2
|  | podhled - koridor : 2,35*(7,0*4+6,9) |  | 82.015 | [22 empty] | VV | 2
|  | Konec provozního součtu | [24 empty] | VV
Díl: | 64 | Výplně otvorů |  |  |  | 0 |  | 0 |  | 0 |  | 0 |  | 0.66 |  | 0 |  |  |  |  | 47.69 | [5 empty] | DIL
58 | 648991113R00 | Osazení parapetních desek z plastických hmot šířky nad 200 mm | m | 110.9 |  | 0 |  | 0 |  | 0 | 21 | 0 | 0.00222 | 0.25 | 0 | 0 | 801-1 | RTS 22/ II | RTS 22/ II | 0.43 | 47.69 |  | Práce |  |  |  | POL1_1
|  | a poloplastických hmot na montážní pěnu, zapravení omítky pod parapetem, těsnění spáry mezi parapetem a rámem okna, dodávka silikonu. | [24 empty] | SPI |  | a poloplastických hmot na montážní pěnu, zapravení omítky pod parapetem, těsnění spáry mezi parapetem a rámem okna, dodávka silikonu.
|  | parapetní deska š= 280 mm : | [24 empty] | VV | 0
|  | odk. 29, 30, dl. 150 cm : 1,5*(5+1) |  | 9 | [22 empty] | VV | 0
|  | odk. O13, dl.372,5 cm : 3,75*4 |  | 15 | [22 empty] | VV | 0
|  | odk. O14, dl.385 cm : 3,85*2 |  | 7.7 | [22 empty] | VV | 0
|  | odk. O31, dl.656 cm : 6,6*12 |  | 79.2 | [22 empty] | VV | 0
59 | 60780013R | parapet vnitřní š = 300 mm; materiál - povrch laminátová fólie 0,6 mm; materiál - jádro vlhkuodolná DTD 16 mm; dekor bílý | m | 111.3 |  | 0 |  | 0 |  | 0 | 21 | 0 | 0.00364 | 0.41 | 0 | 0 | SPCM | RTS 22/ II | RTS 22/ II | 0 | 0 |  | Specifikace |  |  |  | POL3_0
|  | parapetní deska š= 280 mm : | [24 empty] | VV | 0
|  | odk. 29, 30, dl. 150 cm : 1,55*(5+1) |  | 9.3 | [22 empty] | VV | 0
|  | odk. O13, dl.372,5 cm : 3,75*4 |  | 15 | [22 empty] | VV | 0
|  | odk. O14, dl.385 cm : 3,9*2 |  | 7.8 | [22 empty] | VV | 0
|  | odk. O31, dl.656 cm : 6,6*12 |  | 79.2 | [22 empty] | VV | 0
60 | 60780050R | krytka parapetu plast; rozměr 600 mm | pár | 24 |  | 0 |  | 0 |  | 0 | 21 | 0 | 2e-05 | 0 | 0 | 0 | SPCM | RTS 22/ II | RTS 22/ II | 0 | 0 |  | Specifikace |  |  |  | POL3_0
|  | parapetní deska š= 280 mm : | [24 empty] | VV | 0
|  | odk. 29, 30, dl. 150 cm : (5+1) |  | 6 | [22 empty] | VV | 0
|  | odk. O13, dl.372,5 cm : 4 |  | 4 | [22 empty] | VV | 0
|  | odk. O14, dl.385 cm : 2 |  | 2 | [22 empty] | VV | 0
|  | odk. O31, dl.656 cm : 12 |  | 12 | [22 empty] | VV | 0
Díl: | 94 | Lešení a stavební výtahy |  |  |  | 0 |  | 0 |  | 0 |  | 0 |  | 40.79 |  | 0 |  |  |  |  | 745.42 | [5 empty] | DIL
61 | 941941041R00 | Montáž lešení lehkého pracovního řadového s podlahami šířky od 1,00 do 1,20 m, výšky do 10 m | m2 | 829.05 |  | 0 |  | 0 |  | 0 | 21 | 0 | 0.01838 | 15.24 | 0 | 0 | 800-3 | RTS 22/ II | RTS 22/ II | 0.144 | 119.38 |  | Práce |  |  |  | POL1_1
|  | včetně kotvení | [24 empty] | SPI
|  | koridor_jižní fasáda : (77,25-12,6)*7,45+0,0075 |  | 481.65 | [22 empty] | VV | 0
|  | koridor_severní fasáda : (77,25-32,9)*7,2-0,02 |  | 319.3 | [22 empty] | VV | 0
|  | přípočet přístavby vl. obj. : (2,7+1,2)*7,2+0,02 |  | 28.1 | [22 empty] | VV | 0
62 | 941941042R00 | Montáž lešení lehkého pracovního řadového s podlahami šířky od 1,00 do 1,20 m, výšky přes 10 do 30 m | m2 | 1082.6 |  | 0 |  | 0 |  | 0 | 21 | 0 | 0.01838 | 19.9 | 0 | 0 | 800-3 | RTS 22/ II | RTS 22/ II | 0.139 | 150.48 |  | Práce |  |  |  | POL1_1
|  | včetně kotvení | [24 empty] | SPI
|  | severní fasáda : (29,0+1,2*2)*13,6 |  | 427.04 | [22 empty] | VV | 0
|  | západní+východní fasáda : (18,7+1,2)*(13,6+11,7)/2*2 |  | 503.47 | [22 empty] | VV | 0
|  | severní fasáda : (29,0+1,2*2*2)*4,5 |  | 152.1 | [22 empty] | VV | 0
|  | -0,01 |  | -0.01 | [22 empty] | VV | 0
63 | 941941291R00 | Montáž lešení lehkého pracovního řadového s podlahami příplatek za každý další i započatý měsíc použití lešení šířky od 1,00 do 1,20 m a výšky do 10 m | m2 | 1686.2 |  | 0 |  | 0 |  | 0 | 21 | 0 | 0.00097 | 1.64 | 0 | 0 | 800-3 | RTS 22/ II | RTS 22/ II | 0.01 | 16.86 |  | Práce |  |  |  | POL1_1
|  | včetně kotvení | [24 empty] | SPI
|  | koridor : 800,95*2 |  | 1601.9 | [22 empty] | VV | 0
|  | přípočet přístavby vl. obj. : 28,1*3 |  | 84.3 | [22 empty] | VV | 0
64 | 941941292R00 | Montáž lešení lehkého pracovního řadového s podlahami příplatek za každý další i započatý měsíc použití lešení šířky od 1,00 do 1,20 m a výšky přes 10 do 30 m | m2 | 3247.8 |  | 0 |  | 0 |  | 0 | 21 | 0 | 0.00095 | 3.09 | 0 | 0 | 800-3 | RTS 22/ II | RTS 22/ II | 0.01 | 32.48 |  | Práce |  |  |  | POL1_1
|  | včetně kotvení | [24 empty] | SPI
|  | 1082,6*3 |  | 3247.8 | [22 empty] | VV | 0
65 | 941941841R00 | Demontáž lešení lehkého řadového s podlahami šířky přes 1 do 1,2 m, výšky do 10 m | m2 | 829.05 |  | 0 |  | 0 |  | 0 | 21 | 0 | 0 | 0 | 0 | 0 | 800-3 | RTS 22/ II | RTS 22/ II | 0.126 | 104.46 |  | Práce |  |  |  | POL1_1
66 | 941941842R00 | Demontáž lešení lehkého řadového s podlahami šířky přes 1 do 1,2 m, výšky přes 10 do 30 m | m2 | 1082.6 |  | 0 |  | 0 |  | 0 | 21 | 0 | 0 | 0 | 0 | 0 | 800-3 | RTS 22/ II | RTS 22/ II | 0.117 | 126.66 |  | Práce |  |  |  | POL1_1
67 | 941955002R00 | Lešení lehké pracovní pomocné pomocné, o výšce lešeňové podlahy přes 1,2 do 1,9 m | m2 | 421 |  | 0 |  | 0 |  | 0 | 21 | 0 | 0.00158 | 0.67 | 0 | 0 | 800-3 | RTS 22/ II | RTS 22/ II | 0.21 | 88.41 |  | Práce |  |  |  | POL1_1
|  | podhled - koridor : 105,3 |  | 105.3 | [22 empty] | VV | 0
|  | Začátek provozního součtu | [24 empty] | VV
|  | (14,2+21,5)*2,95 |  | 105.315 | [22 empty] | VV | 2
|  | Konec provozního součtu | [24 empty] | VV
|  | podhled předsazené části 1.NP : 102,7 |  | 102.7 | [22 empty] | VV | 0
|  | Začátek provozního součtu | [24 empty] | VV
|  | 27,5*3,0+13,45*1,5 |  | 102.675 | [22 empty] | VV | 2
|  | Konec provozního součtu | [24 empty] | VV
|  | podhled nad 1.NP : 213,0 |  | 213 | [22 empty] | VV | 0
|  | Začátek provozního součtu | [24 empty] | VV
|  | m.č. 104 - 106 : 64,62+61,08+87,29 |  | 212.99 | [22 empty] | VV | 2
|  | Konec provozního součtu | [24 empty] | VV
68 | 944944011R00 | Montáž ochranné sítě z umělých vláken | m2 | 1911.65 |  | 0 |  | 0 |  | 0 | 21 | 0 | 0 | 0 | 0 | 0 | 800-3 | RTS 22/ II | RTS 22/ II | 0.0303 | 57.92 |  | Práce |  |  |  | POL1_1
|  | 800,95+1082,6+28,1 |  | 1911.65 | [22 empty] | VV | 0
69 | 944944031R00 | Montáž ochranné sítě příplatek k ceně za každý další i započatý měsíc použití ochranných sítí z umělých vláken | m2 | 4934 |  | 0 |  | 0 |  | 0 | 21 | 0 | 5e-05 | 0.25 | 0 | 0 | 800-3 | RTS 22/ II | RTS 22/ II | 0 | 0 |  | Práce |  |  |  | POL1_1
|  | 800,95*2+(1082,6+28,1)*3 |  | 4934 | [22 empty] | VV | 0
70 | 944944081R00 | Demontáž ochranné sítě z umělých vláken | m2 | 1911.65 |  | 0 |  | 0 |  | 0 | 21 | 0 | 0 | 0 | 0 | 0 | 800-3 | RTS 22/ II | RTS 22/ II | 0.018 | 34.41 |  | Práce |  |  |  | POL1_1
|  | 800,95+1082,6+28,1 |  | 1911.65 | [22 empty] | VV | 0
71 | 946941102RT2 | Montáž sestavy pojízdného hliníkového lešení (věže) plochy 2,5 x 1,45 m, pracovní výšky do 6,3 m | sada | 4 |  | 0 |  | 0 |  | 0 | 21 | 0 | 0 | 0 | 0 | 0 | 800-3 | RTS 22/ II | RTS 22/ II | 2.02 | 8.08 |  | Práce |  |  |  | POL1_
|  | pro mtz podhledu v tělocvičně : 4 |  | 4 | [22 empty] | VV | 0
72 | 946941192RT2 | Montáž sestavy pojízdného hliníkového lešení (věže) nájemné sestavy pojízdného hliníkového lešení (věže) plochy 2,5 x 1,45 m, pracovní výšky do 6,3 m | den | 80 |  | 0 |  | 0 |  | 0 | 21 | 0 | 0 | 0 | 0 | 0 | 800-3 | RTS 22/ II | RTS 22/ II | 0 | 0 |  | Práce |  |  |  | POL1_
|  | pro mtz podhledu v tělocvičně : 4*20 |  | 80 | [22 empty] | VV | 0
73 | 946941802RT2 | Demontáž sestavy pojízdného hliníkového lešení (věže) plochy 2,5 x 1,45 m, pracovní výšky do 6,3 m | sada | 4 |  | 0 |  | 0 |  | 0 | 21 | 0 | 0 | 0 | 0 | 0 | 800-3 | RTS 22/ II | RTS 22/ II | 1.57 | 6.28 |  | Práce |  |  |  | POL1_
Díl: | 95 | Dokončovací konstrukce na pozemních stavbách |  |  |  | 0 |  | 0 |  | 0 |  | 0 |  | 0.03 |  | 0 |  |  |  |  | 235.26 | [5 empty] | DIL
74 | 952901111R00 | Vyčištění budov a ostatních objektů budov bytové nebo občanské výstavby - zametení a umytí podlah, dlažeb, obkladů, schodů v místnostech, chodbách a schodištích, vyčištění a umytí oken, dveří s rámy, zárubněmi, umytí a vyčištění jiných zasklených a natíraných ploch a zařizovacích předmětů před předáním do užívání světlá výška podlaží do 4 m | m2 | 758.9 |  | 0 |  | 0 |  | 0 | 21 | 0 | 4e-05 | 0.03 | 0 | 0 | 801-1 | RTS 22/ II | RTS 22/ II | 0.31 | 235.26 |  | Práce |  |  |  | POL1_1
|  | 1.NP : 27,5*8,2+9,6*2,6 |  | 250.46 | [22 empty] | VV | 0
|  | koridor+chodba : 77,4*2,95 |  | 228.33 | [22 empty] | VV | 0
|  | přípočet střech : | [24 empty] | VV | 0
|  | střecha nad vl. objektem : 573,3/3 |  | 191.1 | [22 empty] | VV | 0
|  | střecha nad koridorem+spoj. chodbou : 266,9/3 |  | 88.9667 | [22 empty] | VV | 0
|  | 0,043333 |  | 0.04333 | [22 empty] | VV | 0
Díl: | 96 | Bourání konstrukcí |  |  |  | 0 |  | 0 |  | 0 |  | 0 |  | 0.34 |  | 66.77 |  |  |  |  | 271.85 | [5 empty] | DIL
75 | 962032231R00 | Bourání zdiva nadzákladového cihelného z cihel pálených nebo vápenopískových, na maltu vápenou nebo vápenocementovou | m3 | 20.52 |  | 0 |  | 0 |  | 0 | 21 | 0 | 0.00128 | 0.03 | 1.8 | 36.94 | 801-3 | RTS 22/ II | RTS 22/ II | 1.52 | 31.19 |  | Práce |  |  |  | POL1_1
|  | nebo vybourání otvorů průřezové plochy přes 4 m2 ve zdivu nadzákladovém, včetně pomocného lešení o výšce podlahy do 1900 mm a pro zatížení do 1,5 kPa (150 kg/m2) | [24 empty] | SPI |  | nebo vybourání otvorů průřezové plochy přes 4 m2 ve zdivu nadzákladovém, včetně pomocného lešení o výšce podlahy do 1900 mm a pro zatížení do 1,5 kPa (150 kg/m2)
|  | viz. v.č. 101 : | [24 empty] | VV | 0
|  | z kóty 0,000 na kótu +3,200 : | [24 empty] | VV | 0
|  | (4,57*3,2-1,5*2,1*2)*0,3 |  | 2.4972 | [22 empty] | VV | 0
|  | (4,57*3,2-1,5*2,1)*0,3*2 |  | 6.8844 | [22 empty] | VV | 0
|  | (2,45*3,2-1,5*2,1)*0,3 |  | 1.407 | [22 empty] | VV | 0
|  | z kóty +0,650 na kótu +3,200 : | [24 empty] | VV | 0
|  | (3,85*2,55-1,5*2,1*2)*0,3*2 |  | 2.1105 | [22 empty] | VV | 0
|  | 3,725*2,55*0,3*2 |  | 5.6993 | [22 empty] | VV | 0
|  | (3,725*2,55-1,5*2,1*2)*0,3*2 |  | 1.9192 | [22 empty] | VV | 0
|  | 0,0024 |  | 0.0024 | [22 empty] | VV | 0
76 | 962081131R00 | Bourání zdiva příček ze skleněných tvárnic, tloušťky do 100 mm | m2 | 16.2 |  | 0 |  | 0 |  | 0 | 21 | 0 | 0.00067 | 0.01 | 0.055 | 0.89 | 801-3 | RTS 22/ II | RTS 22/ II | 0.38 | 6.16 |  | Práce |  |  |  | POL1_1
|  | nebo vybourání otvorů jakýchkoliv rozměrů, včetně pomocného lešení o výšce podlahy do 1900 mm a pro zatížení do 1,5 kPa (150 kg/m2), | [24 empty] | SPI |  | nebo vybourání otvorů jakýchkoliv rozměrů, včetně pomocného lešení o výšce podlahy do 1900 mm a pro zatížení do 1,5 kPa (150 kg/m2),
|  | příp. výplní otvorů/nadsvětlíky, okna : | [24 empty] | VV | 0
|  | viz. v.č. 110, okna : 1,5*1,8*6 |  | 16.2 | [22 empty] | VV | 0
77 | 967031132R00 | Přisekání rovných ostění ve zdivu cihelném na jakoukoliv maltu vápennou nebo vépenocementovou | m2 | 1.08 |  | 0 |  | 0 |  | 0 | 21 | 0 | 0 | 0 | 0.055 | 0.06 | 801-3 | RTS 22/ II | RTS 22/ II | 0.43 | 0.46 |  | Práce |  |  |  | POL1_1
|  | bez odstupu, po hrubém vybourání otvorů v jakémkoliv zdivu cihelném, včetně pomocného lešení o výšce podlahy do 1900 mm a pro zatížení do 1,5 kPa (150 kg/m2), | [24 empty] | SPI |  | bez odstupu, po hrubém vybourání otvorů v jakémkoliv zdivu cihelném, včetně pomocného lešení o výšce podlahy do 1900 mm a pro zatížení do 1,5 kPa (150 kg/m2),
|  | viz. v.č. 110 : 0,3*1,8*2 |  | 1.08 | [22 empty] | VV | 0
78 | 968061112R00 | Vyvěšení nebo zavěšení dřevěných křídel oken, plochy do 1,5 m2 | kus | 115 |  | 0 |  | 0 |  | 0 | 21 | 0 | 0 | 0 | 0 | 0 | 801-3 | RTS 22/ II | RTS 22/ II | 0.03 | 3.45 |  | Práce |  |  |  | POL1_1
|  | oken, dveří a vrat, s uložením a opětovným zavěšením po provedení stavebních změn, | [24 empty] | SPI
|  | 2kř_150 x 210 : 13 |  | 13 | [22 empty] | VV | 0
|  | 8kř_656 x 145 : 8*12 |  | 96 | [22 empty] | VV | 0
|  | 1kř_90 x 120 : 4 |  | 4 | [22 empty] | VV | 0
|  | 1kř_60 x 90 : 2 |  | 2 | [22 empty] | VV | 0
79 | 968061113R00 | Vyvěšení nebo zavěšení dřevěných křídel oken, plochy přes 1,5 m2 | kus | 13 |  | 0 |  | 0 |  | 0 | 21 | 0 | 0 | 0 | 0 | 0 | 801-3 | RTS 22/ II | RTS 22/ II | 0.06 | 0.78 |  | Práce |  |  |  | POL1_1
|  | oken, dveří a vrat, s uložením a opětovným zavěšením po provedení stavebních změn, | [24 empty] | SPI
|  | 2kř_150 x 210 : 13 |  | 13 | [22 empty] | VV | 0
80 | 968062354R00 | Vybourání dřevěných rámů oken dvojitých nebo zdvojených, plochy do 1 m2 | m2 | 116.8 |  | 0 |  | 0 |  | 0 | 21 | 0 | 0.00219 | 0.26 | 0.075 | 8.76 | 801-3 | RTS 22/ II | RTS 22/ II | 0.96 | 112.13 |  | Práce |  |  |  | POL1_1
|  | včetně pomocného lešení o výšce podlahy do 1900 mm a pro zatížení do 1,5 kPa (150 kg/m2), | [24 empty] | SPI
|  | dle v.č. D03-101, 111 : | [24 empty] | VV | 0
|  | 8kř_656 x 145 : 0,8*1,45*8*12 |  | 111.36 | [22 empty] | VV | 0
|  | 1kř_90 x 120 : 0,9*1,2*4 |  | 4.32 | [22 empty] | VV | 0
|  | 1kř_60 x 90 : 0,6*0,9*2 |  | 1.08 | [22 empty] | VV | 0
|  | 0,04 |  | 0.04 | [22 empty] | VV | 0
81 | 968062356R00 | Vybourání dřevěných rámů oken dvojitých nebo zdvojených, plochy do 4 m2 | m2 | 40.95 |  | 0 |  | 0 |  | 0 | 21 | 0 | 0.00092 | 0.04 | 0.054 | 2.21 | 801-3 | RTS 22/ II | RTS 22/ II | 0.47 | 19.25 |  | Práce |  |  |  | POL1_1
|  | včetně pomocného lešení o výšce podlahy do 1900 mm a pro zatížení do 1,5 kPa (150 kg/m2), | [24 empty] | SPI
|  | dle v.č. D03-101 : | [24 empty] | VV | 0
|  | 2kř_150 x 210 : 1,5*2,1*13 |  | 40.95 | [22 empty] | VV | 0
82 | 968091001R00 | Vybourání vnitřních parapetů teracových, šířky do 30 cm, tloušťky 3 cm | m | 24.3 |  | 0 |  | 0 |  | 0 | 21 | 0 | 0 | 0 | 0.03773 | 0.92 | 801-3 | RTS 22/ II | RTS 22/ II | 0.13 | 3.16 |  | Práce |  |  |  | POL1_1
|  | dmtz č. 13, v.č. D03-101, 102 : | [24 empty] | VV | 0
|  | 1.NP : 1,5*13 |  | 19.5 | [22 empty] | VV | 0
|  | 2.NP : 0,9*4+0,6*2 |  | 4.8 | [22 empty] | VV | 0
83 | 968095001R00 | Vybourání vnitřních parapetů dřevěných, šířky do 25 cm, | m | 88.2 |  | 0 |  | 0 |  | 0 | 21 | 0 | 0 | 0 | 0.01113 | 0.98 | 801-3 | RTS 22/ II | RTS 22/ II | 0.08 | 7.06 |  | Práce |  |  |  | POL1_1
|  | dmtz odk. č.14, v.č. D03-111_koridor : | [24 empty] | VV | 0
|  | koridor : | [24 empty] | VV | 0
|  | sklobetonová okna : 1,5*6 |  | 9 | [22 empty] | VV | 0
|  | dřevěná okna : 6,6*12 |  | 79.2 | [22 empty] | VV | 0
84 | 978015221R00 | Otlučení omítek vápenných nebo vápenocementových vnějších s vyškrabáním spár, s očištěním zdiva 1. až 4. stupni složitosti, v rozsahu do 10 % | m2 | 1751.3 |  | 0 |  | 0 |  | 0 | 21 | 0 | 0 | 0 | 0.005 | 8.76 | 801-3 | RTS 22/ II | RTS 22/ II | 0.02 | 35.03 |  | Práce |  |  |  | POL1_1
|  | stávající povrch pod zateplením : 1496,8 |  | 1496.8 | [22 empty] | VV | 0
|  | Začátek provozního součtu | [24 empty] | VV
|  | 1.NP : | [24 empty] | VV | 2
|  | z kóty +0,150 po kótu +3,200 : ((40,9+18,7+0,35+0,4*6)*2-12,6)*3,05 |  | 341.905 | [22 empty] | VV | 2
|  | přípočet zatažení KZS k rámům oken odk. O13, O14 : 2,5*0,2*2*6 |  | 6 | [22 empty] | VV | 2
|  | jižní fasáda : | [24 empty] | VV | 2
|  | z kóty +3,200 po kótu +13,560 : (29,0+3,0*2)*10,4 |  | 364 | [22 empty] | VV | 2
|  | přípočet přístavků : (2,7+1,2)*(3,7+4,1)/2 |  | 15.21 | [22 empty] | VV | 2
|  | východní+západní fasáda : | [24 empty] | VV | 2
|  | z kóty +3,200 po kótu +13,560/11,650 : (19,0-3,0)*(10,4+8,45)/2*2 |  | 301.6 | [22 empty] | VV | 2
|  | severní fasáda : | [24 empty] | VV | 2
|  | z kóty +6,900 po kótu +10,950 : 29,0*4,05 |  | 117.45 | [22 empty] | VV | 2
|  | přípočet ostění prohlubní : | [24 empty] | VV | 2
|  | (3,85+1,8)*2*0,4*2 |  | 9.04 | [22 empty] | VV | 2
|  | (3,75+1,8)*2*0,4*4 |  | 17.76 | [22 empty] | VV | 2
|  | stěny koridoru - 2.NP : | [24 empty] | VV | 2
|  | z kóty +3,200 na kótu +7,280 : (77,25-12,6)*7,1 |  | 459.015 | [22 empty] | VV | 2
|  | z kóty +3,200 na kótu +7,060 : (77,25-32,9)*3,85 |  | 170.7475 | [22 empty] | VV | 2
|  | odpočet průniku střechy obj. D1 : -8,2*0,9/2 |  | -3.69 | [22 empty] | VV | 2
|  | odpočet otvorů : -302,2 |  | -302.2 | [22 empty] | VV | 2
|  | Konec provozního součtu | [24 empty] | VV
|  | přípočet římsy : 26,1 |  | 26.1 | [22 empty] | VV | 0
|  | Začátek provozního součtu | [24 empty] | VV
|  | 29,0*(0,2+0,7) |  | 26.1 | [22 empty] | VV | 2
|  | Konec provozního součtu | [24 empty] | VV
|  | přípočet podhledu, vč. podhledu průvlaků : 211,0 |  | 211 | [22 empty] | VV | 0
|  | Začátek provozního součtu | [24 empty] | VV
|  | podhled - obj. D2 : 29,0*3,0+(13,45-3,0)*1,5 |  | 102.675 | [22 empty] | VV | 2
|  | podhled - koridor : (22,2+22,1-7,6)*2,95 |  | 108.265 | [22 empty] | VV | 2
|  | Konec provozního součtu | [24 empty] | VV
|  | přípočet vni čela průvlaků : | [24 empty] | VV | 0
|  | obj. D2 : 43,8 |  | 43.8 | [22 empty] | VV | 0
|  | Začátek provozního součtu | [24 empty] | VV
|  | (3,85+2,7)*2*0,4*2 |  | 10.48 | [22 empty] | VV | 2
|  | (3,75+2,7)*2*0,4*4 |  | 20.64 | [22 empty] | VV | 2
|  | (2,85+1,2)*2*0,4 |  | 3.24 | [22 empty] | VV | 2
|  | (4,7+1,2)*2*0,4*2 |  | 9.44 | [22 empty] | VV | 2
|  | Konec provozního součtu | [24 empty] | VV
|  | koridor : 37,3 |  | 37.3 | [22 empty] | VV | 0
|  | Začátek provozního součtu | [24 empty] | VV
|  | (7,0+2,35)*2*0,4*4 |  | 29.92 | [22 empty] | VV | 2
|  | (6,9+2,35)*2*0,4 |  | 7.4 | [22 empty] | VV | 2
|  | Konec provozního součtu | [24 empty] | VV
|  | odpočet plochy keram. obkladu : -63,7 |  | -63.7 | [22 empty] | VV | 0
85 | 978059631R00 | Odsekání a odebrání obkladů stěn z obkladaček vnějších z jakýchkoliv materiálů, plochy přes 2 m2 | m2 | 63.7 |  | 0 |  | 0 |  | 0 | 21 | 0 | 0 | 0 | 0.089 | 5.67 | 801-3 | RTS 22/ II | RTS 22/ II | 0.39 | 24.84 |  | Práce |  |  |  | POL1_1
|  | včetně otlučení podkladní omítky až na zdivo, | [24 empty] | SPI
|  | dmtz č.11_v ploše po nadpraží oken 1.NP/ po průvlak : | [24 empty] | VV | 0
|  | (10,3+8,15+27,5+0,4*2*6)*3,4 |  | 172.55 | [22 empty] | VV | 0
|  | odpočet otvorů, průniků k-cí, příp. bouraných konstrukcí : | [24 empty] | VV | 0
|  | -(3,85*2+3,7*4)*2,55 |  | -57.375 | [22 empty] | VV | 0
|  | -(4,55*3+2,45)*3,2 |  | -51.52 | [22 empty] | VV | 0
|  | 0,045 |  | 0.045 | [22 empty] | VV | 0
86 | 966Rp032901 | Odsekání podmazu pod oplechováním, dmtz_dle oplechování alt. dle keram. obkladu | m | 129.3 |  | 0 |  | 0 |  | 0 | 21 | 0 | 0 | 0 | 0.011 | 1.42 |  | Vlastní | Indiv | 0.15 | 19.4 |  | Práce |  |  |  | POL1_1
|  | koridor + spoj. chodba : 6,6*12+1,5*6 |  | 88.2 | [22 empty] | VV | 0
|  | 3.NP/ tělocvična_viz. pozn.b, v.č. D03-103 : 2,4*6 |  | 14.4 | [22 empty] | VV | 0
|  | 90 x 120, 60 x 90 : 0,9*4+0,6*6 |  | 7.2 | [22 empty] | VV | 0
|  | 150 x 210 : 1,5*13 |  | 19.5 | [22 empty] | VV | 0
87 | 976Rp072201 | Vybourání kov. VM, pl. 0,3 m2 ze zdi cih VM 80 x 20 cm | kus | 12 |  | 0 |  | 0 |  | 0 | 21 | 0 | 0 | 0 | 0.009 | 0.11 |  | Vlastní | Indiv | 0.12 | 1.44 |  | Práce |  |  |  | POL1_1
88 | 976Rp080001 | Dmtz a zpětná montáž informačních tabulek značek, apod.. | kus | 5 |  | 0 |  | 0 |  | 0 | 21 | 0 | 0 | 0 | 0 | 0 |  | Vlastní | Indiv | 0 | 0 |  | Práce |  |  |  | POL1_1
|  | 5 |  | 5 | [22 empty] | VV | 0
89 | 976Rp082101 | Vybourání objímek,držáků apod.ze zdiva cihelného konzoly satel. antén, praporcových držáků, apod... | kus | 50 |  | 0 |  | 0 |  | 0 | 21 | 0 | 0 | 0 | 0.001 | 0.05 |  | Vlastní | Indiv | 0.15 | 7.5 |  | Práce |  |  |  | POL1_1
|  | odhadem, cca : 50 |  | 50 | [22 empty] | VV | 0
Díl: | 99 | Staveništní přesun hmot |  |  |  | 0 |  | 0 |  | 0 |  | 0 |  | 0 |  | 0 |  |  |  |  | 496.26 | [5 empty] | DIL
90 | 999281111R00 | Přesun hmot pro opravy a údržbu objektů pro opravy a údržbu dosavadních objektů včetně vnějších plášťů výšky do 25 m, | t | 192.573 |  | 0 |  | 0 |  | 0 | 21 | 0 | 0 | 0 | 0 | 0 | 801-4 | RTS 22/ II | RTS 22/ II | 2.577 | 496.26 |  | Přesun hmot |  |  |  | POL7_
|  | oborů 801, 803, 811 a 812 | [24 empty] | SPI
Díl: | HZS | Hodinové zúčtovací sazby |  |  |  | 0 |  | 0 |  | 0 |  | 0 |  | 0 |  | 0 |  |  |  |  | 0 | [5 empty] | DIL
91 | 900.1 | HZS_více/méně práce nepředvídané při realizaci, zapsané do SD (HZS bude účtovaná dle skutečnosti), projednané a schválené projektantem a TDS | h | 0 |  | 0 |  | 0 |  | 0 | 21 | 0 | 0 | 0 | 0 | 0 |  | Vlastní | Indiv | 1 | 0 |  | HZS |  |  |  | POL10_
Díl: | 711 | Izolace proti vodě |  |  |  | 0 |  | 0 |  | 0 |  | 0 |  | 0.31 |  | 0 |  |  |  |  | 12.54 | [5 empty] | DIL
92 | 711112006RZ4 | Provedení izolace proti zemní vlhkosti natěradly za studena na ploše svislé, včetně pomocného lešení o výšce podlahy do 1900 mm a pro zatížení do 1,5 kPa. asfaltovou penetrační emulzí, včetně dodávky emulze 0,4 kg/m2 | m2 | 39.2 |  | 0 |  | 0 |  | 0 | 21 | 0 | 0.00064 | 0.03 | 0 | 0 | 800-711 | RTS 22/ II | RTS 22/ II | 0.05 | 1.96 |  | Práce |  |  |  | POL1_7
|  | skladba zateplení KZ2 - oprava stáv. HI (do 50%) : 39,2 |  | 39.2 | [22 empty] | VV | 0
|  | Začátek provozního součtu | [24 empty] | VV
|  | kolem objektu : ((40,9+18,7+0,4*6+0,35)*2-12,6)*0,7*0,5 |  | 39.235 | [22 empty] | VV | 2
|  | Konec provozního součtu | [24 empty] | VV
93 | 711142559RT1 | Provedení izolace proti zemní vlhkosti pásy přitavením svislá, 1 vrstva, bez dodávky izolačních pásů, | m2 | 39.2 |  | 0 |  | 0 |  | 0 | 21 | 0 | 0.00058 | 0.02 | 0 | 0 | 800-711 | RTS 22/ II | RTS 22/ II | 0.27 | 10.58 |  | Práce |  |  |  | POL1_7
|  | skladba zateplení KZ2 - oprava stáv. HI (do 50%) : 39,2 |  | 39.2 | [22 empty] | VV | 0
|  | Začátek provozního součtu | [24 empty] | VV
|  | kolem objektu : ((40,9+18,7+0,4*6+0,35)*2-12,6)*0,7*0,5 |  | 39.235 | [22 empty] | VV | 2
|  | Konec provozního součtu | [24 empty] | VV
94 | 62852252R | pás izolační z modifikovaného asfaltu natavitelný; nosná vložka polyesterové rouno; horní strana jemný minerální posyp; spodní strana PE fólie; tl. 5,0 mm | m2 | 47 |  | 0 |  | 0 |  | 0 | 21 | 0 | 0.0055 | 0.26 | 0 | 0 | SPCM | RTS 22/ II | RTS 22/ II | 0 | 0 |  | Specifikace |  |  |  | POL3_0
|  | skladba zateplení KZ2 - oprava stáv. HI (do 50%) : 39,2*1,2-0,04 |  | 47 | [22 empty] | VV | 0
95 | 998711203R00 | Přesun hmot pro izolace proti vodě svisle do 60 m | % |  |  | 0 |  | 0 |  | 0 | 21 | 0 | 0 | 0 | 0 | 0 | 800-711 | RTS 22/ II | RTS 22/ II | 0 | 0 |  | Přesun hmot |  |  |  | POL7_
|  | 50 m vodorovně měřeno od těžiště půdorysné plochy skládky do těžiště půdorysné plochy objektu | [24 empty] | SPI
Díl: | 712 | Povlakové krytiny |  |  |  | 0 |  | 0 |  | 0 |  | 0 |  | 3.33 |  | 5.01 |  |  |  |  | 214.72 | [5 empty] | DIL
96 | 712300831RT3 | Odstranění povlakové krytiny a mechu na střechách plochých do 10° povlakové krytiny jednovrstvé, z ploch jednotlivě přes 20 m | m2 | 835.45 |  | 0 |  | 0 |  | 0 | 21 | 0 | 0 | 0 | 0.006 | 5.01 | 800-711 | RTS 22/ II | RTS 22/ II | 0.05 | 41.77 |  | Práce |  |  |  | POL1_1
|  | podkladní pojistná HI (lepenka A500 SH), dmtz č. 3 : | [24 empty] | VV | 0
|  | nad tělocvičnou, viz. v.č. 103 : 29,55*19,4 |  | 573.27 | [22 empty] | VV | 0
|  | nad spojovací chodbou, viz. v.č. 103 : | [24 empty] | VV | 0
|  | (2,8+1,3)*8,8 |  | 36.08 | [22 empty] | VV | 0
|  | (7,25+13,75)*2,75/2 |  | 28.875 | [22 empty] | VV | 0
|  | (9,1+15,6)*2,75/2 |  | 33.9625 | [22 empty] | VV | 0
|  | (29,35-0,7*7)*0,4 |  | 9.78 | [22 empty] | VV | 0
|  | nad koridorem, viz. v.č. 110 : (22,1+21,75)*3,5 |  | 153.475 | [22 empty] | VV | 0
|  | 0,0075 |  | 0.0075 | [22 empty] | VV | 0
97 | 712351111R00 | Povlakové krytiny střech do 10° samolepicími pásy 1 vrstva, bez dodávky materiálu | m2 | 835.5 |  | 0 |  | 0 |  | 0 | 21 | 0 | 0 | 0 | 0 | 0 | 800-711 | RTS 22/ II | RTS 22/ II | 0.207 | 172.95 |  | Práce |  |  |  | POL1_
|  | viz. skladba souvrství KZ4 : 573,3 |  | 573.3 | [22 empty] | VV | 0
|  | Začátek provozního součtu | [24 empty] | VV
|  | střecha nad tělocvičnou, viz. v.č. 108, 109 : 29,55*19,4 |  | 573.27 | [22 empty] | VV | 2
|  | Konec provozního součtu | [24 empty] | VV
|  | viz. skladba souvrství KZ5 : 262,2 |  | 262.2 | [22 empty] | VV | 0
|  | Začátek provozního součtu | [24 empty] | VV
|  | nad spojovací chodbou, viz. v.č. 108, 109 : | [24 empty] | VV | 2
|  | (2,8+1,3)*8,8 |  | 36.08 | [22 empty] | VV | 2
|  | (7,25+13,75)*2,75/2 |  | 28.875 | [22 empty] | VV | 2
|  | (9,1+15,6)*2,75/2 |  | 33.9625 | [22 empty] | VV | 2
|  | (29,35-0,7*7)*0,4 |  | 9.78 | [22 empty] | VV | 2
|  | nad koridorem, viz. v.č. 114, 115 : (22,1+21,75)*3,5 |  | 153.475 | [22 empty] | VV | 2
|  | Konec provozního součtu | [24 empty] | VV
98 | 62842031R | pás izolační z modifikovaného asfaltu samolepicí; nosná vložka skelná tkanina; horní strana PE fólie; spodní strana PE fólie; tl. 3,0 mm | m2 | 960.8 |  | 0 |  | 0 |  | 0 | 21 | 0 | 0.00347 | 3.33 | 0 | 0 | SPCM | RTS 22/ II | RTS 22/ II | 0 | 0 |  | Specifikace |  |  |  | POL3_
|  | viz. skladba souvrství KZ4 : 573,3*1,15+0,005 |  | 659.3 | [22 empty] | VV | 0
|  | viz. skladba souvrství KZ5 : 262,2*1,15-0,03 |  | 301.5 | [22 empty] | VV | 0
99 | 998712203R00 | Přesun hmot pro povlakové krytiny v objektech výšky přes 12 do 24 m | % |  |  | 0 |  | 0 |  | 0 | 21 | 0 | 0 | 0 | 0 | 0 | 800-711 | RTS 22/ II | RTS 22/ II | 0 | 0 |  | Přesun hmot |  |  |  | POL7_
|  | 50 m vodorovně | [24 empty] | SPI
Díl: | 712a | Záchytný systém |  |  |  | 0 |  | 0 |  | 0 |  | 0 |  | 0.13 |  | 0 |  |  |  |  | 0 | [5 empty] | DIL
100 | 712Rp001 | Montáž záchytného systému | kus | 1 |  | 0 |  | 0 |  | 0 | 21 | 0 | 0 | 0 | 0 | 0 |  | Vlastní | Indiv | 0 | 0 |  | Práce |  |  |  | POL1_7
|  | 1 |  | 1 | [22 empty] | VV | 0
101 | 712Rp002 | Revize a předání do užívání | kus | 1 |  | 0 |  | 0 |  | 0 | 21 | 0 | 0 | 0 | 0 | 0 |  | Vlastní | Indiv | 0 | 0 |  | Práce |  |  |  | POL1_7
|  | 1 |  | 1 | [22 empty] | VV | 0
102 | 28399902R | štítek k označení kotvicího vedení | kus | 7 |  | 0 |  | 0 |  | 0 | 21 | 0 | 0.00021 | 0 | 0 | 0 | SPCM | RTS 22/ II | RTS 22/ II | 0 | 0 |  | Specifikace |  |  |  | POL3_0
|  | 7 |  | 7 | [22 empty] | VV | 0
103 | 311953120R | prvek spojovací - oko spojovací, k napojení navazujících úseků kotvícího vedení; nerezové | kus | 1 |  | 0 |  | 0 |  | 0 | 21 | 0 | 0.00023 | 0 | 0 | 0 | SPCM | RTS 22/ II | RTS 22/ II | 0 | 0 |  | Specifikace |  |  |  | POL3_
104 | 31459101R | lano nerez; průměr lana 6,00 mm | m | 153 |  | 0 |  | 0 |  | 0 | 21 | 0 | 0.00015 | 0.02 | 0 | 0 | SPCM | RTS 22/ II | RTS 22/ II | 0 | 0 |  | Specifikace |  |  |  | POL3_
105 | 31459105R | koncovka k nerez lanu, napínací; d = 6 mm; materiál nerez | kus | 8 |  | 0 |  | 0 |  | 0 | 21 | 0 | 0.00039 | 0 | 0 | 0 | SPCM | RTS 22/ II | RTS 22/ II | 0 | 0 |  | Specifikace |  |  |  | POL3_0
|  | 8 |  | 8 | [22 empty] | VV | 0
106 | 31459107R | koncovka k nerez lanu, pevná; d = 6 mm; materiál nerez | kus | 6 |  | 0 |  | 0 |  | 0 | 21 | 0 | 0.00016 | 0 | 0 | 0 | SPCM | RTS 22/ II | RTS 22/ II | 0 | 0 |  | Specifikace |  |  |  | POL3_0
|  | 6 |  | 6 | [22 empty] | VV | 0
107 | 553140155R | kotvicí bod pro tenké dřevěné konstrukce; použití jako bod mezilehlý; možnost doplnit o ztužujicí trubku; l = 150 mm; d sloupku 16 mm; nerezová ocel 1.4301; zatížitelný ve vodorovném směru; kotvení pomocí 24 kusů nerezových vrutů | kus | 4 |  | 0 |  | 0 |  | 0 | 21 | 0 | 0.00559 | 0.02 | 0 | 0 | SPCM | RTS 22/ II | RTS 22/ II | 0 | 0 |  | Specifikace |  |  |  | POL3_
108 | 553140203R | kotvicí bod pro falcované střechy; nerezová ocel 1.4301; zatížitelný ve vodorovném směru; kotvení shora pomocí přítlačných šroubů | kus | 12 |  | 0 |  | 0 |  | 0 | 21 | 0 | 0.002 | 0.02 | 0 | 0 | SPCM | RTS 22/ II | RTS 22/ II | 0 | 0 |  | Specifikace |  |  |  | POL3_
109 | 553140211R | kotvicí bod pro falcované střechy; pro vzdálenost drážek 420 až 660 mm; použití jako bod koncový, mezilehlý, zlomový, rohový; nerezová ocel 1.4301; zatížitelný ve vodorovném směru; kotvení shora pomocí přítlačných šroubů | kus | 13 |  | 0 |  | 0 |  | 0 | 21 | 0 | 0.00326 | 0.04 | 0 | 0 | SPCM | RTS 22/ II | RTS 22/ II | 0 | 0 |  | Specifikace |  |  |  | POL3_
110 | 553140215R | kotvicí bod pro falcované střechy; použití jako bod mezilehlý; nerezová ocel 1.4301; zatížitelný ve vodorovném směru; kotvení shora pomocí přítlačných šroubů | kus | 14 |  | 0 |  | 0 |  | 0 | 21 | 0 | 0.0023 | 0.03 | 0 | 0 | SPCM | RTS 22/ II | RTS 22/ II | 0 | 0 |  | Specifikace |  |  |  | POL3_
111 | 553140230R | ztužujicí trubka pro koncové a zlomové kotvicí body s kotevní deskou; l = 150 mm; vnější průměr 42 mm | kus | 4 |  | 0 |  | 0 |  | 0 | 21 | 0 | 0.00032 | 0 | 0 | 0 | SPCM | RTS 22/ II | RTS 22/ II | 0 | 0 |  | Specifikace |  |  |  | POL3_
Díl: | 713 | Izolace tepelné |  |  |  | 0 |  | 0 |  | 0 |  | 0 |  | 7.44 |  | 0 |  |  |  |  | 285.65 | [5 empty] | DIL
112 | 713111111RT2 | Montáž tepelné izolace stropů kladené vrchem, volně, dvouvrstvá | m2 | 564.4 |  | 0 |  | 0 |  | 0 | 21 | 0 | 0 | 0 | 0 | 0 | 800-713 | RTS 22/ II | RTS 22/ II | 0.18 | 101.59 |  | Práce |  |  |  | POL1_7
|  | minerální vlna v tl. 2x 80 mm : | [24 empty] | VV | 0
|  | viz. skladba souvrství KZ4 : 564,4 |  | 564.4 | [22 empty] | VV | 0
|  | Začátek provozního součtu | [24 empty] | VV
|  | střecha nad tělocvičnou, viz. v.č. 108, 109 : 29,55*19,1 |  | 564.405 | [22 empty] | VV | 2
|  | Konec provozního součtu | [24 empty] | VV
113 | 713111131R00 | Montáž tepelné izolace stropů žebrových, spodem, uchycení drátem, | m2 | 179.3 |  | 0 |  | 0 |  | 0 | 21 | 0 | 0.00053 | 0.1 | 0 | 0 | 800-713 | RTS 22/ II | RTS 22/ II | 0.23 | 41.24 |  | Práce |  |  |  | POL1_
|  | minerální vlna v tl. 80 mm, vložená do ocelového roštu z CD/UD profilů : | [24 empty] | VV | 0
|  | viz. skladba souvrství řez A-A' : 179,3 |  | 179.3 | [22 empty] | VV | 0
|  | Začátek provozního součtu | [24 empty] | VV
|  | 4,05*(2,135*2+2,21*5) |  | 62.046 | [22 empty] | VV | 2
|  | 4,125*(2,135*4+2,21*9) |  | 117.2738 | [22 empty] | VV | 2
|  | Konec provozního součtu | [24 empty] | VV
114 | 713131131RT2 | Montáž tepelné izolace stěn lepením | m2 | 79 |  | 0 |  | 0 |  | 0 | 21 | 0 | 0.00294 | 0.23 | 0 | 0 | 800-713 | RTS 22/ II | RTS 22/ II | 0.21 | 16.59 |  | Práce |  |  |  | POL1_
|  | z kóty -0,550 na kótu +0,150 (vytažení 300 mm nad UT) : | [24 empty] | VV | 0
|  | viz. skladba zateplení KZ2 : 79,0 |  | 79 | [22 empty] | VV | 0
|  | Začátek provozního součtu | [24 empty] | VV
|  | kolem objektu : ((40,9+18,7+0,4*6+0,35+0,2*2)*2-12,6)*0,7 |  | 79.03 | [22 empty] | VV | 2
|  | Konec provozního součtu | [24 empty] | VV
115 | 713141221RK4 | Montáž tepelné izolace střech na plný podklad montáž parozábrany na plný podklad plochých střech, včetně dodávky materiálu | m2 | 564.4 |  | 0 |  | 0 |  | 0 | 21 | 0 | 0.00018 | 0.1 | 0 | 0 | 800-713 | RTS 22/ II | RTS 22/ II | 0.12 | 67.73 |  | Práce |  |  |  | POL1_7
|  | difúzní fólie : | [24 empty] | VV | 0
|  | viz. skladba souvrství KZ4 : 564,4 |  | 564.4 | [22 empty] | VV | 0
|  | Začátek provozního součtu | [24 empty] | VV
|  | střecha nad tělocvičnou, viz. v.č. 108, 109 : 29,55*19,1 |  | 564.405 | [22 empty] | VV | 2
|  | Konec provozního součtu | [24 empty] | VV
116 | 713181113R00 | Izolace foukaná do střešních konstrukcí, minerální | m3 | 75 |  | 0 |  | 0 |  | 0 | 21 | 0 | 0.028 | 2.1 | 0 | 0 | 800-713 | RTS 22/ II | RTS 22/ II | 0.78 | 58.5 |  | Práce |  |  |  | POL1_7
|  | minerální TI foukaná v tl. 260 mm : | [24 empty] | VV | 0
|  | viz. skladba souvrství KZ5 (+10%) : 262,2*0,26*1,1+0,0108 |  | 75 | [22 empty] | VV | 0
|  | Začátek provozního součtu | [24 empty] | VV
|  | nad spojovací chodbou, viz. v.č. 108, 109 : | [24 empty] | VV | 2
|  | (2,8+1,3)*8,8 |  | 36.08 | [22 empty] | VV | 2
|  | (7,25+13,75)*2,75/2 |  | 28.875 | [22 empty] | VV | 2
|  | (9,1+15,6)*2,75/2 |  | 33.9625 | [22 empty] | VV | 2
|  | (29,35-0,7*7)*0,4 |  | 9.78 | [22 empty] | VV | 2
|  | nad koridorem, viz. v.č. 114, 115 : (22,1+21,75)*3,5 |  | 153.475 | [22 empty] | VV | 2
|  | Konec provozního součtu | [24 empty] | VV
117 | 283758908R | deska izolační perimetrická; pěnový polystyren; povrch mřížkovaný; polodrážka; tl. 160,0 mm; součinitel tepelné vodivosti 0,034 W/mK; R = 4,700 m2K/W; obj. hmotnost 33,00 kg/m3 | m2 | 83 |  | 0 |  | 0 |  | 0 | 21 | 0 | 0.00528 | 0.44 | 0 | 0 | SPCM | RTS 22/ II | RTS 22/ II | 0 | 0 |  | Specifikace |  |  |  | POL3_
|  | z kóty -0,550 na kótu +0,150 (vytažení 300 mm nad UT) : | [24 empty] | VV | 0
|  | viz. skladba zateplení KZ2 : 79,0*1,05+0,05 |  | 83 | [22 empty] | VV | 0
118 | 63151404R | deska izolační minerální vlákno; tl. 80,0 mm; součinitel tepelné vodivosti 0,035 W/mK; R = 2,250 m2K/W; obj. hmotnost 40,00 kg/m3; hydrofobizováno | m2 | 1185.3 |  | 0 |  | 0 |  | 0 | 21 | 0 | 0.0032 | 3.79 | 0 | 0 | SPCM | RTS 22/ II | RTS 22/ II | 0 | 0 |  | Specifikace |  |  |  | POL3_0
|  | minerální vlna v tl. 2x 80 mm : | [24 empty] | VV | 0
|  | viz. skladba souvrství KZ4 : 564,4*2*1,05+0,06 |  | 1185.3 | [22 empty] | VV | 0
119 | 63151422R | deska izolační minerální vlákno; rovná hrana; tl. 80,0 mm; součinitel tepelné vodivosti 0,036 W/mK; R = 2,200 m2K/W; obj. hmotnost 45,00 kg/m3; hydrofobizováno | m2 | 188.3 |  | 0 |  | 0 |  | 0 | 21 | 0 | 0.0036 | 0.68 | 0 | 0 | SPCM | RTS 22/ II | RTS 22/ II | 0 | 0 |  | Specifikace |  |  |  | POL3_
|  | minerální vlna v tl. 80 mm, vložená do ocelového roštu z CD/UD profilů : | [24 empty] | VV | 0
|  | viz. skladba souvrství řez A-A' : 179,3*1,05+0,035 |  | 188.3 | [22 empty] | VV | 0
120 | 998713203R00 | Přesun hmot pro izolace tepelné v objektech výšky do 24 m | % |  |  | 0 |  | 0 |  | 0 | 21 | 0 | 0 | 0 | 0 | 0 | 800-713 | RTS 22/ II | RTS 22/ II | 0 | 0 |  | Přesun hmot |  |  |  | POL7_
|  | 50 m vodorovně | [24 empty] | SPI
Díl: | 762 | Konstrukce tesařské |  |  |  | 0 |  | 0 |  | 0 |  | 0 |  | 9.51 |  | 3.3 |  |  |  |  | 365.05 | [5 empty] | DIL
121 | 762341921R00 | Bednění a laťování střech vyřezání jednotlivých otvorů bez rozebrání krytiny v bednění z prken tloušťky do 32 mm, plocha otvoru do 1 m2 | m2 | 50.1 |  | 0 |  | 0 |  | 0 | 21 | 0 | 0.00016 | 0.01 | 0.0132 | 0.66 | 800-762 | RTS 22/ II | RTS 22/ II | 1.29 | 64.63 |  | Práce |  |  |  | POL1_7
|  | vyřezání požkozených částí dřev. bednění střech v celkové ploše cca do 30% : | [24 empty] | VV | 0
|  | cca do 20% z celkové výměny : | [24 empty] | VV | 0
|  | viz. skladba souvrství KZ4 : 573,3*0,3*0,2+0,002 |  | 34.4 | [22 empty] | VV | 0
|  | Začátek provozního součtu | [24 empty] | VV
|  | střecha nad tělocvičnou, viz. v.č. 108, 109 : 29,55*19,4 |  | 573.27 | [22 empty] | VV | 2
|  | Konec provozního součtu | [24 empty] | VV
|  | viz. skladba souvrství KZ5 : 261,3*0,3*0,2+0,022 |  | 15.7 | [22 empty] | VV | 0
|  | Začátek provozního součtu | [24 empty] | VV
|  | nad spojovací chodbou, viz. v.č. 108, 109 : | [24 empty] | VV | 2
|  | (2,8+1,3)*8,8 |  | 36.08 | [22 empty] | VV | 2
|  | (7,25+13,75)*2,75/2 |  | 28.875 | [22 empty] | VV | 2
|  | (9,1+15,6)*2,75/2 |  | 33.9625 | [22 empty] | VV | 2
|  | (29,35-1,0*7)*0,4 |  | 8.94 | [22 empty] | VV | 2
|  | nad koridorem, viz. v.č. 114, 115 : (22,1+21,75)*3,5 |  | 153.475 | [22 empty] | VV | 2
|  | Konec provozního součtu | [24 empty] | VV
122 | 762341923R00 | Bednění a laťování střech vyřezání jednotlivých otvorů bez rozebrání krytiny v bednění z prken tloušťky do 32 mm, plocha otvoru přes 2 do 4 m2 | m2 | 50.1 |  | 0 |  | 0 |  | 0 | 21 | 0 | 0.00016 | 0.01 | 0.0132 | 0.66 | 800-762 | RTS 22/ II | RTS 22/ II | 0.66 | 33.07 |  | Práce |  |  |  | POL1_7
|  | vyřezání požkozených částí dřev. bednění střech v celkové ploše cca do 30% : | [24 empty] | VV | 0
|  | cca do 20% z celkové výměny : | [24 empty] | VV | 0
|  | viz. skladba souvrství KZ4 : 573,3*0,3*0,2+0,002 |  | 34.4 | [22 empty] | VV | 0
|  | Začátek provozního součtu | [24 empty] | VV
|  | střecha nad tělocvičnou, viz. v.č. 108, 109 : 29,55*19,4 |  | 573.27 | [22 empty] | VV | 2
|  | Konec provozního součtu | [24 empty] | VV
|  | viz. skladba souvrství KZ5 : 261,3*0,3*0,2+0,022 |  | 15.7 | [22 empty] | VV | 0
|  | Začátek provozního součtu | [24 empty] | VV
|  | nad spojovací chodbou, viz. v.č. 108, 109 : | [24 empty] | VV | 2
|  | (2,8+1,3)*8,8 |  | 36.08 | [22 empty] | VV | 2
|  | (7,25+13,75)*2,75/2 |  | 28.875 | [22 empty] | VV | 2
|  | (9,1+15,6)*2,75/2 |  | 33.9625 | [22 empty] | VV | 2
|  | (29,35-1,0*7)*0,4 |  | 8.94 | [22 empty] | VV | 2
|  | nad koridorem, viz. v.č. 114, 115 : (22,1+21,75)*3,5 |  | 153.475 | [22 empty] | VV | 2
|  | Konec provozního součtu | [24 empty] | VV
123 | 762341924R00 | Bednění a laťování střech vyřezání jednotlivých otvorů bez rozebrání krytiny v bednění z prken tloušťky do 32 mm, plocha otvoru přes 4 do 8 m2 | m2 | 150.2 |  | 0 |  | 0 |  | 0 | 21 | 0 | 0.00016 | 0.02 | 0.0132 | 1.98 | 800-762 | RTS 22/ II | RTS 22/ II | 0.39 | 58.58 |  | Práce |  |  |  | POL1_7
|  | vyřezání požkozených částí dřev. bednění střech v celkové ploše cca do 30% : | [24 empty] | VV | 0
|  | viz. skladba souvrství KZ4 : 103,2 |  | 103.2 | [22 empty] | VV | 0
|  | Začátek provozního součtu | [24 empty] | VV
|  | střecha nad tělocvičnou, viz. v.č. 108, 109 : 573,3*0,3-34,4*2 |  | 103.19 | [22 empty] | VV | 2
|  | Konec provozního součtu | [24 empty] | VV
|  | viz. skladba souvrství KZ5 : 47,0 |  | 47 | [22 empty] | VV | 0
|  | Začátek provozního součtu | [24 empty] | VV
|  | viz. v.č. 108, 109, 114, 115 : | [24 empty] | VV | 2
|  | nad spojovací chodbou a koridorem : 261,3*0,3-15,7*2 |  | 46.99 | [22 empty] | VV | 2
|  | Konec provozního součtu | [24 empty] | VV
124 | 762343931R00 | Bednění a laťování střech zabednění jednotlivých otvorů ve střeše včetně dodávky prken tl. 24 mm, plocha otvoru do 1 m2 | m2 | 50.1 |  | 0 |  | 0 |  | 0 | 21 | 0 | 0.01462 | 0.73 | 0 | 0 | 800-762 | RTS 22/ II | RTS 22/ II | 1.68 | 84.17 |  | Práce |  |  |  | POL1_7
|  | výměna požkozených částí dřev. bednění střech v celkové ploše cca do 30% : | [24 empty] | VV | 0
|  | cca do 20% z celkové výměny : | [24 empty] | VV | 0
|  | viz. skladba souvrství KZ4 : 573,3*0,3*0,2+0,002 |  | 34.4 | [22 empty] | VV | 0
|  | Začátek provozního součtu | [24 empty] | VV
|  | střecha nad tělocvičnou, viz. v.č. 108, 109 : 29,55*19,4 |  | 573.27 | [22 empty] | VV | 2
|  | Konec provozního součtu | [24 empty] | VV
|  | viz. skladba souvrství KZ5 : 261,3*0,3*0,2+0,022 |  | 15.7 | [22 empty] | VV | 0
|  | Začátek provozního součtu | [24 empty] | VV
|  | nad spojovací chodbou, viz. v.č. 108, 109 : | [24 empty] | VV | 2
|  | (2,8+1,3)*8,8 |  | 36.08 | [22 empty] | VV | 2
|  | (7,25+13,75)*2,75/2 |  | 28.875 | [22 empty] | VV | 2
|  | (9,1+15,6)*2,75/2 |  | 33.9625 | [22 empty] | VV | 2
|  | (29,35-1,0*7)*0,4 |  | 8.94 | [22 empty] | VV | 2
|  | nad koridorem, viz. v.č. 114, 115 : (22,1+21,75)*3,5 |  | 153.475 | [22 empty] | VV | 2
|  | Konec provozního součtu | [24 empty] | VV
125 | 762343933R00 | Bednění a laťování střech zabednění jednotlivých otvorů ve střeše včetně dodávky prken tl. 24 mm, plocha otvoru přes 2 do 4 m2 | m2 | 50.1 |  | 0 |  | 0 |  | 0 | 21 | 0 | 0.01462 | 0.73 | 0 | 0 | 800-762 | RTS 22/ II | RTS 22/ II | 0.72 | 36.07 |  | Práce |  |  |  | POL1_7
|  | výměna požkozených částí dřev. bednění střech v celkové ploše cca do 30% : | [24 empty] | VV | 0
|  | cca do 20% z celkové výměny : | [24 empty] | VV | 0
|  | viz. skladba souvrství KZ4 : 573,3*0,3*0,2+0,002 |  | 34.4 | [22 empty] | VV | 0
|  | viz. skladba souvrství KZ5 : 261,3*0,3*0,2+0,022 |  | 15.7 | [22 empty] | VV | 0
126 | 762343934R00 | Bednění a laťování střech zabednění jednotlivých otvorů ve střeše včetně dodávky prken tl. 24 mm, plocha otvoru přes 4 do 8 m2 | m2 | 150.2 |  | 0 |  | 0 |  | 0 | 21 | 0 | 0.01462 | 2.2 | 0 | 0 | 800-762 | RTS 22/ II | RTS 22/ II | 0.5 | 75.1 |  | Práce |  |  |  | POL1_7
|  | vyřezání požkozených částí dřev. bednění střech v celkové ploše cca do 30% : | [24 empty] | VV | 0
|  | viz. skladba souvrství KZ4 : 103,2 |  | 103.2 | [22 empty] | VV | 0
|  | Začátek provozního součtu | [24 empty] | VV
|  | střecha nad tělocvičnou, viz. v.č. 108, 109 : 573,3*0,3-34,4*2 |  | 103.19 | [22 empty] | VV | 2
|  | Konec provozního součtu | [24 empty] | VV
|  | viz. skladba souvrství KZ5 : 47,0 |  | 47 | [22 empty] | VV | 0
|  | Začátek provozního součtu | [24 empty] | VV
|  | viz. v.č. 108, 109, 114, 115 : | [24 empty] | VV | 2
|  | nad spojovací chodbou a koridorem : 261,3*0,3-15,7*2 |  | 46.99 | [22 empty] | VV | 2
|  | Konec provozního součtu | [24 empty] | VV
127 | 762395000R00 | Spojovací a ochranné prostředky svory, prkna, hřebíky, pásová ocel, vruty, impregnace | m3 | 6.51 |  | 0 |  | 0 |  | 0 | 21 | 0 | 0.02357 | 0.15 | 0 | 0 | 800-762 | RTS 22/ II | RTS 22/ II | 0 | 0 |  | Práce |  |  |  | POL1_7
|  | dřevěné bednění v tl. 26 mm : | [24 empty] | VV | 0
|  | viz. skladba souvrství KZ4 : 172,0*0,026 |  | 4.472 | [22 empty] | VV | 0
|  | Začátek provozního součtu | [24 empty] | VV
|  | střecha nad tělocvičnou, viz. v.č. 108, 109 : 573,3*0,3 |  | 171.99 | [22 empty] | VV | 2
|  | Konec provozního součtu | [24 empty] | VV
|  | viz. skladba souvrství KZ5 : 78,4*0,026 |  | 2.0384 | [22 empty] | VV | 0
|  | Začátek provozního součtu | [24 empty] | VV
|  | viz. v.č. 108, 109, 114, 115 : | [24 empty] | VV | 2
|  | nad spojovací chodbou a koridorem : 261,3*0,3 |  | 78.39 | [22 empty] | VV | 2
|  | Konec provozního součtu | [24 empty] | VV
|  | -0,0004 |  | -0.0004 | [22 empty] | VV | 0
128 | 762431225R00 | Obložení stěn montáž deskou dřevoštěpkovou, tloušťky do 8 mm | m2 | 95.9 |  | 0 |  | 0 |  | 0 | 21 | 0 | 0.00016 | 0.02 | 0 | 0 | 800-762 | RTS 22/ II | RTS 22/ II | 0.14 | 13.43 |  | Práce |  |  |  | POL1_
|  | dřevoštěpkové desky tl. 25 mm : | [24 empty] | VV | 0
|  | viz. skladba souvrství KZ9 : 95,9 |  | 95.9 | [22 empty] | VV | 0
|  | Začátek provozního součtu | [24 empty] | VV
|  | (29,0+0,2*2)*1,8 |  | 52.92 | [22 empty] | VV | 2
|  | 19,1*(0,45+1,8)/2*2 |  | 42.975 | [22 empty] | VV | 2
|  | Konec provozního součtu | [24 empty] | VV
129 | 762495000R00 | Spojovací a ochranné prostředky hřebíky, vruty | m2 | 95.9 |  | 0 |  | 0 |  | 0 | 21 | 0 | 0.00024 | 0.02 | 0 | 0 | 800-762 | RTS 22/ II | RTS 22/ II | 0 | 0 |  | Práce |  |  |  | POL1_
|  | skladba KZ9/ dřevoštěpkové desky tl. 25 mm : 95,9 |  | 95.9 | [22 empty] | VV | 0
130 | 605pc96002 | Řezivo - fošny, hranoly | m3 | 7.2 |  | 0 |  | 0 |  | 0 | 21 | 0 | 0.55 | 3.96 | 0 | 0 |  | Vlastní | RTS 22/ II | 0 | 0 |  | Specifikace |  |  |  | POL3_0
|  | dřevěné bednění v tl. 26 mm : | [24 empty] | VV | 0
|  | viz. skladba souvrství KZ4 : 172,0*0,026*1,1 |  | 4.9192 | [22 empty] | VV | 0
|  | Začátek provozního součtu | [24 empty] | VV
|  | střecha nad tělocvičnou, viz. v.č. 108, 109 : 573,3*0,3 |  | 171.99 | [22 empty] | VV | 2
|  | Konec provozního součtu | [24 empty] | VV
|  | viz. skladba souvrství KZ5 : 78,4*0,026*1,1 |  | 2.2422 | [22 empty] | VV | 0
|  | Začátek provozního součtu | [24 empty] | VV
|  | viz. v.č. 108, 109, 114, 115 : | [24 empty] | VV | 2
|  | nad spojovací chodbou a koridorem : 261,3*0,3 |  | 78.39 | [22 empty] | VV | 2
|  | Konec provozního součtu | [24 empty] | VV
|  | 0,04-0,00144 |  | 0.03856 | [22 empty] | VV | 0
131 | 60726017.AR | deska dřevoštěpková třívrstvá pro prostředí vlhké; strana nebroušená; hrana pero/drážka; tl = 25,0 mm | m2 | 105.5 |  | 0 |  | 0 |  | 0 | 21 | 0 | 0.0157 | 1.66 | 0 | 0 | SPCM | RTS 22/ II | RTS 22/ II | 0 | 0 |  | Specifikace |  |  |  | POL3_0
|  | skladba KZ9 : 95,9*1,1+0,01 |  | 105.5 | [22 empty] | VV | 0
132 | 998762203R00 | Přesun hmot pro konstrukce tesařské v objektech výšky do 24 m | % |  |  | 0 |  | 0 |  | 0 | 21 | 0 | 0 | 0 | 0 | 0 | 800-762 | RTS 22/ II | RTS 22/ II | 0 | 0 |  | Přesun hmot |  |  |  | POL7_
|  | 50 m vodorovně | [24 empty] | SPI
Díl: | 764 | Konstrukce klempířské |  |  |  | 0 |  | 0 |  | 0 |  | 0 |  | 2.9 |  | 7.37 |  |  |  |  | 1350.67 | [5 empty] | DIL
133 | 764774421R00 | Krytina falcovaná ze svitků šířky 650 mm na objektech výšky do 8 m, z hliníkového lakovaného plechu tl. 0,7 mm, sklon střechy do 30°, dodávka a montáž | m2 | 286 |  | 0 |  | 0 |  | 0 | 21 | 0 | 0.00225 | 0.64 | 0 | 0 | 800-764 | RTS 22/ II | RTS 22/ II | 1.08 | 308.88 |  | Práce |  |  |  | POL1_
|  | s úpravou krytiny u okapů, prostupů a výčnělků | [24 empty] | SPI
|  | podrobnosti viz. tabulky výrobků: : | [24 empty] | VV | 0
|  | vč. příslušenství, okapniček, závětrných lišt, lemování konstrukcí nad střešní rovinou, apod. : | [24 empty] | VV | 0
|  | viz. skladba souvrství KZ5, dle odk. K15, vč. prořezu : 286,0 |  | 286 | [22 empty] | VV | 0
134 | 764774521R00 | Krytina falcovaná ze svitků šířky 650 mm na objektech výšky do 20 m, z hliníkového lakovaného plechu tl. 0,7 mm, sklon střechy do 30°, dodávka a montáž | m2 | 718 |  | 0 |  | 0 |  | 0 | 21 | 0 | 0.00226 | 1.62 | 0 | 0 | 800-764 | RTS 22/ II | RTS 22/ II | 1.0788 | 774.58 |  | Práce |  |  |  | POL1_
|  | s úpravou krytiny u okapů, prostupů a výčnělků | [24 empty] | SPI
|  | podrobnosti viz. tabulky výrobků: : | [24 empty] | VV | 0
|  | vč. příslušenství, okapniček, závětrných lišt, lemování konstrukcí nad střešní rovinou, apod. : | [24 empty] | VV | 0
|  | viz. skladba souvrství KZ4, dle odk. K14, vč. prořezu : 718,0 |  | 718 | [22 empty] | VV | 0
135 | 764778122R00 | Odpadní trouby kruhové, průměr 100 mm, z lakovaného hliníkového plechu, v barvě tmavě hnědé, antracitové, světle šedé, dodávka a montáž | m | 48.4 |  | 0 |  | 0 |  | 0 | 21 | 0 | 0.00247 | 0.12 | 0 | 0 | 800-764 | RTS 22/ II | RTS 22/ II | 0.29 | 14.04 |  | Práce |  |  |  | POL1_
|  | vč. kolen, odskoků, objímek : | [24 empty] | VV | 0
|  | dle odk. K16 : 4,0*4*1,1 |  | 17.6 | [22 empty] | VV | 0
|  | dle odk. K17 : 7,0*2*1,1 |  | 15.4 | [22 empty] | VV | 0
|  | dle odk. K18 : 7,0*2*1,1 |  | 15.4 | [22 empty] | VV | 0
136 | 764778123R00 | Odpadní trouby kruhové, průměr 120 mm, z lakovaného hliníkového plechu, v barvě tmavě hnědé, antracitové, světle šedé, dodávka a montáž | m | 15.4 |  | 0 |  | 0 |  | 0 | 21 | 0 | 0.00267 | 0.04 | 0 | 0 | 800-764 | RTS 22/ II | RTS 22/ II | 0.29 | 4.47 |  | Práce |  |  |  | POL1_
|  | vč. kolen, odskoků, objímek : | [24 empty] | VV | 0
|  | dle odk. K18 : 7,0*2*1,1 |  | 15.4 | [22 empty] | VV | 0
137 | 764778111R00 | Žlaby podokapní půlkruhové, z hliníkového lakovaného plechu v barvě tmavě hnědé, antracitové, světle šedé, rš 250 mm, dodávka a montáž | m | 92.3 |  | 0 |  | 0 |  | 0 | 21 | 0 | 0.00069 | 0.06 | 0 | 0 | 800-764 | RTS 22/ II | RTS 22/ II | 0.26 | 24 |  | Práce |  |  |  | POL1_
|  | včetně háků, čel, rohů, rovných hrdel a dilatací | [24 empty] | SPI
|  | vč. háků, čel, spojek : | [24 empty] | VV | 0
|  | dle odk. K16 : 29,6*1,1 |  | 32.56 | [22 empty] | VV | 0
|  | dle odk. K17 : 5,3*2*1,1 |  | 11.66 | [22 empty] | VV | 0
|  | dle odk. K18 : (21,7+22,0)*1,1 |  | 48.07 | [22 empty] | VV | 0
|  | 0,01 |  | 0.01 | [22 empty] | VV | 0
138 | 764778113R00 | Žlaby podokapní půlkruhové, z hliníkového lakovaného plechu v barvě tmavě hnědé, antracitové, světle šedé, rš 333 mm, dodávka a montáž | m | 22.55 |  | 0 |  | 0 |  | 0 | 21 | 0 | 0.00121 | 0.03 | 0 | 0 | 800-764 | RTS 22/ II | RTS 22/ II | 0.46 | 10.37 |  | Práce |  |  |  | POL1_
|  | včetně háků, čel, rohů, rovných hrdel a dilatací | [24 empty] | SPI
|  | vč. háků, čel, spojek : | [24 empty] | VV | 0
|  | dle odk. K18 : (10,1+10,4)*1,1 |  | 22.55 | [22 empty] | VV | 0
139 | 764778105R00 | Ostatní prvky ke žlabům a odpadním troubám kotlík žlabový kulatý, z lakovaného hliníkového plechu v barvě tmavě hnědé, antracitové, světle šedé, o průměru 100 mm, pro žlab rš 280 mm, dodávka a montáž | kus | 8 |  | 0 |  | 0 |  | 0 | 21 | 0 | 0.00034 | 0 | 0 | 0 | 800-764 | RTS 22/ II | RTS 22/ II | 0.43 | 3.44 |  | Práce |  |  |  | POL1_
|  | dle odk. K16 : 4 |  | 4 | [22 empty] | VV | 0
|  | dle odk. K17 : 2 |  | 2 | [22 empty] | VV | 0
|  | dle odk. K18 : 2 |  | 2 | [22 empty] | VV | 0
140 | 764778107R00 | Ostatní prvky ke žlabům a odpadním troubám kotlík žlabový kulatý, z lakovaného hliníkového plechu v barvě tmavě hnědé, antracitové, světle šedé, o průměru 120 mm, pro žlab rš 333 mm, dodávka a montáž | kus | 2 |  | 0 |  | 0 |  | 0 | 21 | 0 | 0.00036 | 0 | 0 | 0 | 800-764 | RTS 22/ II | RTS 22/ II | 0.45 | 0.9 |  | Práce |  |  |  | POL1_
|  | dle odk. K18 : 2 |  | 2 | [22 empty] | VV | 0
141 | 764778117R00 | Ostatní prvky ke žlabům a odpadním troubám dilatace s návalkou, se záslepkou, pro půlkulatý žlab, z lakovaného hliníkového plechu v barvě přírodní hliník, rš 250 mm, dodávka a montáž | kus | 4 |  | 0 |  | 0 |  | 0 | 21 | 0 | 0 | 0 | 0 | 0 | 800-764 | RTS 22/ II | RTS 22/ II | 0.1 | 0.4 |  | Práce |  |  |  | POL1_
|  | dle odk. K16 : 2 |  | 2 | [22 empty] | VV | 0
|  | dle odk. K18 : 1+1 |  | 2 | [22 empty] | VV | 0
142 | 764778135R00 | Ostatní prvky ke žlabům a odpadním troubám zaústění svodové roury do kanalizace, z lakovaného hliníkového plechu v barvě tmavě hnědé, antracitové, světle šedé, průměr 100 mm, dodávka a montáž | kus | 8 |  | 0 |  | 0 |  | 0 | 21 | 0 | 0.00172 | 0.01 | 0 | 0 | 800-764 | RTS 22/ II | RTS 22/ II | 0.289 | 2.31 |  | Práce |  |  |  | POL1_
|  | dle odk. K16 : 4 |  | 4 | [22 empty] | VV | 0
|  | dle odk. K17 : 2 |  | 2 | [22 empty] | VV | 0
|  | dle odk. K18 : 2 |  | 2 | [22 empty] | VV | 0
143 | 764778136R00 | Ostatní prvky ke žlabům a odpadním troubám zaústění svodové roury do kanalizace, z lakovaného hliníkového plechu v barvě tmavě hnědé, antracitové, světle šedé, průměr 120 mm, dodávka a montáž | kus | 2 |  | 0 |  | 0 |  | 0 | 21 | 0 | 0.00178 | 0 | 0 | 0 | 800-764 | RTS 22/ II | RTS 22/ II | 0.289 | 0.58 |  | Práce |  |  |  | POL1_
|  | dle odk. K18 : 2 |  | 2 | [22 empty] | VV | 0
144 | 764775307R00 | Ostatní prvky ke střechám ochranná mřížka proti ptákům šířky 125 mm, , , dodávka a montáž | m | 114.8 |  | 0 |  | 0 |  | 0 | 21 | 0 | 0.00027 | 0.03 | 0 | 0 | 800-764 | RTS 22/ II | RTS 22/ II | 0.07705 | 8.85 |  | Práce |  |  |  | POL1_
145 | 764775308R00 | Ostatní prvky ke střechám okapový plech šířkxy 230 mm, z lakovaného hliníkového plechu, tl. 0,7 mm, dodávka a montáž | m | 114.8 |  | 0 |  | 0 |  | 0 | 21 | 0 | 0.00052 | 0.06 | 0 | 0 | 800-764 | RTS 22/ II | RTS 22/ II | 0.14 | 16.07 |  | Práce |  |  |  | POL1_
|  | dle odk. K16 : 29,6*1,1 |  | 32.56 | [22 empty] | VV | 0
|  | dle odk. K17 : 2*5,3*1,1 |  | 11.66 | [22 empty] | VV | 0
|  | dle odk. K18 : (21,7+22,0)*1,1 |  | 48.07 | [22 empty] | VV | 0
|  | dle odk. K18 : (10,1+10,4)*1,1 |  | 22.55 | [22 empty] | VV | 0
|  | -0,04 |  | -0.04 | [22 empty] | VV | 0
146 | 764718302R00 | Oplechování parapetů včetně rohů, z hliníkového plechu s povrchovou pravou z polyesteru, rš 240 mm, dodávka a montáž | m | 167.65 |  | 0 |  | 0 |  | 0 | 21 | 0 | 0.00173 | 0.29 | 0 | 0 | 800-764 | RTS 22/ II | RTS 22/ II | 0.28 | 46.94 |  | Práce |  |  |  | POL1_
|  | včetně rohů | [24 empty] | SPI
|  | odk. K1_dl. 100 cm : 1,05 |  | 1.05 | [22 empty] | VV | 0
|  | odk. K2_dl. 150 cm : 1,55*11 |  | 17.05 | [22 empty] | VV | 0
|  | odk. K3_dl. 213,5 cm : 2,2 |  | 2.2 | [22 empty] | VV | 0
|  | odk. K4_dl. 220 cm : 2,25 |  | 2.25 | [22 empty] | VV | 0
|  | odk. K5_dl. 240 cm : 2,45*7 |  | 17.15 | [22 empty] | VV | 0
|  | odk. K7_dl. 220 cm : 2,25 |  | 2.25 | [22 empty] | VV | 0
|  | odk. K8_dl. 457 cm : 4,65*4 |  | 18.6 | [22 empty] | VV | 0
|  | odk. K9_dl. 372,5 cm : 3,75*4 |  | 15 | [22 empty] | VV | 0
|  | odk. K10_dl. 385 cm : 3,9*2 |  | 7.8 | [22 empty] | VV | 0
|  | odk. K11_dl. 60 cm : 0,65*2 |  | 1.3 | [22 empty] | VV | 0
|  | odk. K12_dl. 90 cm : 0,95*4 |  | 3.8 | [22 empty] | VV | 0
|  | odk. K13_dl. 656 cm : 6,6*12 |  | 79.2 | [22 empty] | VV | 0
147 | 764718304R00 | Oplechování parapetů včetně rohů, z hliníkového plechu s povrchovou pravou z polyesteru, rš 400 mm, dodávka a montáž | m | 1.65 |  | 0 |  | 0 |  | 0 | 21 | 0 | 0.00275 | 0 | 0 | 0 | 800-764 | RTS 22/ II | RTS 22/ II | 0.298 | 0.49 |  | Práce |  |  |  | POL1_
|  | včetně rohů | [24 empty] | SPI
|  | odk. K6_dl. 160 cm : 1,65 |  | 1.65 | [22 empty] | VV | 0
148 | 764312822R00 | Demontáž krytiny hladké střešní z tabulí 2 x 0,67 m, plochy přes 25 m, sklonu do 30° | m2 | 840.15 |  | 0 |  | 0 |  | 0 | 21 | 0 | 0 | 0 | 0.00751 | 6.31 | 800-764 | RTS 22/ II | RTS 22/ II | 0.11 | 92.42 |  | Práce |  |  |  | POL1_1
|  | dmtz dle odk. 3_v.č. D03_103, 112 : | [24 empty] | VV | 0
|  | nad koridorem : (22,1+21,75)*3,5 |  | 153.475 | [22 empty] | VV | 0
|  | nad spojovací chodbou : | [24 empty] | VV | 0
|  | (2,8+1,3)*5,3 |  | 21.73 | [22 empty] | VV | 0
|  | (2,8+1,3)*3,5 |  | 14.35 | [22 empty] | VV | 0
|  | (10,0+13,75)*2,75/2 |  | 32.6562 | [22 empty] | VV | 0
|  | (10,4+15,6)*2,75/2 |  | 35.75 | [22 empty] | VV | 0
|  | 0,4*(1,6+3,55*2+3,4*4) |  | 8.92 | [22 empty] | VV | 0
|  | nad tělocvičnou : | [24 empty] | VV | 0
|  | 29,55*19,4 |  | 573.27 | [22 empty] | VV | 0
|  | -0,00125 |  | -0.00125 | [22 empty] | VV | 0
149 | 764331830R00 | Demontáž lemování zdí na střechách s tvrdou krytinou, rš 250 a 330 mm, sklonu do 30° | m | 57.1 |  | 0 |  | 0 |  | 0 | 21 | 0 | 0 | 0 | 0.00205 | 0.12 | 800-764 | RTS 22/ II | RTS 22/ II | 0.04 | 2.28 |  | Práce |  |  |  | POL1_1
|  | dmtz dle odk.2_v.č. D03-103 : | [24 empty] | VV | 0
|  | 5,3*2+3,2*2+0,6*2+1,9*2 |  | 22 | [22 empty] | VV | 0
|  | 29,9+0,4*2*6+0,4 |  | 35.1 | [22 empty] | VV | 0
150 | 764352810R00 | Demontáž žlabů podokapních půlkruhových rovných, rš 330 mm, sklonu do 30° | m | 84 |  | 0 |  | 0 |  | 0 | 21 | 0 | 0 | 0 | 0.00336 | 0.28 | 800-764 | RTS 22/ II | RTS 22/ II | 0.06 | 5.04 |  | Práce |  |  |  | POL1_1
|  | dmtz dle odk. 2_v.č. D03_103, 112 : | [24 empty] | VV | 0
|  | koridor : 22,1+21,75 |  | 43.85 | [22 empty] | VV | 0
|  | spojovací chodby : 5,3*2 |  | 10.6 | [22 empty] | VV | 0
|  | střecha tělocvičny : 29,55 |  | 29.55 | [22 empty] | VV | 0
151 | 764352820R00 | Demontáž žlabů podokapních půlkruhových rovných, rš 400 a 500 mm, sklonu do 30° | m | 20.5 |  | 0 |  | 0 |  | 0 | 21 | 0 | 0 | 0 | 0.00445 | 0.09 | 800-764 | RTS 22/ II | RTS 22/ II | 0.07 | 1.44 |  | Práce |  |  |  | POL1_1
|  | dmtz dle odk. 2_v.č. D03_103, 112 : | [24 empty] | VV | 0
|  | spojovací chodby : 10,4+10,1 |  | 20.5 | [22 empty] | VV | 0
152 | 764359810R00 | Demontáž žlabů kotlíku kónického, , sklonu do 30° | kus | 10 |  | 0 |  | 0 |  | 0 | 21 | 0 | 0 | 0 | 0.00115 | 0.01 | 800-764 | RTS 22/ II | RTS 22/ II | 0.08 | 0.8 |  | Práce |  |  |  | POL1_1
|  | 4+2+2+2 |  | 10 | [22 empty] | VV | 0
153 | 764362810R00 | Demontáž střešních otvorů střešních oken a poklopů, na krytině hladké a drážkové, sklonu do 30° | kus | 2 |  | 0 |  | 0 |  | 0 | 21 | 0 | 0 | 0 | 0.02008 | 0.04 | 800-764 | RTS 22/ II | RTS 22/ II | 0.08 | 0.16 |  | Práce |  |  |  | POL1_1
|  | dmtz č. 8, v.č. D03-103 : 2 |  | 2 | [22 empty] | VV | 0
154 | 764391820R00 | Demontáž ostatních prvků střešních závětrné lišty, rš 250 a 330 mm, sklonu do 30° | m | 83.6 |  | 0 |  | 0 |  | 0 | 21 | 0 | 0 | 0 | 0.00192 | 0.16 | 800-764 | RTS 22/ II | RTS 22/ II | 0.05 | 4.18 |  | Práce |  |  |  | POL1_1
|  | dmtz dle odk. 2_v.č. D03-103 : | [24 empty] | VV | 0
|  | 29,6+19,4*2 |  | 68.4 | [22 empty] | VV | 0
|  | 2,8*2+1,3*2+3,5*2 |  | 15.2 | [22 empty] | VV | 0
155 | 764394811R00 | Demontáž ostatních prvků střešních podkladního pásu, rš 250 mm, | m | 104.5 |  | 0 |  | 0 |  | 0 | 21 | 0 | 0 | 0 | 0.00021 | 0.02 | 800-764 | RTS 22/ II | RTS 22/ II | 0.075 | 7.84 |  | Práce |  |  |  | POL1_1
|  | dmtz dle odk. 2_v.č. D03-103, 112 : | [24 empty] | VV | 0
|  | koridor : 22,1+21,75 |  | 43.85 | [22 empty] | VV | 0
|  | spojovací chodby : 5,3*2 |  | 10.6 | [22 empty] | VV | 0
|  | střecha tělocvičny : 29,55 |  | 29.55 | [22 empty] | VV | 0
|  | spojovací chodby : 10,4+10,1 |  | 20.5 | [22 empty] | VV | 0
156 | 764410850R00 | Demontáž oplechování parapetů rš od 100 do 330 mm | m | 139.9 |  | 0 |  | 0 |  | 0 | 21 | 0 | 0 | 0 | 0.00135 | 0.19 | 800-764 | RTS 22/ II | RTS 22/ II | 0.08 | 11.19 |  | Práce |  |  |  | POL1_1
|  | dmtz č. 2_vně výplně otvorů : | [24 empty] | VV | 0
|  | koridor + spoj. chodba : 6,56*12+1,5*6-0,02 |  | 87.7 | [22 empty] | VV | 0
|  | 3.NP/ tělocvična_viz. pozn.b, v.č. D03-103 : 2,4*6 |  | 14.4 | [22 empty] | VV | 0
|  | 90 x 120, 60 x 90 : 0,9*4+0,6*6 |  | 7.2 | [22 empty] | VV | 0
|  | 120 x 170, 150 x 170 : 1,2*3+1,2*5 |  | 9.6 | [22 empty] | VV | 0
|  | 150 x 210 : 1,5*14 |  | 21 | [22 empty] | VV | 0
157 | 764454801R00 | Demontáž odpadních trub nebo součástí trub kruhových , o průměru 75 a 100 mm | m | 28 |  | 0 |  | 0 |  | 0 | 21 | 0 | 0 | 0 | 0.00226 | 0.06 | 800-764 | RTS 22/ II | RTS 22/ II | 0.05 | 1.4 |  | Práce |  |  |  | POL1_1
|  | vč. kolen, odskoků, objímek, dmtz dle odk. 2 : 7,0*(2+2) |  | 28 | [22 empty] | VV | 0
158 | 764454802R00 | Demontáž odpadních trub nebo součástí trub kruhových , o průměru 120 mm | m | 30 |  | 0 |  | 0 |  | 0 | 21 | 0 | 0 | 0 | 0.00285 | 0.09 | 800-764 | RTS 22/ II | RTS 22/ II | 0.06 | 1.8 |  | Práce |  |  |  | POL1_1
|  | vč. kolen, odskoků, objímek, dmtz dle odk. 2 : 4,0*4+7,0*2 |  | 30 | [22 empty] | VV | 0
159 | 7647Rp891009 | Z9 D+M 1řadé zachytávače sněhu pro falc.krytinu bez vrtání do střešní krytiny, vč. příslušenství, podrobnosti viz. tabulky výrobků | m | 160 |  | 0 |  | 0 |  | 0 | 21 | 0 | 0 | 0 | 0 | 0 |  | Vlastní | Indiv | 0 | 0 |  | Práce |  |  |  | POL1_
|  | tělo svorky - z hliníku, šrouby a matky z nerez. oceli, záchytná trubka prů. 20 x 2 mm z hliníku : | [24 empty] | VV | 0
|  | podrobnosti viz. tabulky výrobků, dle odk. Z9 : 160,0 |  | 160 | [22 empty] | VV | 0
160 | 764Rp362320 | Z10 D+M Střešní výlez z Al plechu tl. 0,8 mm vel. 60 x 60 cm, s bezpečnostním drátosklem tl. 6 mm, vč. kotevní sady, úprava práškovým lakováním | kus | 2 |  | 0 |  | 0 |  | 0 | 21 | 0 | 0 | 0 | 0 | 0 |  | Vlastní | Indiv | 2.9 | 5.8 |  | Práce |  |  |  | POL1_7
|  | podrobnosti viz. tabulky výrobků, dle odk. Z10 : 2 |  | 2 | [22 empty] | VV | 0
|  | nedílnou součástí je jednoduchý žebřík, z Al profilů s protiskluznými příčlemi : | [24 empty] | VV | 0
|  | dl. žebříku 1,5 m, nosnost žebříku 150 kg : | [24 empty] | VV | 0
161 | 998764203R00 | Přesun hmot pro konstrukce klempířské v objektech výšky do 24 m | % |  |  | 0 |  | 0 |  | 0 | 21 | 0 | 0 | 0 | 0 | 0 | 800-764 | RTS 22/ II | RTS 22/ II | 0 | 0 |  | Přesun hmot |  |  |  | POL7_
|  | 50 m vodorovně | [24 empty] | SPI
Díl: | 766 | Konstrukce truhlářské |  |  |  | 0 |  | 0 |  | 0 |  | 0 |  | 0 |  | 1.05 |  |  |  |  | 35.48 | [5 empty] | DIL
162 | 766411821R00 | Demontáž obložení stěn palubkami | m2 | 95.9 |  | 0 |  | 0 |  | 0 | 21 | 0 | 0 | 0 | 0.01098 | 1.05 | 800-766 | RTS 22/ II | RTS 22/ II | 0.37 | 35.48 |  | Práce |  |  |  | POL1_1
|  | viz. souvrství skladba KZ9, stáv. bednění : 95,9 |  | 95.9 | [22 empty] | VV | 0
|  | Začátek provozního součtu | [24 empty] | VV
|  | (29,0+0,2*2)*1,8 |  | 52.92 | [22 empty] | VV | 2
|  | 19,1*(0,45+1,8)/2*2 |  | 42.975 | [22 empty] | VV | 2
|  | Konec provozního součtu | [24 empty] | VV
163 | 998766203R00 | Přesun hmot pro konstrukce truhlářské v objektech výšky do 24 m | % |  |  | 0 |  | 0 |  | 0 | 21 | 0 | 0 | 0 | 0 | 0 | 800-766 | RTS 22/ II | RTS 22/ II | 0 | 0 |  | Přesun hmot |  |  |  | POL7_
|  | 50 m vodorovně | [24 empty] | SPI
Díl: | 767 | Konstrukce zámečnické |  |  |  | 0 |  | 0 |  | 0 |  | 0 |  | 3.6 |  | 0 |  |  |  |  | 1105.74 | [5 empty] | DIL
164 | 767616111R00 | Montáž oken jednoduchých, nebo okenních rámů ostatní oken z Al-profilů | m2 | 214.6 |  | 0 |  | 0 |  | 0 | 21 | 0 | 0 | 0 | 0 | 0 | 800-767 | RTS 22/ II | RTS 22/ II | 2.55 | 547.23 |  | Práce |  |  |  | POL1_7
|  | vně okenní výplně : | [24 empty] | VV | 0
|  | O6_vel. 213,5 x 320 cm : 2,15*3,2 |  | 6.88 | [22 empty] | VV | 0
|  | O11_vel. 457 x 320 cm : 4,6*3,2*3 |  | 44.16 | [22 empty] | VV | 0
|  | O13_vel. 372,5 x 250 cm : 3,75*2,5*4 |  | 37.5 | [22 empty] | VV | 0
|  | O14_vel. 385 x 250 cm : 3,85*2,5*2 |  | 19.25 | [22 empty] | VV | 0
|  | O27_vel. 60 x 90 cm : 0,6*0,9*2 |  | 1.08 | [22 empty] | VV | 0
|  | O28_vel. 90 x 120 cm : 0,9*1,2*4 |  | 4.32 | [22 empty] | VV | 0
|  | O29_vel. 150 x 115 cm : 1,5*1,15*5 |  | 8.625 | [22 empty] | VV | 0
|  | O30_vel. 150 x 115 cm : 1,5*1,15 |  | 1.725 | [22 empty] | VV | 0
|  | O31_vel. 656 x 115 cm : 6,6*1,15*12 |  | 91.08 | [22 empty] | VV | 0
|  | -0,02 |  | -0.02 | [22 empty] | VV | 0
165 | 767623220R00 | Montáž oken zdvojených dokončení okování křídel otvíravých z Al-profilů, o ploše přes 0,50 do 1,50 m2 | kus | 6 |  | 0 |  | 0 |  | 0 | 21 | 0 | 0 | 0 | 0 | 0 | 800-767 | RTS 22/ II | RTS 22/ II | 0.3 | 1.8 |  | Práce |  |  |  | POL1_
|  | vně okenní výplně : | [24 empty] | VV | 0
|  | O27_vel. 60 x 90 cm : 2 |  | 2 | [22 empty] | VV | 0
|  | O28_vel. 90 x 120 cm : 4 |  | 4 | [22 empty] | VV | 0
166 | 767623230R00 | Montáž oken zdvojených dokončení okování křídel otvíravých z Al-profilů, o ploše přes 1,50 do 2,50 m2 | kus | 74 |  | 0 |  | 0 |  | 0 | 21 | 0 | 0 | 0 | 0 | 0 | 800-767 | RTS 22/ II | RTS 22/ II | 0.39 | 28.86 |  | Práce |  |  |  | POL1_
|  | vně okenní výplně : | [24 empty] | VV | 0
|  | O6_vel. 213,5 x 320 cm : 1*1 |  | 1 | [22 empty] | VV | 0
|  | O11_vel. 457 x 320 cm : 2*3 |  | 6 | [22 empty] | VV | 0
|  | O12_vel. 475 x 320 cm : 2*1 |  | 2 | [22 empty] | VV | 0
|  | O13_vel. 372,5 x 250 cm : 2*4 |  | 8 | [22 empty] | VV | 0
|  | O14_vel. 385 x 250 cm : 2*2 |  | 4 | [22 empty] | VV | 0
|  | O29_vel. 150 x 115 cm : 1*5 |  | 5 | [22 empty] | VV | 0
|  | O31_vel. 656 x 115 cm : 4*12 |  | 48 | [22 empty] | VV | 0
167 | 767635100R00 | Montáž oken pro beztmelé zasklení dokončující práce dokončení okování větracích křídel | kus | 2 |  | 0 |  | 0 |  | 0 | 21 | 0 | 0 | 0 | 0 | 0 | 800-767 | RTS 22/ II | RTS 22/ II | 0.41 | 0.82 |  | Práce |  |  |  | POL1_7
|  | pro odk. 027 : 2 |  | 2 | [22 empty] | VV | 0
168 | 767Rp586001 | D+M_Ocelový rošt z profilů CD/UD tl. 60 mm pro mtz minerální izolace podhledové konstrukce | m2 | 179.3 |  | 0 |  | 0 |  | 0 | 21 | 0 | 0.0029 | 0.52 | 0 | 0 |  | Vlastní | Indiv | 0.52 | 93.24 |  | Práce |  |  |  | POL1_
|  | minerální vlna vložená do ocelového roštu z CD/UD profilů : | [24 empty] | VV | 0
|  | viz. skladba souvrství řez A-A' : 179,3 |  | 179.3 | [22 empty] | VV | 0
|  | Začátek provozního součtu | [24 empty] | VV
|  | 4,05*(2,135*2+2,21*5) |  | 62.046 | [22 empty] | VV | 2
|  | 4,125*(2,135*4+2,21*9) |  | 117.2738 | [22 empty] | VV | 2
|  | Konec provozního součtu | [24 empty] | VV
169 | 767Rp587001 | D+M_Minerální kazetový podhled (minerální kazety pohltivé 60 x 60 cm) vč. roštu a dodávky kazet, podrobnsti viz. TZ | m2 | 130 |  | 0 |  | 0 |  | 0 | 21 | 0 | 0.00647 | 0.84 | 0 | 0 |  | Vlastní | Indiv | 0.91 | 118.3 |  | Práce |  |  |  | POL1_
|  | podhled nad 1.NP, m.č. 104, 105, 106 : 179,3 |  | 179.3 | [22 empty] | VV | 0
|  | Začátek provozního součtu | [24 empty] | VV
|  | 4,05*(2,135*2+2,21*5) |  | 62.046 | [22 empty] | VV | 2
|  | 4,125*(2,135+2,21*3) |  | 36.1556 | [22 empty] | VV | 2
|  | 4,125*(2,135+2,21*2)*3 |  | 81.1181 | [22 empty] | VV | 2
|  | Konec provozního součtu | [24 empty] | VV
|  | odpočet plochy odrazových kazet : -49,3 |  | -49.3 | [22 empty] | VV | 0
170 | 767Rp587002 | D+M_Minerální kazetový podhled (minerální kazety odrazivé 60 x 60 cm) vč. roštu a dodávky kazet,, podrobnsti viz. TZ | m2 | 49.3 |  | 0 |  | 0 |  | 0 | 21 | 0 | 0.00647 | 0.32 | 0 | 0 |  | Vlastní | Indiv | 0.91 | 44.86 |  | Práce |  |  |  | POL1_
|  | podhled nad 1.NP : 49,3 |  | 49.3 | [22 empty] | VV | 0
|  | Začátek provozního součtu | [24 empty] | VV
|  | m.č. 104 : 5,0*3,0 |  | 15 | [22 empty] | VV | 2
|  | m.č. 105 : 5,1*3,0 |  | 15.3 | [22 empty] | VV | 2
|  | m.č. 106 : 5,65*4,7 |  | 26.555 | [22 empty] | VV | 2
|  | odpočet průvlaků : -0,3*(3,0*3+1,7+1,8+2,95+2,2+2,9+4,7) |  | -7.575 | [22 empty] | VV | 2
|  | Konec provozního součtu | [24 empty] | VV
171 | 767Rp587003 | D+M_Minerální kazetový podhled (minerální kazety s mechan. odolností vel. 120 x 60 cm), vč. roštu a dodávky kazet, podrobnsti viz. TZ | m2 | 297.4 |  | 0 |  | 0 |  | 0 | 21 | 0 | 0.00647 | 1.92 | 0 | 0 |  | Vlastní | Indiv | 0.91 | 270.63 |  | Práce |  |  |  | POL1_
|  | podhled v m.č. 204 : 297,4 |  | 297.4 | [22 empty] | VV | 0
|  | Začátek provozního součtu | [24 empty] | VV
|  | (3,85*2+3,75*4)*2,15*2 |  | 97.61 | [22 empty] | VV | 2
|  | (3,85*2+3,75*4)*2,2*4 |  | 199.76 | [22 empty] | VV | 2
|  | Konec provozního součtu | [24 empty] | VV
172 | 767Rp587004 | D+M_Akustické desky vel. 125 x 62,5 cm, tl. 15 mm vč. roštu z pružného profilu tl. 27 mm, akustické desky - 3vlnitý karton vyplněný křemičitým pískem | m2 | 179.3 |  | 0 |  | 0 |  | 0 | 21 | 0 | 0 | 0 | 0 | 0 |  | Vlastní | Indiv | 0 | 0 |  | Práce |  |  |  | POL1_
|  | podhled nad 1.NP, m.č. 104, 105, 106 : 179,3 |  | 179.3 | [22 empty] | VV | 0
|  | Začátek provozního součtu | [24 empty] | VV
|  | 4,05*(2,135*2+2,21*5) |  | 62.046 | [22 empty] | VV | 2
|  | 4,125*(2,135+2,21*3) |  | 36.1556 | [22 empty] | VV | 2
|  | 4,125*(2,135+2,21*2)*3 |  | 81.1181 | [22 empty] | VV | 2
|  | Konec provozního součtu | [24 empty] | VV
173 | 549pc61002 | Jednoduchý pákový ovladač okenních křídel | kus | 2 |  | 0 |  | 0 |  | 0 | 21 | 0 | 0 | 0 | 0 | 0 |  | Vlastní | Indiv | 0 | 0 |  | Specifikace |  |  |  | POL3_0
|  | pro odk. 027 : 2 |  | 2 | [22 empty] | VV | 0
174 | 553pc61006 | O6 Okno z Al 3-komor.prof., 2kř vel. 2135 x 3200 mm, 1x S+1x Fix, podrobnosti viz. tabulky výrobků | kus | 1 |  | 0 |  | 0 |  | 0 | 21 | 0 | 0 | 0 | 0 | 0 |  | Vlastní | Indiv | 0 | 0 |  | Specifikace |  |  |  | POL3_
|  | odk. O6, vel. 2135 x 3200 mm : 1 |  | 1 | [22 empty] | VV | 0
|  | - Al 3-komor.prof s PU izol., přeruš. tepel. mostem : | [24 empty] | VV | 0
|  | - součinitel prostupu tepla Uw=0,9 W/m2K : | [24 empty] | VV | 0
|  | - zasklení izolačním trojsklem, sklo čiré+ bezpečnostní fólie (2x PVB 0,38 mm) : | [24 empty] | VV | 0
|  | - dělení dle schématu_viz. tabulky výrobků : | [24 empty] | VV | 0
|  | - rozšiřovací profil v místě parapetu : | [24 empty] | VV | 0
|  | - kování dle výběru investora : | [24 empty] | VV | 0
|  | - 2x bezpečnostní pruh ze čtverců 50x50 mm : | [24 empty] | VV | 0
|  | - vč. úpravy připojovací spáry u ostění, nadpraží, parapetu (těsnící pásky) : | [24 empty] | VV | 0
175 | 553pc61011 | O11 Okno z Al 3-komor.prof., 3kř vel. 4570 x 3200 mm, 2x S+1x Fix, podrobnosti viz. tabulky výrobků | kus | 3 |  | 0 |  | 0 |  | 0 | 21 | 0 | 0 | 0 | 0 | 0 |  | Vlastní | Indiv | 0 | 0 |  | Specifikace |  |  |  | POL3_
|  | odk. O11, vel. 4570 x 3200 mm : 3 |  | 3 | [22 empty] | VV | 0
|  | - Al 3-komor.prof s PU izol., přeruš. tepel. mostem : | [24 empty] | VV | 0
|  | - součinitel prostupu tepla Uw=0,9 W/m2K : | [24 empty] | VV | 0
|  | - zasklení izolačním trojsklem, sklo čiré+ bezpečnostní fólie (2x PVB 0,38 mm) : | [24 empty] | VV | 0
|  | - dělení dle schématu_viz. tabulky výrobků : | [24 empty] | VV | 0
|  | - rozšiřovací profil v místě parapetu : | [24 empty] | VV | 0
|  | - kování dle výběru investora : | [24 empty] | VV | 0
|  | - 2x bezpečnostní pruh ze čtverců 50x50 mm : | [24 empty] | VV | 0
|  | - vč. úpravy připojovací spáry u ostění, nadpraží, parapetu (těsnící pásky) : | [24 empty] | VV | 0
176 | 553pc61013 | O13 Okno z Al 3-komor.prof., 4kř vel. 3725 x 2500 mm, 2x OS + 1x Fix + Al protidešťová žaluzie, podrobnosti viz. tabulky výrobků | kus | 4 |  | 0 |  | 0 |  | 0 | 21 | 0 | 0 | 0 | 0 | 0 |  | Vlastní | Indiv | 0 | 0 |  | Specifikace |  |  |  | POL3_0
|  | odk. O13, vel. 3725 x 2500 mm : 4 |  | 4 | [22 empty] | VV | 0
|  | - Al 3-komor.prof s PU izol., přeruš. tepel. mostem : | [24 empty] | VV | 0
|  | - ve střední části okna Fix nadsvětlík, š=1965 mm, v=650 mm : | [24 empty] | VV | 0
|  | - výplň nadvětlíku Al+PIR+Al s otvory pro VZT : | [24 empty] | VV | 0
|  | - celý díl bude překrytý AL protidešťovou žaluzií : | [24 empty] | VV | 0
|  | - součinitel prostupu tepla Uw=0,9 W/m2K : | [24 empty] | VV | 0
|  | - zasklení izolačním trojsklem, sklo čiré : | [24 empty] | VV | 0
|  | - dělení dle schématu_viz. tabulky výrobků : | [24 empty] | VV | 0
|  | - 2x svislý rozšiřovací profil š= 130 mm : | [24 empty] | VV | 0
|  | - kování dle výběru investora : | [24 empty] | VV | 0
|  | - vč. úpravy připojovací spáry u ostění, nadpraží, parapetu (těsnící pásky) : | [24 empty] | VV | 0
177 | 553pc61014 | O14 Okno z Al 3-komor.prof., 4kř vel. 3850 x 2500 mm, 2x OS + 1x Fix + Al protidešťová žaluzie, podrobnosti viz. tabulky výrobků | kus | 2 |  | 0 |  | 0 |  | 0 | 21 | 0 | 0 | 0 | 0 | 0 |  | Vlastní | Indiv | 0 | 0 |  | Specifikace |  |  |  | POL3_0
|  | odk. O14, vel. 3850 x 2500 mm : 2 |  | 2 | [22 empty] | VV | 0
|  | - Al 3-komor.prof s PU izol., přeruš. tepel. mostem : | [24 empty] | VV | 0
|  | - ve střední části okna Fix nadsvětlík, š=1965 mm, v=650 mm : | [24 empty] | VV | 0
|  | - výplň nadvětlíku Al+PIR+Al s otvory pro VZT : | [24 empty] | VV | 0
|  | - celý díl bude překrytý AL protidešťovou žaluzií : | [24 empty] | VV | 0
|  | - součinitel prostupu tepla Uw=0,9 W/m2K : | [24 empty] | VV | 0
|  | - zasklení izolačním trojsklem, sklo čiré : | [24 empty] | VV | 0
|  | - dělení dle schématu_viz. tabulky výrobků : | [24 empty] | VV | 0
|  | - 2x svislý rozšiřovací profil š= 130 mm : | [24 empty] | VV | 0
|  | - kování dle výběru investora : | [24 empty] | VV | 0
|  | - vč. úpravy připojovací spáry u ostění, nadpraží, parapetu (těsnící pásky) : | [24 empty] | VV | 0
178 | 553pc61027 | O27 Okno z Al 3-komor.prof., 1kř vel. 600 x 900 mm, 1x S, podrobnosti viz. tabulky výrobků | kus | 2 |  | 0 |  | 0 |  | 0 | 21 | 0 | 0 | 0 | 0 | 0 |  | Vlastní | Indiv | 0 | 0 |  | Specifikace |  |  |  | POL3_0
|  | odk. O27, vel. 600 x 900 mm : 2 |  | 2 | [22 empty] | VV | 0
|  | - Al 3-komor.prof s PU izol., přeruš. tepel. mostem : | [24 empty] | VV | 0
|  | - součinitel prostupu tepla Uw=0,9 W/m2K : | [24 empty] | VV | 0
|  | - zasklení izolačním trojsklem, sklo čiré : | [24 empty] | VV | 0
|  | - dělení dle schématu_viz. tabulky výrobků : | [24 empty] | VV | 0
|  | - kování dle výběru investora : | [24 empty] | VV | 0
|  | - vč. úpravy připojovací spáry u ostění, nadpraží, parapetu (těsnící pásky) : | [24 empty] | VV | 0
|  | pozn. jednoduchý pákový ovladač na zdi, +1,500 nad podlahuu : | [24 empty] | VV | 0
179 | 553pc61028 | O28 Okno z Al 3-komor.prof., 1kř vel. 900 x 1200 mm, 1x OS, podrobnosti viz. tabulky výrobků | kus | 4 |  | 0 |  | 0 |  | 0 | 21 | 0 | 0 | 0 | 0 | 0 |  | Vlastní | Indiv | 0 | 0 |  | Specifikace |  |  |  | POL3_0
|  | odk. O28, vel. 900 x 1200 mm : 4 |  | 4 | [22 empty] | VV | 0
|  | - Al 3-komor.prof s PU izol., přeruš. tepel. mostem : | [24 empty] | VV | 0
|  | - součinitel prostupu tepla Uw=0,9 W/m2K : | [24 empty] | VV | 0
|  | - zasklení izolačním trojsklem, sklo čiré : | [24 empty] | VV | 0
|  | - dělení dle schématu_viz. tabulky výrobků : | [24 empty] | VV | 0
|  | - kování dle výběru investora : | [24 empty] | VV | 0
|  | - vč. úpravy připojovací spáry u ostění, nadpraží, parapetu (těsnící pásky) : | [24 empty] | VV | 0
180 | 553pc61029 | O29 Okno z Al 3-komor.prof., 1kř vel. 1500 x 1150 mm, 1x OS, podrobnosti viz. tabulky výrobků | kus | 5 |  | 0 |  | 0 |  | 0 | 21 | 0 | 0 | 0 | 0 | 0 |  | Vlastní | Indiv | 0 | 0 |  | Specifikace |  |  |  | POL3_0
|  | odk. O29, vel. 1500 x 1150 mm : 5 |  | 5 | [22 empty] | VV | 0
|  | - Al 3-komor.prof s PU izol., přeruš. tepel. mostem : | [24 empty] | VV | 0
|  | - součinitel prostupu tepla Uw=0,9 W/m2K : | [24 empty] | VV | 0
|  | - zasklení izolačním trojsklem, sklo čiré : | [24 empty] | VV | 0
|  | - dělení dle schématu_viz. tabulky výrobků : | [24 empty] | VV | 0
|  | - kování dle výběru investora : | [24 empty] | VV | 0
|  | - vč. úpravy připojovací spáry u ostění, nadpraží, parapetu (těsnící pásky) : | [24 empty] | VV | 0
181 | 553pc61030 | O30 Okno z Al 3-komor.prof., 1kř vel. 1500 x 1150 mm, 1x Fix, s PO EI 15 DP1, podrobnosti viz. tabulky výrobků | kus | 1 |  | 0 |  | 0 |  | 0 | 21 | 0 | 0 | 0 | 0 | 0 |  | Vlastní | Indiv | 0 | 0 |  | Specifikace |  |  |  | POL3_0
|  | odk. O30, vel. 1500 x 1150 mm s PO EI 15 DP1 : 1 |  | 1 | [22 empty] | VV | 0
|  | - Al 3-komor.prof s PU izol., přeruš. tepel. mostem : | [24 empty] | VV | 0
|  | - součinitel prostupu tepla Uw=0,9 W/m2K : | [24 empty] | VV | 0
|  | - zasklení izolačním trojsklem, sklo čiré : | [24 empty] | VV | 0
|  | - dělení dle schématu_viz. tabulky výrobků : | [24 empty] | VV | 0
|  | - kování dle výběru investora : | [24 empty] | VV | 0
|  | - vč. úpravy připojovací spáry u ostění, nadpraží, parapetu (těsnící pásky) : | [24 empty] | VV | 0
182 | 553pc61031 | O31 Okno z Al 3-komor.prof., 4x 1kř vel. 1640 x 1150 mm, 4x OS, viz. tabulky výrobků | kus | 12 |  | 0 |  | 0 |  | 0 | 21 | 0 | 0 | 0 | 0 | 0 |  | Vlastní | Indiv | 0 | 0 |  | Specifikace |  |  |  | POL3_0
|  | odk. O31, vel. 4x 1640 x 1150 mm : 12 |  | 12 | [22 empty] | VV | 0
|  | - Al 3-komor.prof s PU izol., přeruš. tepel. mostem : | [24 empty] | VV | 0
|  | - součinitel prostupu tepla Uw=0,9 W/m2K : | [24 empty] | VV | 0
|  | - zasklení izolačním trojsklem, sklo čiré : | [24 empty] | VV | 0
|  | - dělení dle schématu_viz. tabulky výrobků : | [24 empty] | VV | 0
|  | - kování dle výběru investora : | [24 empty] | VV | 0
|  | - vč. úpravy připojovací spáry u ostění, nadpraží, parapetu (těsnící pásky) : | [24 empty] | VV | 0
183 | 998767203R00 | Přesun hmot pro kovové stavební doplňk. konstrukce v objektech výšky do 24 m | % |  |  | 0 |  | 0 |  | 0 | 21 | 0 | 0 | 0 | 0 | 0 | 800-767 | RTS 22/ II | RTS 22/ II | 0 | 0 |  | Přesun hmot |  |  |  | POL7_
|  | 50 m vodorovně | [24 empty] | SPI
Díl: | 781 | Obklady keramické |  |  |  | 0 |  | 0 |  | 0 |  | 0 |  | 0.02 |  | 0 |  |  |  |  | 2.54 | [5 empty] | DIL
184 | 781320121R00 | Obkládání parapetů do tmele šířky přes 150 do 300 mm | m | 4.8 |  | 0 |  | 0 |  | 0 | 21 | 0 | 0 | 0 | 0 | 0 | 800-771 | RTS 22/ II | RTS 22/ II | 0.53 | 2.54 |  | Práce |  |  |  | POL1_7
|  | z obkladaček pórovinových, keramických, hutných i polohutných, do tmele, | [24 empty] | SPI
|  | úprava parapetu š= 250 mm : | [24 empty] | VV | 0
|  | odk. O27, dl. 60 cm : 0,6*2 |  | 1.2 | [22 empty] | VV | 0
|  | odk. O28, dl. 90 cm : 0,9*4 |  | 3.6 | [22 empty] | VV | 0
185 | 597813706R | obklad keramický š = 250 mm; l = 330 mm; h = 7,0 mm; pro interiér; barva šedá; mat | m2 | 1.3 |  | 0 |  | 0 |  | 0 | 21 | 0 | 0.0136 | 0.02 | 0 | 0 | SPCM | RTS 22/ II | RTS 22/ II | 0 | 0 |  | Specifikace |  |  |  | POL3_
|  | KO bude při realizaci vzorkován, výběr provede investor, alt. TDS : | [24 empty] | VV | 0
|  | úprava parapetu š= 250 mm : 4,8*0,25*1,1-0,02 |  | 1.3 | [22 empty] | VV | 0
186 | 998781203R00 | Přesun hmot pro obklady keramické v objektech výšky do 24 m | % |  |  | 0 |  | 0 |  | 0 | 21 | 0 | 0 | 0 | 0 | 0 | 800-771 | RTS 22/ II | RTS 22/ II | 0 | 0 |  | Přesun hmot |  |  |  | POL7_
Díl: | 786 | Zastiňující technika |  |  |  | 0 |  | 0 |  | 0 |  | 0 |  | 0.82 |  | 0 |  |  |  |  | 64.38 | [5 empty] | DIL
187 | 786622211RT2 | Zastiňující zařízení lamelové žaluzie vnitřní vč. dodávky, pro okna plastová | m2 | 214.6 |  | 0 |  | 0 |  | 0 | 21 | 0 | 0.00382 | 0.82 | 0 | 0 | 800-786 | RTS 22/ II | RTS 22/ II | 0.3 | 64.38 |  | Práce |  |  |  | POL1_
|  | žaluzie budou při realizaci vzorkovány, výběr provede investor, alt. TDS : | [24 empty] | VV | 0
|  | - horní a spodní rám z Al profilu : | [24 empty] | VV | 0
|  | vně okenní výplně : | [24 empty] | VV | 0
|  | O6_vel. 213,5 x 320 cm : 2,15*3,2 |  | 6.88 | [22 empty] | VV | 0
|  | O11_vel. 457 x 320 cm : 4,6*3,2*3 |  | 44.16 | [22 empty] | VV | 0
|  | O13_vel. 372,5 x 250 cm : 3,75*2,5*4 |  | 37.5 | [22 empty] | VV | 0
|  | O14_vel. 385 x 250 cm : 3,85*2,5*2 |  | 19.25 | [22 empty] | VV | 0
|  | O27_vel. 60 x 90 cm : 0,6*0,9*2 |  | 1.08 | [22 empty] | VV | 0
|  | O28_vel. 90 x 120 cm : 0,9*1,2*4 |  | 4.32 | [22 empty] | VV | 0
|  | O29_vel. 150 x 115 cm : 1,5*1,15*5 |  | 8.625 | [22 empty] | VV | 0
|  | O30_vel. 150 x 115 cm : 1,5*1,15 |  | 1.725 | [22 empty] | VV | 0
|  | O31_vel. 656 x 115 cm : 6,6*1,15*12 |  | 91.08 | [22 empty] | VV | 0
|  | -0,02 |  | -0.02 | [22 empty] | VV | 0
188 | 998786203R00 | Přesun hmot pro čalounické úpravy v objektech výšky do 24 m | % |  |  | 0 |  | 0 |  | 0 | 21 | 0 | 0 | 0 | 0 | 0 | 800-786 | RTS 22/ II | RTS 22/ II | 0 | 0 |  | Přesun hmot |  |  |  | POL7_
|  | 50 m vodorovně | [24 empty] | SPI
Díl: | D96 | Přesuny suti a vybouraných hmot |  |  |  | 0 |  | 0 |  | 0 |  | 0 |  | 0 |  | 0 |  |  |  |  | 133.02 | [5 empty] | DIL
189 | 979951111R00 | Výkup kovů - železný šrot tl. do 4 mm | t | 7.3718 |  | 0 |  | 0 |  | 0 | 21 | 0 | 0 | 0 | 0 | 0 | 801-3 | RTS 22/ II | RTS 22/ II | 0 | 0 |  | Práce |  |  |  | POL1_
|  | dle dílu 764 : 7,37181 |  | 7.3718 | [22 empty] | VV | 0
190 | 979990107R00 | Poplatek za skládku Poplatek za uložení suti - směs betonu, cihel, dřeva, skupina odpadu 170904 | t | 71.1206 |  | 0 |  | 0 |  | 0 | 21 | 0 | 0 | 0 | 0 | 0 | 801-3 | RTS 22/ II | RTS 22/ II | 0 | 0 |  | Práce |  |  |  | POL1_
|  | 83,50508 |  | 83.5051 | [22 empty] | VV | 0
|  | -12,38451 |  | -12.3845 | [22 empty] | VV | 0
|  | Začátek provozního součtu | [24 empty] | VV
|  | dle dílu 764 : 7,37181 |  | 7.3718 | [22 empty] | VV | 2
|  | dle dílu 712 : 5,0127 |  | 5.0127 | [22 empty] | VV | 2
|  | Konec provozního součtu | [24 empty] | VV
191 | 979990121R00 | Poplatek za skládku Poplatek za uložení suti - asfaltové pásy, skupina odpadu 170302 | t | 5.0127 |  | 0 |  | 0 |  | 0 | 21 | 0 | 0 | 0 | 0 | 0 | 801-3 | RTS 22/ II | RTS 22/ II | 0 | 0 |  | Práce |  |  |  | POL1_
|  | dle dílu 712 : 5,0127 |  | 5.0127 | [22 empty] | VV | 0
192 | 979087112R00 | Nakládání suti na dopravní prostředky | t | 83.5051 |  | 0 |  | 0 |  | 0 | 21 | 0 | 0 | 0 | 0 | 0 |  | RTS 22/ II | RTS 22/ II | 0.164 | 13.69 |  | Přesun suti |  |  |  | POL8_
193 | 979011111R00 | Svislá doprava suti a vybouraných hmot za prvé podlaží nad nebo pod základním podlažím | t | 83.5051 |  | 0 |  | 0 |  | 0 | 21 | 0 | 0 | 0 | 0 | 0 | 801-3 | RTS 22/ II | RTS 22/ II | 0.933 | 77.91 |  | Přesun suti |  |  |  | POL8_
194 | 979081111R00 | Odvoz suti a vybouraných hmot na skládku do 1 km | t | 83.5051 |  | 0 |  | 0 |  | 0 | 21 | 0 | 0 | 0 | 0 | 0 | 801-3 | RTS 22/ II | RTS 22/ II | 0.49 | 40.92 |  | Přesun suti |  |  |  | POL8_
195 | 979081121R00 | Odvoz suti a vybouraných hmot na skládku příplatek za každý další 1 km | t | 1169.0711 |  | 0 |  | 0 |  | 0 | 21 | 0 | 0 | 0 | 0 | 0 | 801-3 | RTS 22/ II | RTS 22/ II | 0 | 0 |  | Přesun suti |  |  |  | POL8_
196 | 979082111R00 | Vnitrostaveništní doprava suti a vybouraných hmot do 10 m | t | 83.5051 |  | 0 | [10 empty] | 801-3 | RTS 23/ II
197 | 979082121R00 | Vnitrostaveništní doprava suti a vybouraných hmot příplatek k ceně za každých dalších 5 m | t | 334.0203 |  | 0 | [10 empty] | 801-3 | RTS 23/ II
198 | 979093111R00 | Uložení suti na skládku bez zhutnění | t | 83.5051 |  | 0 |  | 0 |  | 0 | 21 | 0 | 0 | 0 | 0 | 0 |  | RTS 22/ II | RTS 22/ II | 0.006 | 0.5 |  | Přesun suti |  |  |  | POL8_
[25 empty] | 15 | 21 | DPH
| Celkem |  |  |  |  | 0 | [18 empty] | 0 | 0 | SUM
END
Note on S6: Jedná se o informaci, zda se jedná o položku, která je do rozpočtu zadána z cenové soustavy RTS, nebo vlastní.
Note on T6: Jedná se o název CÚ, která je zadána u položky rozpočtu

## 1 1b Pol
Položkový soupis prací a dodávek | [26 empty] | #TypZaznamu#
S: | 2022/280 | II. etapa - Rekonstrukce objektů D1, D2 a spoj. koridoru v areálu Na Vyhlídce 1079/1, Karviná | [24 empty] | STA
O: | 1 | SO 03 obj."D2 a spoj. koridor"/ náklady na energetická opatření | [21 empty] | STA |  |  | OBJ
R: | 1b | Silnoproudé rozvody | [24 empty] | ROZ
P.č. | Číslo položky | Název položky | MJ | Množství | Cena / MJ | Celkem | Dodávka | Dodávka celk. | Montáž | Montáž celk. | DPH | Cena s DPH | Hmotnost / MJ | Hmotnost celk.(t) | Dem. hmotnost / MJ | Dem. hmotnost celk.(t) | Ceník | Cen. soustava / platnost | Cenová úroveň | Nhod / MJ | Nhod celk. | Dodavatel | Typ položky
Díl: | M21 | Elektromontáže |  |  |  | 0 |  | 0 |  | 0 |  | 0 |  | 0 |  | 0 |  |  |  |  | 0 | [5 empty] | DIL
1 | 21Rp21001 | Zásuvka 230V/16A | ks | 50 |  | 0 |  | 0 |  | 0 | 21 | 0 | 0 | 0 | 0 | 0 |  | Vlastní | Indiv | 0 | 0 |  | Práce |  |  |  | POL1_1
2 | 21Rp21002 | Zásuvka 230V/16A do parapetního žlabu M45 | ks | 230 |  | 0 |  | 0 |  | 0 | 21 | 0 | 0 | 0 | 0 | 0 |  | Vlastní | Indiv | 0 | 0 |  | Práce |  |  |  | POL1_1
3 | 21Rp21003 | Akustická přepěťová ochrana do parapetního žlabu | ks | 25 |  | 0 |  | 0 |  | 0 | 21 | 0 | 0 | 0 | 0 | 0 |  | Vlastní | Indiv | 0 | 0 |  | Práce |  |  |  | POL1_1
4 | 21Rp21004 | Krabice přístrojová KP do parapetního žlabu | ks | 257 |  | 0 |  | 0 |  | 0 | 21 | 0 | 0 | 0 | 0 | 0 |  | Vlastní | Indiv | 0 | 0 |  | Práce |  |  |  | POL1_1
5 | 21Rp21005 | Jednopólový spínač | ks | 20 |  | 0 |  | 0 |  | 0 | 21 | 0 | 0 | 0 | 0 | 0 |  | Vlastní | Indiv | 0 | 0 |  | Práce |  |  |  | POL1_1
6 | 21Rp21006 | Ventilátorové relé | ks | 1 |  | 0 |  | 0 |  | 0 | 21 | 0 | 0 | 0 | 0 | 0 |  | Vlastní | Indiv | 0 | 0 |  | Práce |  |  |  | POL1_1
7 | 21Rp21007 | Křížový přepínač | ks | 2 |  | 0 |  | 0 |  | 0 | 21 | 0 | 0 | 0 | 0 | 0 |  | Vlastní | Indiv | 0 | 0 |  | Práce |  |  |  | POL1_1
8 | 21Rp21008 | Sériový přepínač | ks | 5 |  | 0 |  | 0 |  | 0 | 21 | 0 | 0 | 0 | 0 | 0 |  | Vlastní | Indiv | 0 | 0 |  | Práce |  |  |  | POL1_1
9 | 21Rp21009 | Střídavý přepínač | ks | 18 |  | 0 |  | 0 |  | 0 | 21 | 0 | 0 | 0 | 0 | 0 |  | Vlastní | Indiv | 0 | 0 |  | Práce |  |  |  | POL1_1
10 | 21Rp21010 | Vypínač 0-I 16A/230V | ks | 2 |  | 0 |  | 0 |  | 0 | 21 | 0 | 0 | 0 | 0 | 0 |  | Vlastní | Indiv | 0 | 0 |  | Práce |  |  |  | POL1_1
11 | 21Rp21011 | Krabice přístrojová KP | ks | 48 |  | 0 |  | 0 |  | 0 | 21 | 0 | 0 | 0 | 0 | 0 |  | Vlastní | Indiv | 0 | 0 |  | Práce |  |  |  | POL1_1
12 | 21Rp21012 | Krabice rozvodná KR | ks | 198 |  | 0 |  | 0 |  | 0 | 21 | 0 | 0 | 0 | 0 | 0 |  | Vlastní | Indiv | 0 | 0 |  | Práce |  |  |  | POL1_1
13 | 21Rp21013 | Plechový kabelový žlab 60x125x0,75 se spojkopu vč.závěsu | m | 15 |  | 0 |  | 0 |  | 0 | 21 | 0 | 0 | 0 | 0 | 0 |  | Vlastní | Indiv | 0 | 0 |  | Práce |  |  |  | POL1_1
14 | 21Rp21014 | Kabel CYKY 3Ox1,5 | m | 500 |  | 0 |  | 0 |  | 0 | 21 | 0 | 0 | 0 | 0 | 0 |  | Vlastní | Indiv | 0 | 0 |  | Práce |  |  |  | POL1_1
15 | 21Rp21015 | Kabel CYKY 3Jx1,5 | m | 950 |  | 0 |  | 0 |  | 0 | 21 | 0 | 0 | 0 | 0 | 0 |  | Vlastní | Indiv | 0 | 0 |  | Práce |  |  |  | POL1_1
16 | 21Rp21016 | Kabel CYKY 3Jx2,5 | m | 3750 |  | 0 |  | 0 |  | 0 | 21 | 0 | 0 | 0 | 0 | 0 |  | Vlastní | Indiv | 0 | 0 |  | Práce |  |  |  | POL1_1
17 | 21Rp21017 | Kabel CYKY 5Jx1,5 | m | 450 |  | 0 |  | 0 |  | 0 | 21 | 0 | 0 | 0 | 0 | 0 |  | Vlastní | Indiv | 0 | 0 |  | Práce |  |  |  | POL1_1
18 | 21Rp21018 | Vodič CYA 6 zelenožlutý | m | 480 |  | 0 |  | 0 |  | 0 | 21 | 0 | 0 | 0 | 0 | 0 |  | Vlastní | Indiv | 0 | 0 |  | Práce |  |  |  | POL1_1
19 | 21Rp21019 | Vodič CYA 16 zelenožlutý | m | 400 |  | 0 |  | 0 |  | 0 | 21 | 0 | 0 | 0 | 0 | 0 |  | Vlastní | Indiv | 0 | 0 |  | Práce |  |  |  | POL1_1
20 | 21Rp21020 | Svorkovnice OP v krabici | ks | 4 |  | 0 |  | 0 |  | 0 | 21 | 0 | 0 | 0 | 0 | 0 |  | Vlastní | Indiv | 0 | 0 |  | Práce |  |  |  | POL1_1
21 | 21Rp21021 | Vodič CYA 25 zelenožlutý | m | 30 |  | 0 |  | 0 |  | 0 | 21 | 0 | 0 | 0 | 0 | 0 |  | Vlastní | Indiv | 0 | 0 |  | Práce |  |  |  | POL1_1
22 | 21Rp21022 | Svodič T1+T2 100kA v krabici z IP67 | m | 1 |  | 0 |  | 0 |  | 0 | 21 | 0 | 0 | 0 | 0 | 0 |  | Vlastní | Indiv | 0 | 0 |  | Práce |  |  |  | POL1_1
23 | 21Rp21023 | Kabel CYKY 5Jx10 | m | 80 |  | 0 |  | 0 |  | 0 | 21 | 0 | 0 | 0 | 0 | 0 |  | Vlastní | Indiv | 0 | 0 |  | Práce |  |  |  | POL1_1
24 | 21Rp21024 | Sekání kabelových tras, zapravení, hrubý úklid | m | 570 |  | 0 |  | 0 |  | 0 | 21 | 0 | 0 | 0 | 0 | 0 |  | Vlastní | Indiv | 0 | 0 |  | Práce |  |  |  | POL1_1
25 | 21Rp21025 | Sekání kapes a průrazů | ks | 385 |  | 0 |  | 0 |  | 0 | 21 | 0 | 0 | 0 | 0 | 0 |  | Vlastní | Indiv | 0 | 0 |  | Práce |  |  |  | POL1_1
26 | 21Rp21026 | Protipožární ucpávky EI60 | ks | 15 |  | 0 |  | 0 |  | 0 | 21 | 0 | 0 | 0 | 0 | 0 |  | Vlastní | Indiv | 0 | 0 |  | Práce |  |  |  | POL1_1
27 | 21Rp21027 | Protipožární štítek | ks | 15 |  | 0 |  | 0 |  | 0 | 21 | 0 | 0 | 0 | 0 | 0 |  | Vlastní | Indiv | 0 | 0 |  | Práce |  |  |  | POL1_1
28 | 21Rp21028 | Fluorescenční štítek s piktogramem nepodsvětlený | ks | 15 |  | 0 |  | 0 |  | 0 | 21 | 0 | 0 | 0 | 0 | 0 |  | Vlastní | Indiv | 0 | 0 |  | Práce |  |  |  | POL1_1
29 | 21Rp21029 | Svítidlo A vč.zdrojů -ekvivalent: AQF2 LED 4300 HF L840; lze použít i jiný rovnocený výrobek | ks | 7 |  | 0 |  | 0 |  | 0 | 21 | 0 | 0 | 0 | 0 | 0 |  | Vlastní | Indiv | 0 | 0 |  | Práce |  |  |  | POL1_1
30 | 21Rp21030 | Svítidlo B vč.zdrojů -ekvivalent: Prisma LED HF2000 FR L840; lze použít i jiný rovnocený výrobek | ks | 39 |  | 0 |  | 0 |  | 0 | 21 | 0 | 0 | 0 | 0 | 0 |  | Vlastní | Indiv | 0 | 0 |  | Práce |  |  |  | POL1_1
31 | 21Rp21031 | Svítidlo C vč.zdroje -ekvivalent:Mirel-l LAY LED 3800-840 M600L LDO KA; lze použít i jiný rovnocený výrobek | ks | 44 |  | 0 |  | 0 |  | 0 | 21 | 0 | 0 | 0 | 0 | 0 |  | Vlastní | Indiv | 0 | 0 |  | Práce |  |  |  | POL1_1
32 | 21Rp21032 | Svítidlo D vč.zdrojů -ekvivalent: Prisma LED HF 4200 FR L840; lze použít i jiný rovnocený výrobek | ks | 33 |  | 0 |  | 0 |  | 0 | 21 | 0 | 0 | 0 | 0 | 0 |  | Vlastní | Indiv | 0 | 0 |  | Práce |  |  |  | POL1_1
33 | 21Rp21033 | Svítidlo H vč.zdrojů -ekvivalent: FAD LED HF 840 AS vč. konzol; lze použít i jiný rovnocený výrobek | ks | 3 |  | 0 |  | 0 |  | 0 | 21 | 0 | 0 | 0 | 0 | 0 |  | Vlastní | Indiv | 0 | 0 |  | Práce |  |  |  | POL1_1
34 | 21Rp21034 | Svítidlo N vč.zdrojů -ekvivalent: Craft M LED 17000-840 PC WB WH; lze použít i jiný rovnocený výrobek | ks | 18 |  | 0 |  | 0 |  | 0 | 21 | 0 | 0 | 0 | 0 | 0 |  | Vlastní | Indiv | 0 | 0 |  | Práce |  |  |  | POL1_1
35 | 21Rp21035 | Svítidlo N1 vč.zdrojů 1 hod -ekvivalent:Resclite C Escape AD NT1 WH; lze použít i jiný rovnocený výrobek | ks | 14 |  | 0 |  | 0 |  | 0 | 21 | 0 | 0 | 0 | 0 | 0 |  | Vlastní | Indiv | 0 | 0 |  | Práce |  |  |  | POL1_1
36 | 21Rp21036 | Svítidlo N2 vč.zdrojů 1 hod -ekvivalent: Resclite C antipanic AD NT1 WH; lze použít i jiný rovnocený výrobek | ks | 6 |  | 0 |  | 0 |  | 0 | 21 | 0 | 0 | 0 | 0 | 0 |  | Vlastní | Indiv | 0 | 0 |  | Práce |  |  |  | POL1_1
37 | 21Rp21037 | Svítidlo N3 vč.zdrojů 1hod -ekvivalent: Voyager Compact LED+piktogram; lze použít i jiný rovnocený výrobek | ks | 19 |  | 0 |  | 0 |  | 0 | 21 | 0 | 0 | 0 | 0 | 0 |  | Vlastní | Indiv | 0 | 0 |  | Práce |  |  |  | POL1_1
38 | 21Rp21038 | Svítidlo N4 vč.zdrojů 1 hod. -ekvivalent: Puresign 150 AW ERI; lze použít i jiný rovnocený výrobek | ks | 9 |  | 0 |  | 0 |  | 0 | 21 | 0 | 0 | 0 | 0 | 0 |  | Vlastní | Indiv | 0 | 0 |  | Práce |  |  |  | POL1_1
39 | 21Rp21039 | Sv. N6 vč.zdr. 1 hod -ekvivalent: Resclite C antipanic AD NT1 WH vest.; lze použít i jiný rovnocený výrobek | ks | 6 |  | 0 |  | 0 |  | 0 | 21 | 0 | 0 | 0 | 0 | 0 |  | Vlastní | Indiv | 0 | 0 |  | Práce |  |  |  | POL1_1
40 | 21Rp21040 | Svítidlo N4 vč.zdrojů 1 hodina-hasící přístroj, lékárnička | ks | 9 |  | 0 |  | 0 |  | 0 | 21 | 0 | 0 | 0 | 0 | 0 |  | Vlastní | Indiv | 0 | 0 |  | Práce |  |  |  | POL1_1
41 | 21Rp21041 | Demontáž stávající elektroinstalace + 15% | kpl. | 1 |  | 0 |  | 0 |  | 0 | 21 | 0 | 0 | 0 | 0 | 0 |  | Vlastní | Indiv | 0 | 0 |  | Práce |  |  |  | POL1_1
42 | 101.1 | Kompletační činnost + 4,5% | % | 4.5 |  | 0 |  | 0 |  | 0 | 21 | 0 | 0 | 0 | 0 | 0 |  | Vlastní | Indiv | 0 | 0 |  | OPN |  |  |  | POL13_0
43 | 101.2 | Přesun + 3% | % | 3 |  | 0 |  | 0 |  | 0 | 21 | 0 | 0 | 0 | 0 | 0 |  | Vlastní | Indiv | 0 | 0 |  | OPN |  |  |  | POL13_0
44 | 101.3 | Prořez + 2% | % | 2 |  | 0 |  | 0 |  | 0 | 21 | 0 | 0 | 0 | 0 | 0 |  | Vlastní | Indiv | 0 | 0 |  | OPN |  |  |  | POL13_0
45 | 101.4 | Podr.materiál + 3% | % | 3 |  | 0 |  | 0 |  | 0 | 21 | 0 | 0 | 0 | 0 | 0 |  | Vlastní | Indiv | 0 | 0 |  | OPN |  |  |  | POL13_0
Díl: | M21.1 | Rozvodnice |  |  |  | 0 |  | 0 |  | 0 |  | 0 |  | 0 |  | 0 |  |  |  |  | 0 | [5 empty] | DIL
46 | 21Rp21050 | Rozv.RHE doplnění + prostrorová úprava | hod | 16 |  | 0 |  | 0 |  | 0 | 21 | 0 | 0 | 0 | 0 | 0 |  | Vlastní | Indiv | 0 | 0 |  | Práce |  |  |  | POL1_1
47 | 21Rp21051 | Rozv.R1.1 doplnění + prostorová úprava | hod | 32 |  | 0 |  | 0 |  | 0 | 21 | 0 | 0 | 0 | 0 | 0 |  | Vlastní | Indiv | 0 | 0 |  | Práce |  |  |  | POL1_1
48 | 21Rp21052 | Rozv.R2.1 vč.usazení, přísluš. a montáže 590x885x250mm "Z" | ks | 1 |  | 0 |  | 0 |  | 0 | 21 | 0 | 0 | 0 | 0 | 0 |  | Vlastní | Indiv | 0 | 0 |  | Práce |  |  |  | POL1_1
49 | 21Rp21053 | Svodič přepětí T2 | ks | 1 |  | 0 |  | 0 |  | 0 | 21 | 0 | 0 | 0 | 0 | 0 |  | Vlastní | Indiv | 0 | 0 |  | Práce |  |  |  | POL1_1
50 | 21Rp21054 | Jistič C16/1 | ks | 29 |  | 0 |  | 0 |  | 0 | 21 | 0 | 0 | 0 | 0 | 0 |  | Vlastní | Indiv | 0 | 0 |  | Práce |  |  |  | POL1_1
51 | 21Rp21055 | Jistič C10/1 | ks | 14 |  | 0 |  | 0 |  | 0 | 21 | 0 | 0 | 0 | 0 | 0 |  | Vlastní | Indiv | 0 | 0 |  | Práce |  |  |  | POL1_1
52 | 21Rp21056 | Jistič s chráničem C16/003 | ks | 7 |  | 0 |  | 0 |  | 0 | 21 | 0 | 0 | 0 | 0 | 0 |  | Vlastní | Indiv | 0 | 0 |  | Práce |  |  |  | POL1_1
53 | 21Rp21057 | Jistič s chráničem B16/003 | ks | 17 |  | 0 |  | 0 |  | 0 | 21 | 0 | 0 | 0 | 0 | 0 |  | Vlastní | Indiv | 0 | 0 |  | Práce |  |  |  | POL1_1
54 | 21Rp21058 | Jistič B6/1 | ks | 4 |  | 0 |  | 0 |  | 0 | 21 | 0 | 0 | 0 | 0 | 0 |  | Vlastní | Indiv | 0 | 0 |  | Práce |  |  |  | POL1_1
55 | 21Rp21059 | Jistič B32/3 | ks | 1 |  | 0 |  | 0 |  | 0 | 21 | 0 | 0 | 0 | 0 | 0 |  | Vlastní | Indiv | 0 | 0 |  | Práce |  |  |  | POL1_1
56 | 21Rp21060 | Vypínač A40/3 | ks | 1 |  | 0 |  | 0 |  | 0 | 21 | 0 | 0 | 0 | 0 | 0 |  | Vlastní | Indiv | 0 | 0 |  | Práce |  |  |  | POL1_1
57 | 21Rp21061 | Proudový chránič 40/4/003-G | ks | 1 |  | 0 |  | 0 |  | 0 | 21 | 0 | 0 | 0 | 0 | 0 |  | Vlastní | Indiv | 0 | 0 |  | Práce |  |  |  | POL1_1
58 | 21Rp21062 | Stykač R20 | ks | 9 |  | 0 |  | 0 |  | 0 | 21 | 0 | 0 | 0 | 0 | 0 |  | Vlastní | Indiv | 0 | 0 |  | Práce |  |  |  | POL1_1
59 | 21Rp21063 | Stykač R40 | ks | 1 |  | 0 |  | 0 |  | 0 | 21 | 0 | 0 | 0 | 0 | 0 |  | Vlastní | Indiv | 0 | 0 |  | Práce |  |  |  | POL1_1
60 | 21Rp21064 | Jistič D32/3 | ks | 1 |  | 0 |  | 0 |  | 0 | 21 | 0 | 0 | 0 | 0 | 0 |  | Vlastní | Indiv | 0 | 0 |  | Práce |  |  |  | POL1_1
61 | 21Rp21065 | Relé -ekvivalent: PT270524+YPT78702; lze použít i jiný rovnocený výrobek | ks | 3 |  | 0 |  | 0 |  | 0 | 21 | 0 | 0 | 0 | 0 | 0 |  | Vlastní | Indiv | 0 | 0 |  | Práce |  |  |  | POL1_1
62 | 201.1 | Kompletační činnost + 4,5% | % | 4.5 |  | 0 |  | 0 |  | 0 | 21 | 0 | 0 | 0 | 0 | 0 |  | Vlastní | Indiv | 0 | 0 |  | OPN |  |  |  | POL13_0
63 | 201.2 | Přesun + 3% | % | 3 |  | 0 |  | 0 |  | 0 | 21 | 0 | 0 | 0 | 0 | 0 |  | Vlastní | Indiv | 0 | 0 |  | OPN |  |  |  | POL13_0
64 | 201.3 | Prořez + 2% | % | 2 |  | 0 |  | 0 |  | 0 | 21 | 0 | 0 | 0 | 0 | 0 |  | Vlastní | Indiv | 0 | 0 |  | OPN |  |  |  | POL13_0
65 | 201.4 | Podr.materiál + 3% | % | 3 |  | 0 |  | 0 |  | 0 | 21 | 0 | 0 | 0 | 0 | 0 |  | Vlastní | Indiv | 0 | 0 |  | OPN |  |  |  | POL13_0
Díl: | M21.2 | Hromosvod |  |  |  | 0 |  | 0 |  | 0 |  | 0 |  | 0 |  | 0 |  |  |  |  | 0 | [5 empty] | DIL
66 | 21Rp21070 | Vodič FeZn 10, vč.propoje s HOP/MET | m | 40 |  | 0 |  | 0 |  | 0 | 21 | 0 | 0 | 0 | 0 | 0 |  | Vlastní | Indiv | 0 | 0 |  | Práce |  |  |  | POL1_1
67 | 21Rp21071 | Zkušební svorka SZD | ks | 34 |  | 0 |  | 0 |  | 0 | 21 | 0 | 0 | 0 | 0 | 0 |  | Vlastní | Indiv | 0 | 0 |  | Práce |  |  |  | POL1_1
68 | 21Rp21072 | Svorka křížová SKD | ks | 39 |  | 0 |  | 0 |  | 0 | 21 | 0 | 0 | 0 | 0 | 0 |  | Vlastní | Indiv | 0 | 0 |  | Práce |  |  |  | POL1_1
69 | 21Rp21073 | Značkovací štítek | ks | 17 |  | 0 |  | 0 |  | 0 | 21 | 0 | 0 | 0 | 0 | 0 |  | Vlastní | Indiv | 0 | 0 |  | Práce |  |  |  | POL1_1
70 | 21Rp21074 | Podpěra vedení na ploché střechy + distanční tyč UV stabilní s držákem vedení průměr 16mm pro, dodržení dostatečné vzdálenosti PVPS | ks | 145 |  | 0 |  | 0 |  | 0 | 21 | 0 | 0 | 0 | 0 | 0 |  | Vlastní | Indiv | 0 | 0 |  | Práce |  |  |  | POL1_1
71 | 21Rp21075 | Zemnící pásek FeZn 30x4 | m | 238 |  | 0 |  | 0 |  | 0 | 21 | 0 | 0 | 0 | 0 | 0 |  | Vlastní | Indiv | 0 | 0 |  | Práce |  |  |  | POL1_1
72 | 21Rp21076 | Zem. práce pro uzemnění (výkop,zához,úprava terénu) | m | 256 |  | 0 |  | 0 |  | 0 | 21 | 0 | 0 | 0 | 0 | 0 |  | Vlastní | Indiv | 0 | 0 |  | Práce |  |  |  | POL1_1
73 | 21Rp21077 | Vodič tvrzený AlMgSi 8 | m | 480 |  | 0 |  | 0 |  | 0 | 21 | 0 | 0 | 0 | 0 | 0 |  | Vlastní | Indiv | 0 | 0 |  | Práce |  |  |  | POL1_1
74 | 21Rp21078 | Držák oddáleného svodu do zdi + distanční tyč UV stabilní s držákem vedení průměr 16mm pro dodržení, dostatečné vzdálenosti PVZZ | ks | 130 |  | 0 |  | 0 |  | 0 | 21 | 0 | 0 | 0 | 0 | 0 |  | Vlastní | Indiv | 0 | 0 |  | Práce |  |  |  | POL1_1
75 | 21Rp21079 | Svorka UNI OP | ks | 4 |  | 0 |  | 0 |  | 0 | 21 | 0 | 0 | 0 | 0 | 0 |  | Vlastní | Indiv | 0 | 0 |  | Práce |  |  |  | POL1_1
76 | 21Rp21080 | Vodič CYA 16 zelenožluté barvy | m | 50 |  | 0 |  | 0 |  | 0 | 21 | 0 | 0 | 0 | 0 | 0 |  | Vlastní | Indiv | 0 | 0 |  | Práce |  |  |  | POL1_1
77 | 21Rp21081 | Svorka spojovací SS | ks | 26 |  | 0 |  | 0 |  | 0 | 21 | 0 | 0 | 0 | 0 | 0 |  | Vlastní | Indiv | 0 | 0 |  | Práce |  |  |  | POL1_1
78 | 21Rp21082 | Hřebenový držák PVH distanční tyče+distanční tyč s držákem vedení, průměr distanční tyče 16mm pro, dodržení dastatečné vzdálenosti, UV stabilní | ks | 20 |  | 0 |  | 0 |  | 0 | 21 | 0 | 0 | 0 | 0 | 0 |  | Vlastní | Indiv | 0 | 0 |  | Práce |  |  |  | POL1_1
79 | 21Rp21083 | Podpěra vedení pro distanční tyč PVPH+distanční tyč s držákem vedení, průměr distanční tyče 16mm pro, dodržení dastatečné vzdálenosti, UV stabilní | ks | 163 |  | 0 |  | 0 |  | 0 | 21 | 0 | 0 | 0 | 0 | 0 |  | Vlastní | Indiv | 0 | 0 |  | Práce |  |  |  | POL1_1
80 | 21Rp21084 | Uzemňovací svorka na potrubí UZP vč.pásku | ks | 2 |  | 0 |  | 0 |  | 0 | 21 | 0 | 0 | 0 | 0 | 0 |  | Vlastní | Indiv | 0 | 0 |  | Práce |  |  |  | POL1_1
81 | 21Rp21085 | Lišta vkládací LV UV stabilní | m | 45 |  | 0 |  | 0 |  | 0 | 21 | 0 | 0 | 0 | 0 | 0 |  | Vlastní | Indiv | 0 | 0 |  | Práce |  |  |  | POL1_1
82 | 21Rp21086 | Demontáž stávající ochrany + 30% | kpl | 1 |  | 0 |  | 0 |  | 0 | 21 | 0 | 0 | 0 | 0 | 0 |  | Vlastní | Indiv | 0 | 0 |  | Práce |  |  |  | POL1_1
83 | 21Rp21087 | Svorka křížová se středovou destičkou KSSD | ks | 7 |  | 0 |  | 0 |  | 0 | 21 | 0 | 0 | 0 | 0 | 0 |  | Vlastní | Indiv | 0 | 0 |  | Práce |  |  |  | POL1_1
84 | 21Rp21088 | Pomocný jímač PJ v=1,0m | kpl | 13 |  | 0 |  | 0 |  | 0 | 21 | 0 | 0 | 0 | 0 | 0 |  | Vlastní | Indiv | 0 | 0 |  | Práce |  |  |  | POL1_1
85 | 21Rp21089 | Pomocný jímač PJ v=1,5m | kpl | 1 |  | 0 |  | 0 |  | 0 | 21 | 0 | 0 | 0 | 0 | 0 |  | Vlastní | Indiv | 0 | 0 |  | Práce |  |  |  | POL1_1
86 | 21Rp21090 | Izolovaný držák ID 530mm na betonovém podstavci | kpl | 4 |  | 0 |  | 0 |  | 0 | 21 | 0 | 0 | 0 | 0 | 0 |  | Vlastní | Indiv | 0 | 0 |  | Práce |  |  |  | POL1_1
87 | 21Rp21091 | Vodič CUI 3,5m | ks | 17 |  | 0 |  | 0 |  | 0 | 21 | 0 | 0 | 0 | 0 | 0 |  | Vlastní | Indiv | 0 | 0 |  | Práce |  |  |  | POL1_1
88 | 21Rp21092 | Podpěra vedení vodiče PVZ CUI | ks | 51 |  | 0 |  | 0 |  | 0 | 21 | 0 | 0 | 0 | 0 | 0 |  | Vlastní | Indiv | 0 | 0 |  | Práce |  |  |  | POL1_1
89 | 21Rp21093 | Izolovaný držák ID 605mm vč.příchytek | ks | 2 |  | 0 |  | 0 |  | 0 | 21 | 0 | 0 | 0 | 0 | 0 |  | Vlastní | Indiv | 0 | 0 |  | Práce |  |  |  | POL1_1
90 | 21Rp21094 | Svorka okapová SOD | ks | 11 |  | 0 |  | 0 |  | 0 | 21 | 0 | 0 | 0 | 0 | 0 |  | Vlastní | Indiv | 0 | 0 |  | Práce |  |  |  | POL1_1
91 | 21Rp21095 | Litinová šachta LŠ perforovaná pro SZD | ks | 17 |  | 0 |  | 0 |  | 0 | 21 | 0 | 0 | 0 | 0 | 0 |  | Vlastní | Indiv | 0 | 0 |  | Práce |  |  |  | POL1_1
92 | 21Rp21096 | Svorka rozpojovací SR | ks | 16 |  | 0 |  | 0 |  | 0 | 21 | 0 | 0 | 0 | 0 | 0 |  | Vlastní | Indiv | 0 | 0 |  | Práce |  |  |  | POL1_1
93 | 301.1 | Kompletační činnost + 1,5% | % | 1.5 |  | 0 |  | 0 |  | 0 | 21 | 0 | 0 | 0 | 0 | 0 |  | Vlastní | Indiv | 0 | 0 |  | OPN |  |  |  | POL13_0
94 | 301.2 | Přesun + 3% | % | 3 |  | 0 |  | 0 |  | 0 | 21 | 0 | 0 | 0 | 0 | 0 |  | Vlastní | Indiv | 0 | 0 |  | OPN |  |  |  | POL13_0
95 | 301.3 | Prořez + 2% | % | 2 |  | 0 |  | 0 |  | 0 | 21 | 0 | 0 | 0 | 0 | 0 |  | Vlastní | Indiv | 0 | 0 |  | OPN |  |  |  | POL13_0
96 | 301.4 | Podr.materiál + 3% | % | 3 |  | 0 |  | 0 |  | 0 | 21 | 0 | 0 | 0 | 0 | 0 |  | Vlastní | Indiv | 0 | 0 |  | OPN |  |  |  | POL13_0
Díl: | ON | Ostatní náklady |  |  |  | 0 |  | 0 |  | 0 |  | 0 |  | 0 |  | 0 |  |  |  |  | 0 | [5 empty] | DIL
97 | 005231010R | Revize | Soubor | 1 |  | 0 |  | 0 |  | 0 | 21 | 0 | 0 | 0 | 0 | 0 |  | RTS 22/ II | Indiv | 0 | 0 |  | VRN |  |  |  | POL99_2
[25 empty] | 15 | 21 | DPH
| Celkem |  |  |  |  | 0 | [18 empty] | 0 | 0 | SUM
END
Note on S6: Jedná se o informaci, zda se jedná o položku, která je do rozpočtu zadána z cenové soustavy RTS, nebo vlastní.
Note on T6: Jedná se o název CÚ, která je zadána u položky rozpočtu

## 1 1c Pol
Položkový soupis prací a dodávek | [26 empty] | #TypZaznamu#
S: | 2022/280 | II. etapa - Rekonstrukce objektů D1, D2 a spoj. koridoru v areálu Na Vyhlídce 1079/1, Karviná | [24 empty] | STA
O: | 1 | SO 03 obj."D2 a spoj. koridor"/ náklady na energetická opatření | [21 empty] | STA |  |  | OBJ
R: | 1c | Vzduchotechnická zařízení | [24 empty] | ROZ
P.č. | Číslo položky | Název položky | MJ | Množství | Cena / MJ | Celkem | Dodávka | Dodávka celk. | Montáž | Montáž celk. | DPH | Cena s DPH | Hmotnost / MJ | Hmotnost celk.(t) | Dem. hmotnost / MJ | Dem. hmotnost celk.(t) | Ceník | Cen. soustava / platnost | Cenová úroveň | Nhod / MJ | Nhod celk. | Dodavatel | Typ položky
Díl: | 1 | Zařízení č. 1 - Větrání učeben |  |  |  | 0 |  | 0 |  | 0 |  | 0 |  | 0 |  | 0 |  |  |  |  | 0 | [5 empty] | DIL
1 | 240001001 | Kompaktní rekuperační jednotka - nástěnná, V=600-750m3/h, Pi=1340W/2,5A/230V vč. el. ohřevu 1000W | ks | 2 |  | 0 |  | 0 |  | 0 | 21 | 0 | 0 | 0 | 0 | 0 |  | Vlastní | Indiv | 0 | 0 |  | Práce |  |  |  | POL1_1
|  | součástí jednotky jsou i filtry M5, hluk v nízkých/vysokých otáčkách Lp=30/35dB(A) v 1m od jednotky | [24 empty] | POP
|  | účinnost rekuperace tepla 78% (suchá účinnost dle ČSN EN 308, je možné použít i jiné rovnocenné řešení) při V=750m3/h | [24 empty] | POP
|  | "kompletní provedení dle specifikace PD a TZ vč. souvisejících prací" | [24 empty] | POP
|  | součástí jednotky jsou i filtry M5, hluk v nízkých/vysokých otáčkách Lp=30/35dB(A) v 1m od jednotky : | [24 empty] | VV | 0
|  | účinnost rekuperace tepla 78% (suchá účinnost dle ČSN EN 308, je možné použít i jiné rovnocenné řešení) při V=750m3/h : | [24 empty] | VV | 0
|  | "kompletní provedení dle specifikace PD a TZ vč. souvisejících prací" : | [24 empty] | VV | 0
|  | 2 |  | 2 | [22 empty] | VV | 0
2 | 240001002 | Nástěnný regulátor vč. připojovacího kabelu | ks | 1 |  | 0 |  | 0 |  | 0 | 21 | 0 | 0 | 0 | 0 | 0 |  | Vlastní | Indiv | 0 | 0 |  | Práce |  |  |  | POL1_1
|  | - nastavení teploty přiváděného vzduchu | [24 empty] | POP
|  | - zámek klávesnice | [24 empty] | POP
|  | - denní a noční režim | [24 empty] | POP
|  | - kalendář, čas/den/datum | [24 empty] | POP
|  | "kompletní provedení dle specifikace PD a TZ vč. souvisejících prací" | [24 empty] | POP
|  | sloužící k ovládání jednotky s následujícími nastaveními: : | [24 empty] | VV | 0
|  | - nastavení teploty přiváděného vzduchu : | [24 empty] | VV | 0
|  | - zámek klávesnice : | [24 empty] | VV | 0
|  | - denní a noční režim : | [24 empty] | VV | 0
|  | - kalendář, čas/den/datum : | [24 empty] | VV | 0
|  | "kompletní provedení dle specifikace PD a TZ vč. souvisejících prací" : | [24 empty] | VV | 0
|  | 1 |  | 1 | [22 empty] | VV | 0
3 | 240001003 | Senzor CO2 s dispejem vč. kabeláže - "kompletní provedení dle specifikace PD a TZ vč. souvisejících,, prací" | ks | 1 |  | 0 |  | 0 |  | 0 | 21 | 0 | 0 | 0 | 0 | 0 |  | Vlastní | Indiv | 0 | 0 |  | Práce |  |  |  | POL1_1
4 | 240001004 | IR čidlo (senzor pohybu) 24V vč. kabeláže - "kompletní provedení dle specifikace PD a TZ,, vč. souvisejících prací" | ks | 1 |  | 0 |  | 0 |  | 0 | 21 | 0 | 0 | 0 | 0 | 0 |  | Vlastní | Indiv | 0 | 0 |  | Práce |  |  |  | POL1_1
5 | 240001005 | Čerpadlo kondenzátu pro větrací jednotku - "kompletní provedení dle specifikace PD a TZ,, vč. souvisejících prací" | ks | 2 |  | 0 |  | 0 |  | 0 | 21 | 0 | 0 | 0 | 0 | 0 |  | Vlastní | Indiv | 0 | 0 |  | Práce |  |  |  | POL1_1
6 | 240001006 | Vanička kondenzátu - "kompletní provedení dle specifikace PD a TZ vč. souvisejících prací" | ks | 2 |  | 0 |  | 0 |  | 0 | 21 | 0 | 0 | 0 | 0 | 0 |  | Vlastní | Indiv | 0 | 0 |  | Práce |  |  |  | POL1_1
7 | 240001007 | Propojovací karta pro synchronizovaný chod větracích jednotek vč. propojovací kabeláže, "kompletní provedení dle specifikace PD a TZ vč. souvisejících prací" | ks | 2 |  | 0 |  | 0 |  | 0 | 21 | 0 | 0 | 0 | 0 | 0 |  | Vlastní | Indiv | 0 | 0 |  | Práce |  |  |  | POL1_1
8 | 240001008 | Kompaktní rekuperační jednotka - nástěnná, V=425-500m3/h, Pi=830W/1,5A/230V vč. el. ohřevu 650W | ks | 4 |  | 0 |  | 0 |  | 0 | 21 | 0 | 0 | 0 | 0 | 0 |  | Vlastní | Indiv | 0 | 0 |  | Práce |  |  |  | POL1_1
|  | součástí jednotky jsou i filtry M5, hluk v nízkých/vysokých otáčkách Lp=30/35dB(A) v 1m od jednotky : | [24 empty] | VV | 0
|  | účinnost rekuperace tepla 84,5% (suchá účinnost dle ČSN EN 308, je možné použít i jiné rovnocenné řešení) při V=500m3/h : | [24 empty] | VV | 0
|  | "kompletní provedení dle specifikace PD a TZ vč. souvisejících prací" : | [24 empty] | VV | 0
|  | 4 |  | 4 | [22 empty] | VV | 0
9 | 240001009 | Nástěnný regulátor vč. připojovacího kabelu | ks | 2 |  | 0 |  | 0 |  | 0 | 21 | 0 | 0 | 0 | 0 | 0 |  | Vlastní | Indiv | 0 | 0 |  | Práce |  |  |  | POL1_1
|  | - nastavení teploty přiváděného vzduchu | [24 empty] | POP
|  | - zámek klávesnice | [24 empty] | POP
|  | - denní a noční režim | [24 empty] | POP
|  | - kalendář, čas/den/datum | [24 empty] | POP
|  | "kompletní provedení dle specifikace PD a TZ vč. souvisejících prací" | [24 empty] | POP
|  | sloužící k ovládání jednotky s následujícími nastaveními: : | [24 empty] | VV | 0
|  | - nastavení teploty přiváděného vzduchu : | [24 empty] | VV | 0
|  | - zámek klávesnice : | [24 empty] | VV | 0
|  | - denní a noční režim : | [24 empty] | VV | 0
|  | - kalendář, čas/den/datum : | [24 empty] | VV | 0
|  | "kompletní provedení dle specifikace PD a TZ vč. souvisejících prací" : | [24 empty] | VV | 0
|  | 2 |  | 2 | [22 empty] | VV | 0
10 | 240001010 | Senzor CO2 s dispejem vč. kabeláže, "kompletní provedení dle specifikace PD a TZ vč. souvisejících prací" | ks | 2 |  | 0 |  | 0 |  | 0 | 21 | 0 | 0 | 0 | 0 | 0 |  | Vlastní | Indiv | 0 | 0 |  | Práce |  |  |  | POL1_1
11 | 240001011 | IR čidlo vč. kabeláže a krycí lišty - "kompletní provedení dle specifikace PD a TZ, vč. souvisejících prací" | ks | 2 |  | 0 |  | 0 |  | 0 | 21 | 0 | 0 | 0 | 0 | 0 |  | Vlastní | Indiv | 0 | 0 |  | Práce |  |  |  | POL1_1
12 | 240001012 | Čerpadlo kondenzátu pro větrací jednotku - "kompletní provedení dle specifikace PD a TZ,, vč. souvisejících prací" | ks | 4 |  | 0 |  | 0 |  | 0 | 21 | 0 | 0 | 0 | 0 | 0 |  | Vlastní | Indiv | 0 | 0 |  | Práce |  |  |  | POL1_1
13 | 240001013 | Vanička kondenzátu - "kompletní provedení dle specifikace PD a TZ vč. souvisejících prací" | ks | 4 |  | 0 |  | 0 |  | 0 | 21 | 0 | 0 | 0 | 0 | 0 |  | Vlastní | Indiv | 0 | 0 |  | Práce |  |  |  | POL1_1
14 | 240001014 | Propojovací karta pro synchronizovaný chod větracích jednotek vč. propojovací kabeláže, "kompletní provedení dle specifikace PD a TZ vč. souvisejících prací" | ks | 4 |  | 0 |  | 0 |  | 0 | 21 | 0 | 0 | 0 | 0 | 0 |  | Vlastní | Indiv | 0 | 0 |  | Práce |  |  |  | POL1_1
15 | 240001015 | Protidešťová žaluzie se sítem D315mm - "specifikace dle PD a TZ" | ks | 4 |  | 0 |  | 0 |  | 0 | 21 | 0 | 0 | 0 | 0 | 0 |  | Vlastní | Indiv | 0 | 0 |  | Práce |  |  |  | POL1_1
16 | 240001016 | Protidešťová žaluzie se sítem D250mm - "specifikace dle PD a TZ" | ks | 8 |  | 0 |  | 0 |  | 0 | 21 | 0 | 0 | 0 | 0 | 0 |  | Vlastní | Indiv | 0 | 0 |  | Práce |  |  |  | POL1_1
17 | 240001017 | Tepelná izolace tl. 40mm s Al. polepem (doizolování potrubí) | m2 | 6 |  | 0 |  | 0 |  | 0 | 21 | 0 | 0 | 0 | 0 | 0 |  | Vlastní | Indiv | 0 | 0 |  | Práce |  |  |  | POL1_1
|  | "kompletní provedení dle specifikace PD a TZ vč. souvisejících prací" | [24 empty] | POP
|  | Kruhové potrubí, provedení pozink, spojováno na spojky - "kompletní provedení dle specifikace PD a TZ vč. souvisejících prací" | [24 empty] | POP |  | Kruhové potrubí, provedení pozink, spojováno na spojky - "kompletní provedení dle specifikace PD a TZ vč. souvisejících prací"
18 | 240001018 | Kruhové potrubí, provedení pozink, spojováno na spojky - D315mm, 0% tvarovek | bm | 3 |  | 0 |  | 0 |  | 0 | 21 | 0 | 0 | 0 | 0 | 0 |  | Vlastní | Indiv | 0 | 0 |  | Práce |  |  |  | POL1_1
19 | 240001019 | Kruhové potrubí, provedení pozink, spojováno na spojky - D250mm, 0% tvarovek | bm | 4 |  | 0 |  | 0 |  | 0 | 21 | 0 | 0 | 0 | 0 | 0 |  | Vlastní | Indiv | 0 | 0 |  | Práce |  |  |  | POL1_1
Díl: | 2 | Zařízení č. 2 - Chlazení PC učeben |  |  |  | 0 |  | 0 |  | 0 |  | 0 |  | 0 |  | 0 |  |  |  |  | 0 | [5 empty] | DIL
20 | 240002001 | Venkovní kondenzační jednotka Qch=nom.28kW (R410A), Pi=12,44kW/32A/400V dle Euroventu (je možné použít i jiné rovnocenné řešení), hluk Lwa=77dB(A), Lpa=58dBA v 1m | ks | 1 |  | 0 |  | 0 |  | 0 | 21 | 0 | 0 | 0 | 0 | 0 |  | Vlastní | Indiv | 0 | 0 |  | Práce |  |  |  | POL1_1
|  | "kompletní dle specifikace PD a TZ vč. souvisejících prací" | [24 empty] | POP
21 | 240002002 | Nosný rám výšky min. 500mm, žárově zinkovaný - "specifikace dle PD a TZ" | ks | 1 |  | 0 |  | 0 |  | 0 | 21 | 0 | 0 | 0 | 0 | 0 |  | Vlastní | Indiv | 0 | 0 |  | Práce |  |  |  | POL1_1
22 | 240002003 | Vnitřní kazetová jednotka 570x570/265mm s nom. výkonem Qch=5,6kW, vč. čelního panelu o rozměru 620x620mm | ks | 6 |  | 0 |  | 0 |  | 0 | 21 | 0 | 0 | 0 | 0 | 0 |  | Vlastní | Indiv | 0 | 0 |  | Práce |  |  |  | POL1_1
|  | - akustický tlak Lp v 1,5m od jednotky (vysoký / nominální / nízký): 37 / 35 / 34 dB(A) | [24 empty] | POP
|  | součástí vnitřní jednotky je čerpadlo kondenzátu | [24 empty] | POP
|  | "kompletní dle specifikace PD a TZ vč. souvisejících prací" | [24 empty] | POP
|  | - akustický tlak Lp v 1,5m od jednotky (vysoký / nominální / nízký): 37 / 35 / 34 dB(A) : | [24 empty] | VV | 0
|  | - součástí vnitřní jednotky je čerpadlo kondenzátu : | [24 empty] | VV | 0
|  | "kompletní dle specifikace PD a TZ vč. souvisejících prací" : | [24 empty] | VV | 0
|  | 6 |  | 6 | [22 empty] | VV | 0
23 | 240002004 | Suchý (beznapěťový) kontakt umožňující vzdálené ovládání přes MaR (zap./vyp., snímat chod a poruchu) | ks | 2 |  | 0 |  | 0 |  | 0 | 21 | 0 | 0 | 0 | 0 | 0 |  | Vlastní | Indiv | 0 | 0 |  | Práce |  |  |  | POL1_1
|  | "kompletní dle specifikace PD a TZ vč. souvisejících prací" | [24 empty] | POP
24 | 240002005 | Standardní kabelový ovladač v českém jazyce s barevným dispejem, bílý ráměček | ks | 2 |  | 0 |  | 0 |  | 0 | 21 | 0 | 0 | 0 | 0 | 0 |  | Vlastní | Indiv | 0 | 0 |  | Práce |  |  |  | POL1_1
|  | "kompletní dle specifikace PD a TZ vč. souvisejících prací" | [24 empty] | POP
|  | - vč. kabeláže k vnitřní jednotce (každá učebna jeden ovladač) : | [24 empty] | VV | 0
|  | "kompletní dle specifikace PD a TZ vč. souvisejících prací" : | [24 empty] | VV | 0
|  | 2 |  | 2 | [22 empty] | VV | 0
25 | 240002006 | Kabely skupinového ovládání vnitřních jednotek přes jeden ovladač najednou, "kompletní dle specifikace PD a TZ vč. souvisejících prací" | ks | 4 |  | 0 |  | 0 |  | 0 | 21 | 0 | 0 | 0 | 0 | 0 |  | Vlastní | Indiv | 0 | 0 |  | Práce |  |  |  | POL1_1
|  | "kompletní dle specifikace PD a TZ vč. souvisejících prací" | [24 empty] | POP
26 | 240002007 | Rozbočka Cu potrubí - pod 44,8kW - "specifikace dle PD a TZ" | ks | 3 |  | 0 |  | 0 |  | 0 | 21 | 0 | 0 | 0 | 0 | 0 |  | Vlastní | Indiv | 0 | 0 |  | Práce |  |  |  | POL1_1
27 | 240002008 | Rozbočka Cu potrubí - pod 22,4kW - "specifikace dle PD a TZ" | ks | 2 |  | 0 |  | 0 |  | 0 | 21 | 0 | 0 | 0 | 0 | 0 |  | Vlastní | Indiv | 0 | 0 |  | Práce |  |  |  | POL1_1
28 | 240002009 | Rozvod chladu vč. montáže komunikačního kabelu a závěsného materiálu, "kompletní provedení dle specifikace PD a TZ vč. souvisejících prací" | bm | 35 |  | 0 |  | 0 |  | 0 | 21 | 0 | 0 | 0 | 0 | 0 |  | Vlastní | Indiv | 0 | 0 |  | Práce |  |  |  | POL1_1
|  | izolací, vč. samolepící pásky, izolačních závěsných pouzder (venkovní rozvod opatřen oplechováním) | [24 empty] | POP
|  | "kompletní provedení dle specifikace PD a TZ vč. souvisejících prací" | [24 empty] | POP
|  | - Cu potrubí opatřené kaučukovou izolací : | [24 empty] | VV | 0
|  | - vč. samolepící pásky, izolačních závěsných pouzder (venkovní rozvod opatřen oplechováním) : | [24 empty] | VV | 0
|  | 35,0 |  | 35 | [22 empty] | VV | 0
29 | 240002010 | Montáž zařízení, dodávka chladiva cca 5kg, uvedení do provozu, zkouška těsnosti, zaškolení obsluhy, "kompletní provedení dle specifikace PD a TZ vč. souvisejících prací" | ks | 1 |  | 0 |  | 0 |  | 0 | 21 | 0 | 0 | 0 | 0 | 0 |  | Vlastní | Indiv | 0 | 0 |  | Práce |  |  |  | POL1_1
|  | "kompletní provedení dle specifikace PD a TZ vč. souvisejících prací" | [24 empty] | POP
Díl: | 5 | Zařízení č. 5 - Větrání úklidu |  |  |  | 0 |  | 0 |  | 0 |  | 0 |  | 0 |  | 0 |  |  |  |  | 0 | [5 empty] | DIL
30 | 240005001 | Nástěnný ventilátor D125mm, V=50m3/h, Pi=14W/230V vč. časového doběhu, "specifikace dle PD a TZ" | ks | 1 |  | 0 |  | 0 |  | 0 | 21 | 0 | 0 | 0 | 0 | 0 |  | Vlastní | Indiv | 0 | 0 |  | Práce |  |  |  | POL1_1
31 | 240005002 | Přetlaková žaluzie D125mm, provedení plast - "specifikace dle PD a TZ" | ks | 1 |  | 0 |  | 0 |  | 0 | 21 | 0 | 0 | 0 | 0 | 0 |  | Vlastní | Indiv | 0 | 0 |  | Práce |  |  |  | POL1_1
32 | 240005003 | Kruhové potrubí, provedení pozink, spojováno na spojky - D125mm, 0% tvarovek, "kompletní provedení dle specifikace PD a TZ vč. souvisejících prací" | bm | 3 |  | 0 |  | 0 |  | 0 | 21 | 0 | 0 | 0 | 0 | 0 |  | Vlastní | Indiv | 0 | 0 |  | Práce |  |  |  | POL1_1
Díl: | 6 | Zařízení č. 6 - Výměna ventilátorů v tělocvičně |  |  |  | 0 |  | 0 |  | 0 |  | 0 |  | 0 |  | 0 |  |  |  |  | 0 | [5 empty] | DIL
33 | 240006001 | Nástěnný ventilátor D500mm, V=5000m3/h, Pext=140Pa, Pi=727W/3,2A/230V, "specifikace dle PD a TZ" | ks | 2 |  | 0 |  | 0 |  | 0 | 21 | 0 | 0 | 0 | 0 | 0 |  | Vlastní | Indiv | 0 | 0 |  | Práce |  |  |  | POL1_1
|  | - hluk Lpa=66dBA v 1m | [24 empty] | POP
34 | 240006002 | Přetlaková žaluzie D500mm, provedení plast, "specifikace dle PD a TZ" | ks | 2 |  | 0 |  | 0 |  | 0 | 21 | 0 | 0 | 0 | 0 | 0 |  | Vlastní | Indiv | 0 | 0 |  | Práce |  |  |  | POL1_1
35 | 240006003 | Kruhové potrubí, provedení pozink, spojováno na spojky - D500mm, 0% tvarovek, kompletní provedenídle specifikace PD a TZ vč. souvisejících prací | bm | 3 |  | 0 |  | 0 |  | 0 | 21 | 0 | 0 | 0 | 0 | 0 |  | Vlastní | Indiv | 0 | 0 |  | Práce |  |  |  | POL1_1
Díl: | ON | Ostatní náklady |  |  |  | 0 |  | 0 |  | 0 |  | 0 |  | 0 |  | 0 |  |  |  |  | 0 | [5 empty] | DIL
36 | P.1 | Montážní, závěsný, spojovací a těsnící materiál | kompl | 1 |  | 0 |  | 0 |  | 0 | 21 | 0 | 0 | 0 | 0 | 0 |  | Vlastní | Indiv | 0 | 0 |  | Práce |  |  |  | POL1_
37 | P.2 | Doprava, svislá přeprava, lešení | kompl | 1 |  | 0 |  | 0 |  | 0 | 21 | 0 | 0 | 0 | 0 | 0 |  | Vlastní | Indiv | 0 | 0 |  | Práce |  |  |  | POL1_
38 | P.3 | Zaregulování VZT vč. protokolu, uvedení zařízení do provozu, zaškolení obsluhy | kompl | 1 |  | 0 |  | 0 |  | 0 | 21 | 0 | 0 | 0 | 0 | 0 |  | Vlastní | Indiv | 0 | 0 |  | Práce |  |  |  | POL1_
39 | P.4 | Dílenská dokumentace - příprava do výroby (opozicování potrubí VZT, dořešení detailů apod.) | kompl | 1 |  | 0 |  | 0 |  | 0 | 21 | 0 | 0 | 0 | 0 | 0 |  | Vlastní | Indiv | 0 | 0 |  | Práce |  |  |  | POL1_
40 | P.5 | Dokumentace skutečného provedení stavby vč. vypracování dokladové části VZT a CHL | kompl | 1 |  | 0 |  | 0 |  | 0 | 21 | 0 | 0 | 0 | 0 | 0 |  | Vlastní | Indiv | 0 | 0 |  | Práce |  |  |  | POL1_
| P.6 | Měření hluku vč. protokolu o měření (počítáno se čtyřmi měřícími místy) | kompl | 0 |  | 0 |  | 0 |  | 0 | 21 | 0 | 0 | 0 | 0 | 0 |  | Vlastní | Indiv | 0 | 0 |  | Práce |  |  |  | POL1_
41 | P.7 | Technická a koordinační činnost na stavbě | kompl | 1 |  | 0 |  | 0 |  | 0 | 21 | 0 | 0 | 0 | 0 | 0 |  | Vlastní | Indiv | 0 | 0 |  | Práce |  |  |  | POL1_
[25 empty] | 15 | 21 | DPH
| Celkem |  |  |  |  | 0 | [18 empty] | 0 | 0 | SUM
END
Note on S6: Jedná se o informaci, zda se jedná o položku, která je do rozpočtu zadána z cenové soustavy RTS, nebo vlastní.
Note on T6: Jedná se o název CÚ, která je zadána u položky rozpočtu

## 1 1d Pol
Položkový soupis prací a dodávek | [26 empty] | #TypZaznamu#
S: | 2022/280 | II. etapa - Rekonstrukce objektů D1, D2 a spoj. koridoru v areálu Na Vyhlídce 1079/1, Karviná | [24 empty] | STA
O: | 1 | SO 03 obj."D2 a spoj. koridor"/ náklady na energetická opatření | [21 empty] | STA |  |  | OBJ
R: | 1d | Měření a regulace | [24 empty] | ROZ
P.č. | Číslo položky | Název položky | MJ | Množství | Cena / MJ | Celkem | Dodávka | Dodávka celk. | Montáž | Montáž celk. | DPH | Cena s DPH | Hmotnost / MJ | Hmotnost celk.(t) | Dem. hmotnost / MJ | Dem. hmotnost celk.(t) | Ceník | Cen. soustava / platnost | Cenová úroveň | Nhod / MJ | Nhod celk. | Dodavatel | Typ položky
Díl: | 2 | Rozvaděče |  |  |  | 0 |  | 0 |  | 0 |  | 0 |  | 0 |  | 0 |  |  |  |  | 0 | [5 empty] | DIL
1 | 2.1 | Rozvaděč DMR1 | ks | 1 |  | 0 |  | 0 |  | 0 | 21 | 0 | 0 | 0 | 0 | 0 |  | Vlastní | Indiv | 0 | 0 |  | Práce |  |  |  | POL1_1
|  | , transformátor 24 VAC, zdroj 24V DC, jističe pro jednotlivá zařízení. Včetně kompletace a propojení vodiči, provedení označení návlečkami. Přepínače na dveřích rozvaděče MÍSTNĚ-0-DÁLKOVĚ, signalizace CHOD a PORUCHA. Na dveřích rozvaděče bude signalizace sdružené poruchy červenou signálkou a kvitační tlačítko. Rozvaděč | [24 empty] | POP |  | , transformátor 24 VAC, zdroj 24V DC, jističe pro jednotlivá zařízení. Včetně kompletace a propojení vodiči, provedení označení návlečkami. Přepínače na dveřích rozvaděče MÍSTNĚ-0-DÁLKOVĚ, signalizace CHOD a PORUCHA. Na dveřích rozvaděče bude signalizace sdružené poruchy červenou signálkou a kvitační tlačítko. Rozvaděč
|  | Pro připojení nových prvků bude využito navrženého rozvaděče +DMR1, který byl navržen pro potřeby objektu D1 : | [24 empty] | VV | 0
|  | V tomto rozvaděči budou doplněny svorkovnice pro připojení nových zařízení. Rozvaděč obsahuje řídicí systém dle požadované konfigurace vstupů a výstupů, včetně rezervy pro připojení nových prvků. : | [24 empty] | VV | 0
|  | 1 |  | 1 | [22 empty] | VV | 0
Díl: | 3 | Kabely |  |  |  | 0 |  | 0 |  | 0 |  | 0 |  | 0 |  | 0 |  |  |  |  | 0 | [5 empty] | DIL
2 | 3.3 | Kabel - CYKY-O 4x1,5 | m | 346 |  | 0 |  | 0 |  | 0 | 21 | 0 | 0 | 0 | 0 | 0 |  | Vlastní | Indiv | 0 | 0 |  | Práce |  |  |  | POL1_1
|  | Kabel | [24 empty] | POP
Díl: | 4 | Montážní materiál |  |  |  | 0 |  | 0 |  | 0 |  | 0 |  | 0 |  | 0 |  |  |  |  | 0 | [5 empty] | DIL
3 | 4.1 | Kabelové žlaby drátěnné 50x50 mm, včetně nosných konstrukcí a spojovacích dílů | m | 10 |  | 0 |  | 0 |  | 0 | 21 | 0 | 0 | 0 | 0 | 0 |  | Vlastní | Indiv | 0 | 0 |  | Práce |  |  |  | POL1_1
|  | Kabelový žlab | [24 empty] | POP
4 | 4.2 | Komplet trubka instalační plastová ohebná prům.32 mm, včetně nosných konstrukcí, úchytů a spojovacích dílů | m | 50 |  | 0 |  | 0 |  | 0 | 21 | 0 | 0 | 0 | 0 | 0 |  | Vlastní | Indiv | 0 | 0 |  | Práce |  |  |  | POL1_1
|  | Instalační trubka | [24 empty] | POP
5 | 4.3 | Sada pom.montážní materiál (kab.průchodky, stah.pásky,hmoždinky ap.) | ks | 1 |  | 0 |  | 0 |  | 0 | 21 | 0 | 0 | 0 | 0 | 0 |  | Vlastní | Indiv | 0 | 0 |  | Práce |  |  |  | POL1_
|  | Instalační materiál | [24 empty] | POP
Díl: | 6 | Software |  |  |  | 0 |  | 0 |  | 0 |  | 0 |  | 0 |  | 0 |  |  |  |  | 0 | [5 empty] | DIL
6 | 6.1 | Zpracování SW - uživatelský SW pro programovatelné podstanice DMR1 | d.b. | 12 |  | 0 |  | 0 |  | 0 | 21 | 0 | 0 | 0 | 0 | 0 |  | Vlastní | Indiv | 0 | 0 |  | Specifikace |  |  |  | POL3_0
|  | Software | [24 empty] | POP
7 | 6.2 | Rozšíření SW - uživatelský SW vizualizace na COP | d.b. | 12 |  | 0 |  | 0 |  | 0 | 21 | 0 | 0 | 0 | 0 | 0 |  | Vlastní | Indiv | 0 | 0 |  | Specifikace |  |  |  | POL3_0
|  | Software | [24 empty] | POP
Díl: | 7 | Ostatní náklady |  |  |  | 0 |  | 0 |  | 0 |  | 0 |  | 0 |  | 0 |  |  |  |  | 0 | [5 empty] | DIL
8 | 7.01 | Informační systém - štítky | ks | 1 |  | 0 |  | 0 |  | 0 | 21 | 0 | 0 | 0 | 0 | 0 |  | Vlastní | Indiv | 0 | 0 |  | Práce |  |  |  | POL1_
|  | Ostatní | [24 empty] | POP
9 | 7.02 | Oživení a zprovoznění systému, zaregulování systému, požadované funkční zkoušky, nastavení parametrů regulovaných okruhů po vyhodnocení zkušebního provozu | hod | 8 |  | 0 |  | 0 |  | 0 | 21 | 0 | 0 | 0 | 0 | 0 |  | Vlastní | Indiv | 0 | 0 |  | Práce |  |  |  | POL1_
|  | Ostatní | [24 empty] | POP
10 | 7.03 | Parametrizace a požadované funkční zkoušky | ks | 3 |  | 0 |  | 0 |  | 0 | 21 | 0 | 0 | 0 | 0 | 0 |  | Vlastní | Indiv | 0 | 0 |  | Práce |  |  |  | POL1_
|  | Ostatní | [24 empty] | POP
11 | 7.04 | Revize el. zařízení vč. revizní zprávy a ujištění o prohlášení o shodě dodaných komponentů | hod | 6 |  | 0 |  | 0 |  | 0 | 21 | 0 | 0 | 0 | 0 | 0 |  | Vlastní | Indiv | 0 | 0 |  | Práce |  |  |  | POL1_
|  | Ostatní | [24 empty] | POP
12 | 7.05 | Inženýrská činnost, viz. VRN za celou stavbu | hod | 0 |  | 0 |  | 0 |  | 0 | 21 | 0 | 0 | 0 | 0 | 0 |  | Vlastní | Indiv | 0 | 0 |  | Práce |  |  |  | POL1_
|  | Ostatní | [24 empty] | POP
13 | 7.06 | Koordinace při realizaci stavby, viz. VRN za celou stavbu | hod | 0 |  | 0 |  | 0 |  | 0 | 21 | 0 | 0 | 0 | 0 | 0 |  | Vlastní | Indiv | 0 | 0 |  | Práce |  |  |  | POL1_
|  | Ostatní | [24 empty] | POP
14 | 7.07 | Zaškolení obsluhy, včetně předání katalogových listů a montážních návodů | hod | 2 |  | 0 |  | 0 |  | 0 | 21 | 0 | 0 | 0 | 0 | 0 |  | Vlastní | Indiv | 0 | 0 |  | Práce |  |  |  | POL1_
|  | Ostatní | [24 empty] | POP
15 | 7.08 | Úklid pracoviště po montáži, zapravení drobných stavebních nedodělků | hod | 2 |  | 0 |  | 0 |  | 0 | 21 | 0 | 0 | 0 | 0 | 0 |  | Vlastní | Indiv | 0 | 0 |  | Práce |  |  |  | POL1_
|  | Ostatní | [24 empty] | POP
16 | 7.09 | Zpracování dodavatelské dokumentace | ks | 1 |  | 0 |  | 0 |  | 0 | 21 | 0 | 0 | 0 | 0 | 0 |  | Vlastní | Indiv | 0 | 0 |  | Práce |  |  |  | POL1_
|  | Ostatní | [24 empty] | POP
17 | 7.10 | Výkresy skutečného provedení, viz. VRN za celou stavbu | hod | 0 |  | 0 |  | 0 |  | 0 | 21 | 0 | 0 | 0 | 0 | 0 |  | Vlastní | Indiv | 0 | 0 |  | Práce |  |  |  | POL1_
|  | Ostatní | [24 empty] | POP
[25 empty] | 15 | 21 | DPH
| Celkem |  |  |  |  | 0 | [18 empty] | 0 | 0 | SUM
END
Note on S6: Jedná se o informaci, zda se jedná o položku, která je do rozpočtu zadána z cenové soustavy RTS, nebo vlastní.
Note on T6: Jedná se o název CÚ, která je zadána u položky rozpočtu

## 2 2a Pol
Položkový soupis prací a dodávek | [26 empty] | #TypZaznamu#
S: | 2022/280 | II. etapa - Rekonstrukce objektů D1, D2 a spoj. koridoru v areálu Na Vyhlídce 1079/1, Karviná | [24 empty] | STA
O: | 2 | SO 03 obj."D2 a spoj. koridor"/ ostatní náklady | [21 empty] | STA |  |  | OBJ
R: | 2a | Stavebně-technické řešení | [24 empty] | ROZ
P.č. | Číslo položky | Název položky | MJ | Množství | Cena / MJ | Celkem | Dodávka | Dodávka celk. | Montáž | Montáž celk. | DPH | Cena s DPH | Hmotnost / MJ | Hmotnost celk.(t) | Dem. hmotnost / MJ | Dem. hmotnost celk.(t) | Ceník | Cen. soustava / platnost | Cenová úroveň | Nhod / MJ | Nhod celk. | Dodavatel | Typ položky
Díl: | 3 | Svislé a kompletní konstrukce |  |  |  | 0 |  | 0 |  | 0 |  | 0 |  | 6.93 |  | 0 |  |  |  |  | 51.87 | [5 empty] | DIL
1 | 311238116R00 | Zdivo nosné z cihel a tvarovek pálených tloušťky 300 mm, výpočtová pevnost Rd 1,9 MPa, charakteristická pevnost v tlaku fk = 6,56 MPa, součinitel prostupu tepla U=0,70 W/m2.K, | m2 | 20.7 |  | 0 |  | 0 |  | 0 | 21 | 0 | 0.30586 | 6.33 | 0 | 0 | 801-1 | RTS 22/ II | RTS 22/ II | 0.92 | 19.04 |  | Práce |  |  |  | POL1_1
|  | vni zdivo : 4,55*3,3*2 |  | 30.03 | [22 empty] | VV | 0
|  | odpočet otvorů : -4,25*1,1*2 |  | -9.35 | [22 empty] | VV | 0
|  | 0,02 |  | 0.02 | [22 empty] | VV | 0
2 | 342266111RV2 | Předstěny opláštěné sádrokartonovými deskami obklad stěn sádrokartonem na ocelovou konstrukci z profilů CW 50 tloušťka desky 15 mm, protipožární, tloušťka izolace 50 mm | m2 | 33.5 |  | 0 |  | 0 |  | 0 | 21 | 0 | 0.01787 | 0.6 | 0 | 0 | 801-1 | RTS 22/ II | RTS 22/ II | 0.98 | 32.83 |  | Práce |  |  |  | POL1_
|  | opláštění potrubí (stoupaček) : | [24 empty] | VV | 0
|  | na výšku okna_m.č. 104, 105, 106 : (0,2+0,2)*2,5*9 |  | 9 | [22 empty] | VV | 0
|  | ke stropu_m.č. 104, 105, 106 : (0,3+0,4)*3,65*3+0,2*2,5*3 |  | 9.165 | [22 empty] | VV | 0
|  | ke stropu_m.č. 105, 106 : (0,7*2+0,6+0,05*2)*3,65*2 |  | 15.33 | [22 empty] | VV | 0
|  | 0,005 |  | 0.005 | [22 empty] | VV | 0
Díl: | 61 | Úpravy povrchů vnitřní |  |  |  | 0 |  | 0 |  | 0 |  | 0 |  | 46.57 |  | 0 |  |  |  |  | 1121.75 | [5 empty] | DIL
3 | 611421331R00 | Oprava vnitřních vápenných omítek stropů železobetonových rovných tvárnicových a kleneb v množství opravované plochy v množství opravované plochy přes 10 do 30 %, štukových | m2 | 16.75 |  | 0 |  | 0 |  | 0 | 21 | 0 | 0.01768 | 0.3 | 0 | 0 | 801-4 | RTS 22/ II | RTS 22/ II | 0.39 | 6.53 |  | Práce |  |  |  | POL1_1
|  | strop nad 2.NP : 16,75 |  | 16.75 | [22 empty] | VV | 0
|  | Začátek provozního součtu | [24 empty] | VV
|  | m.č. 205, 206 : 11,58+5,17 |  | 16.75 | [22 empty] | VV | 2
|  | Konec provozního součtu | [24 empty] | VV
4 | 611422221R00 | Oprava vnitřních vápenných omítek stropů železobetonových žebrových v množství opravované plochy přes 5 do 10 %, hladkých | m2 | 726.2 |  | 0 |  | 0 |  | 0 | 21 | 0 | 0.00601 | 4.36 | 0 | 0 | 801-4 | RTS 22/ II | RTS 22/ II | 0.18 | 130.72 |  | Práce |  |  |  | POL1_1
|  | strop nad 1.NP pod podhledem : 279,9 |  | 279.9 | [22 empty] | VV | 0
|  | Začátek provozního součtu | [24 empty] | VV
|  | 4,05*(2,135*2+2,21*5) |  | 62.046 | [22 empty] | VV | 2
|  | 4,125*(2,135+2,21*3) |  | 36.1556 | [22 empty] | VV | 2
|  | 4,125*(2,135+2,21*2)*3 |  | 81.1181 | [22 empty] | VV | 2
|  | přípočet průvlaků (bočních stěn) : | [24 empty] | VV | 2
|  | (4,05+2,135)*2*0,4*2 |  | 9.896 | [22 empty] | VV | 2
|  | (4,05+2,21)*2*0,4*5 |  | 25.04 | [22 empty] | VV | 2
|  | (4,125+2,135)*2*0,4*4 |  | 20.032 | [22 empty] | VV | 2
|  | (4,125+2,21)*2*0,4*9 |  | 45.612 | [22 empty] | VV | 2
|  | Konec provozního součtu | [24 empty] | VV
|  | strop v tělocvičně_v ploše pod kazetami : 446,3 |  | 446.3 | [22 empty] | VV | 0
|  | Začátek provozního součtu | [24 empty] | VV
|  | (3,85*2+3,725*4)*2,135*2 |  | 96.502 | [22 empty] | VV | 2
|  | (3,85*2+3,725*4)*2,21*4 |  | 199.784 | [22 empty] | VV | 2
|  | přípočet průvlaků (bočních stěn) : | [24 empty] | VV | 2
|  | (3,85+2,135)*2*0,35*4 |  | 16.758 | [22 empty] | VV | 2
|  | (3,725+2,135)*2*0,35*8 |  | 32.816 | [22 empty] | VV | 2
|  | (3,85+2,21)*2*0,35*8 |  | 33.936 | [22 empty] | VV | 2
|  | (3,725+2,21)*2*0,35*16 |  | 66.472 | [22 empty] | VV | 2
|  | Konec provozního součtu | [24 empty] | VV
5 | 611422331R00 | Oprava vnitřních vápenných omítek stropů železobetonových žebrových v množství opravované plochy přes 10 do 30 %, štukových | m2 | 604.2 |  | 0 |  | 0 |  | 0 | 21 | 0 | 0.01795 | 10.85 | 0 | 0 | 801-4 | RTS 22/ II | RTS 22/ II | 0.53 | 320.23 |  | Práce |  |  |  | POL1_
|  | 1.NP - podhled viditelných trámů : 23,7 |  | 23.7 | [22 empty] | VV | 0
|  | Začátek provozního součtu | [24 empty] | VV
|  | 0,3*(4,05*3+3,95*2+4,545*3+4,52+4,125*5+3,925*4+2,21*2) |  | 23.685 | [22 empty] | VV | 2
|  | Konec provozního součtu | [24 empty] | VV
|  | tělocvična - podhled trámů : 177,8 |  | 177.8 | [22 empty] | VV | 0
|  | Začátek provozního součtu | [24 empty] | VV
|  | m.č. 204 : 474,1 |  | 474.1 | [22 empty] | VV | 2
|  | odpočet kazetového podhledu : -296,3 |  | -296.3 | [22 empty] | VV | 2
|  | Konec provozního součtu | [24 empty] | VV
|  | strop nad 2.NP : 245,4 |  | 245.4 | [22 empty] | VV | 0
|  | Začátek provozního součtu | [24 empty] | VV
|  | m.č. 207 : 77,385*2,35+0,04525 |  | 181.9 | [22 empty] | VV | 2
|  | přípočet průvlaků (bočních stěn) : | [24 empty] | VV | 2
|  | (7,0+2,35)*2*0,35*6 |  | 39.27 | [22 empty] | VV | 2
|  | (32,3+2,35)*2*0,35 |  | 24.255 | [22 empty] | VV | 2
|  | Konec provozního součtu | [24 empty] | VV
|  | strop v galeii (2.+ 3.NP) : 157,3 |  | 157.3 | [22 empty] | VV | 0
|  | Začátek provozního součtu | [24 empty] | VV
|  | m.č. 201 - 203 : 12,69+12,22+16,34 |  | 41.25 | [22 empty] | VV | 2
|  | m.č. 302, 401 : 25,47+90,6 |  | 116.07 | [22 empty] | VV | 2
|  | Konec provozního součtu | [24 empty] | VV
6 | 612421331R00 | Oprava vnitřních vápenných omítek stěn v množství opravované plochy přes 10 do 30 %, štukových | m2 | 754.15 |  | 0 |  | 0 |  | 0 | 21 | 0 | 0.01574 | 11.87 | 0 | 0 | 801-4 | RTS 22/ II | RTS 22/ II | 0.33 | 248.87 |  | Práce |  |  |  | POL1_1
|  | tělocvična : | [24 empty] | VV | 0
|  | 28,4*(6,8+7,2)+14,6*(6,8+7,2)/2*2+(0,7+0,45)*2*4,5 |  | 612.35 | [22 empty] | VV | 0
|  | (12,825+2,7)*2*2,35+2,7*0,6*2*2 |  | 79.4475 | [22 empty] | VV | 0
|  | 0,7*1,8*4+0,55*1,8*2 |  | 7.02 | [22 empty] | VV | 0
|  | přípočet galerie : | [24 empty] | VV | 0
|  | m.č. 201 : (4,7+2,7)*2*2,35 |  | 34.78 | [22 empty] | VV | 0
|  | m.č. 202 : (4,525+2,7)*2,35 |  | 16.9788 | [22 empty] | VV | 0
|  | m.č. 203 : (6,05+2,7)*2*2,35+2,7*0,6*2 |  | 44.365 | [22 empty] | VV | 0
|  | přípočet galerie 3.NP : | [24 empty] | VV | 0
|  | (28,4+2,3)*2*2,5+2,3*0,6*6*2 |  | 170.06 | [22 empty] | VV | 0
|  | přípočet pilířů : | [24 empty] | VV | 0
|  | (1,1*2+0,7)*6*1,9 |  | 33.06 | [22 empty] | VV | 0
|  | (0,3+0,45)*2*4,0*2 |  | 12 | [22 empty] | VV | 0
|  | přípočet galerie 4.NP : | [24 empty] | VV | 0
|  | (28,4+2,3)*2*2,2+2,3*0,35*6*2 |  | 144.74 | [22 empty] | VV | 0
|  | přípočet pilířů : (1,1*2+0,7)*6*1,85 |  | 32.19 | [22 empty] | VV | 0
|  | odpočet dřevého obložení : -((28,4+14,6)*2+3,725*2)*2,2 |  | -205.59 | [22 empty] | VV | 0
|  | odpočet otvorů : | [24 empty] | VV | 0
|  | -(3,85*2+3,725*4)*(1,8+1,9+1,85)*2 |  | -250.86 | [22 empty] | VV | 0
|  | -(0,8*7+1,45)*1,97 |  | -13.8885 | [22 empty] | VV | 0
|  | -2,4*1,1*6 |  | -15.84 | [22 empty] | VV | 0
|  | 0,03725 |  | 0.03725 | [22 empty] | VV | 0
|  | Mezisoučet |  | 700.85 | [22 empty] | VV | 1
|  | 2.NP : | [24 empty] | VV | 0
|  | m.č. 205 : (2,4+1,62+2,9+1,15+1,4*2+1,15*2)*2*2,9 |  | 76.386 | [22 empty] | VV | 0
|  | m.č. 206 : (1,4+1,75+1,22+1,05*3)*2*2,9 |  | 43.616 | [22 empty] | VV | 0
|  | přípočet ostění : | [24 empty] | VV | 0
|  | (0,9+1,2*2)*0,25*4 |  | 3.3 | [22 empty] | VV | 0
|  | (0,6+0,9*2)*0,25*2 |  | 1.2 | [22 empty] | VV | 0
|  | odpočet otvorů : | [24 empty] | VV | 0
|  | -(0,9*1,2*4+0,6*0,9*2) |  | -5.4 | [22 empty] | VV | 0
|  | -(0,6*10+0,8*2)*1,97 |  | -14.972 | [22 empty] | VV | 0
|  | odpočet cement. omítky pod KO v m.č. 205, 206 : -50,85 |  | -50.85 | [22 empty] | VV | 0
|  | Začátek provozního součtu | [24 empty] | VV
|  | m.č. 205 : ((2,4+1,65+2,9+1,15+1,15*2+1,4*2)*2-(0,8+0,6*6))*1,5 |  | 33 | [22 empty] | VV | 2
|  | m.č. 206 : ((1,05*3+1,25+1,75+1,4)*2-(0,6*4+0,8))*1,5 |  | 17.85 | [22 empty] | VV | 2
|  | Konec provozního součtu | [24 empty] | VV
|  | 0,02 |  | 0.02 | [22 empty] | VV | 0
|  | Mezisoučet |  | 53.3 | [22 empty] | VV | 1
7 | 612451121R00 | Omítky vnitřního zdiva cementové hladké | m2 | 60 |  | 0 |  | 0 |  | 0 | 21 | 0 | 0.04558 | 2.73 | 0 | 0 | 801-1 | RTS 22/ II | RTS 22/ II | 0.61 | 36.6 |  | Práce |  |  |  | POL1_
|  | v podlaží i ve schodišti, zdiva cihelného, kamenného, smíšeného nebo betonového | [24 empty] | SPI
|  | na zděných konstrukcích : | [24 empty] | VV | 0
|  | m.č. 205 : ((2,4+1,65+2,9+1,15+1,15*2+1,4*2)*2-(0,8+0,6*6))*1,5 |  | 33 | [22 empty] | VV | 0
|  | m.č. 206 : ((1,05*3+1,25+1,75+1,4)*2-(0,6*4+0,8))*1,5 |  | 17.85 | [22 empty] | VV | 0
|  | v učebnách za umyvadly do v= 180 cm : (1,2*4+0,1*3)*1,8 |  | 9.18 | [22 empty] | VV | 0
|  | -0,03 |  | -0.03 | [22 empty] | VV | 0
8 | 612473182R00 | Omítky vnitřní zdiva ze suchých směsí štukové, strojně | m2 | 561.5 |  | 0 |  | 0 |  | 0 | 21 | 0 | 0.02798 | 15.71 | 0 | 0 | 801-1 | RTS 22/ II | RTS 22/ II | 0.63 | 353.75 |  | Práce |  |  |  | POL1_1
|  | omítka vápenocementová, strojně nebo ručně nanášená v podlaží i ve schodišti na jakýkoliv druh podkladu, kompletní souvrství | [24 empty] | SPI |  | omítka vápenocementová, strojně nebo ručně nanášená v podlaží i ve schodišti na jakýkoliv druh podkladu, kompletní souvrství
|  | 1.NP : | [24 empty] | VV | 0
|  | m.č. 104 : (8,475+7,155+0,1)*2*3,2 |  | 100.672 | [22 empty] | VV | 0
|  | m.č. 105 : (8,55+7,155+0,1*2)*2*3,2 |  | 101.792 | [22 empty] | VV | 0
|  | m.č. 106 : (8,475+9,665+0,1*2)*2*3,2 |  | 117.376 | [22 empty] | VV | 0
|  | přípočet pilířů (volně stojících) : (0,5+0,5)*2*3,2*3 |  | 19.2 | [22 empty] | VV | 0
|  | přípočet ostění : | [24 empty] | VV | 0
|  | (3,85+2,5*2)*0,2*2 |  | 3.54 | [22 empty] | VV | 0
|  | (3,725+2,5*2)*0,2*4 |  | 6.98 | [22 empty] | VV | 0
|  | (4,57+3,2*2)*0,6*3 |  | 19.746 | [22 empty] | VV | 0
|  | (2,135+3,2*2)*0,6 |  | 5.121 | [22 empty] | VV | 0
|  | (3,95+1,1*2)*0,1 |  | 0.615 | [22 empty] | VV | 0
|  | (4,025+1,1*2)*0,1 |  | 0.6225 | [22 empty] | VV | 0
|  | (3,925+3,2*2)*0,1*2 |  | 2.065 | [22 empty] | VV | 0
|  | (2,11+3,2*2)*0,1 |  | 0.851 | [22 empty] | VV | 0
|  | (3,925+1,1*2)*0,1 |  | 0.6125 | [22 empty] | VV | 0
|  | (3,95+1,1*2)*0,1 |  | 0.615 | [22 empty] | VV | 0
|  | (4,24+1,1*2)*0,1*4 |  | 2.576 | [22 empty] | VV | 0
|  | odpočet otvorů : | [24 empty] | VV | 0
|  | -(3,85+2+3,725*4)*2,5 |  | -51.875 | [22 empty] | VV | 0
|  | -(4,57*3+2,135)*3,2 |  | -50.704 | [22 empty] | VV | 0
|  | -((3,95*2+4,025+2,275*2+3,925+0,6*2+0,53*2)*1,1+1,05*3,2*3) |  | -35.006 | [22 empty] | VV | 0
|  | -4,24*1,1*4 |  | -18.656 | [22 empty] | VV | 0
|  | odpočet cementové omítky : -9,2 |  | -9.2 | [22 empty] | VV | 0
|  | Začátek provozního součtu | [24 empty] | VV
|  | v učebnách za umyvadly do v= 180 cm : (1,2*4+0,1*3)*1,8 |  | 9.18 | [22 empty] | VV | 2
|  | Konec provozního součtu | [24 empty] | VV
|  | 0,057 |  | 0.057 | [22 empty] | VV | 0
|  | Mezisoučet |  | 217 | [22 empty] | VV | 1
|  | 2.NP : | [24 empty] | VV | 0
|  | m.č. 207 - koridor : (77,385+2,35)*2*2,55 |  | 406.6485 | [22 empty] | VV | 0
|  | přípočet ostění : | [24 empty] | VV | 0
|  | (1,9+2,55*2)*0,15 |  | 1.05 | [22 empty] | VV | 0
|  | (2,4+2,55*2)*0,55*3 |  | 12.375 | [22 empty] | VV | 0
|  | (4,125+2,55*2)*0,3*2 |  | 5.535 | [22 empty] | VV | 0
|  | (0,9+2,0*2)*0,25 |  | 1.225 | [22 empty] | VV | 0
|  | (6,56+1,15*2)*0,25*12 |  | 26.58 | [22 empty] | VV | 0
|  | (1,5+1,15*2)*0,25*6 |  | 5.7 | [22 empty] | VV | 0
|  | odpočet otvorů : | [24 empty] | VV | 0
|  | -(1,5*6+6,56*12)*1,15 |  | -100.878 | [22 empty] | VV | 0
|  | -(0,8*4+0,9+1,45*2)*1,97 |  | -13.79 | [22 empty] | VV | 0
|  | 0,0545 |  | 0.0545 | [22 empty] | VV | 0
|  | Mezisoučet |  | 344.5 | [22 empty] | VV | 1
9 | 612473185R00 | Omítky vnitřní zdiva ze suchých směsí příplatek za zabudované omítníky v ploše stěn | m2 | 561.5 |  | 0 |  | 0 |  | 0 | 21 | 0 | 8e-05 | 0.04 | 0 | 0 | 801-1 | RTS 22/ II | RTS 22/ II | 0 | 0 |  | Práce |  |  |  | POL1_
|  | omítka vápenocementová, strojně nebo ručně nanášená v podlaží i ve schodišti na jakýkoliv druh podkladu, kompletní souvrství | [24 empty] | SPI |  | omítka vápenocementová, strojně nebo ručně nanášená v podlaží i ve schodišti na jakýkoliv druh podkladu, kompletní souvrství
10 | 622473187RT2 | Příplatek za okenní začišťovací lištu včetně dodávky | m | 302.8 |  | 0 |  | 0 |  | 0 | 21 | 0 | 0.00015 | 0.05 | 0 | 0 | 801-1 | RTS 22/ II | RTS 22/ II | 0.06 | 18.17 |  | Práce |  |  |  | POL1_1
|  | vnitřní ostění vně výplní otvorů : | [24 empty] | VV | 0
|  | dle ostění 1.NP : | [24 empty] | VV | 0
|  | (3,85+2,5*2)*2 |  | 17.7 | [22 empty] | VV | 0
|  | (3,725+2,5*2)*4 |  | 34.9 | [22 empty] | VV | 0
|  | (4,57+3,2*2)*3 |  | 32.91 | [22 empty] | VV | 0
|  | (2,135+3,2*2) |  | 8.535 | [22 empty] | VV | 0
|  | (3,95+1,1*2) |  | 6.15 | [22 empty] | VV | 0
|  | (4,025+1,1*2) |  | 6.225 | [22 empty] | VV | 0
|  | (3,925+3,2*2)*2 |  | 20.65 | [22 empty] | VV | 0
|  | (2,11+3,2*2) |  | 8.51 | [22 empty] | VV | 0
|  | (3,925+1,1*2) |  | 6.125 | [22 empty] | VV | 0
|  | (3,95+1,1*2) |  | 6.15 | [22 empty] | VV | 0
|  | (4,24+1,1*2)*4 |  | 25.76 | [22 empty] | VV | 0
|  | 2.NP : | [24 empty] | VV | 0
|  | m.č. 207 - koridor, dle ostění : | [24 empty] | VV | 0
|  | (6,56+1,15*2)*12 |  | 106.32 | [22 empty] | VV | 0
|  | (1,5+1,15*2)*6 |  | 22.8 | [22 empty] | VV | 0
|  | 0,065 |  | 0.065 | [22 empty] | VV | 0
11 | 629451111R00 | Vyrovnávací vrstva z cementové malty šířky do 150 mm | m | 62.55 |  | 0 |  | 0 |  | 0 | 21 | 0 | 0.0106 | 0.66 | 0 | 0 | 801-4 | RTS 22/ II | RTS 22/ II | 0.11 | 6.88 |  | Práce |  |  |  | POL1_
|  | pod klempířskými prvky, | [24 empty] | SPI
|  | pod keram. obklad parapetu : 62,55 |  | 62.55 | [22 empty] | VV | 0
|  | Začátek provozního součtu | [24 empty] | VV
|  | hl. parapetu - 12 cm : | [24 empty] | VV | 2
|  | odk. O15, dl. 395 cm : 2*3,95 |  | 7.9 | [22 empty] | VV | 2
|  | odk. O16, dl. 395 cm : 2*3,95 |  | 7.9 | [22 empty] | VV | 2
|  | odk. O17, dl. 392,5 cm : 2*3,925 |  | 7.85 | [22 empty] | VV | 2
|  | odk. O18, dl. 424 cm : 2*4,25*2 |  | 17 | [22 empty] | VV | 2
|  | odk. O23, dl. 53 cm : 2*0,55*2 |  | 2.2 | [22 empty] | VV | 2
|  | odk. O24, dl. 402,5 cm : 2*4,05 |  | 8.1 | [22 empty] | VV | 2
|  | odk. O25, dl. 227,5 cm : 2*2,3*2 |  | 9.2 | [22 empty] | VV | 2
|  | odk. O26, dl. 60 cm : 2*0,6*2 |  | 2.4 | [22 empty] | VV | 2
|  | Konec provozního součtu | [24 empty] | VV
Díl: | 62 | Úpravy povrchů vnější |  |  |  | 0 |  | 0 |  | 0 |  | 0 |  | 2.34 |  | 0 |  |  |  |  | 76.03 | [5 empty] | DIL
12 | 602021189R00 | Omítky stěn z hotových směsí vrchní tenkovrstvá, , mozaiková, , | m2 | 38.8 |  | 0 |  | 0 |  | 0 | 21 | 0 | 0.00578 | 0.22 | 0 | 0 | 801-1 | RTS 22/ II | RTS 22/ II | 0.36 | 13.97 |  | Práce |  |  |  | POL1_
|  | po jednotlivých vrstvách | [24 empty] | SPI
|  | na nezateplený povrch : | [24 empty] | VV | 0
|  | viz. skladba souvrství KZ11, úprava sloupů : 38,8 |  | 38.8 | [22 empty] | VV | 0
|  | Začátek provozního součtu | [24 empty] | VV
|  | sloupy koridoru, z kóty cca -0,200 na kótu +3,200 : | [24 empty] | VV | 2
|  | pilíře volně stojící : (0,3+0,3)*2*3,4*4 |  | 16.32 | [22 empty] | VV | 2
|  | v místě napojení obj. B : (0,3+0,3*2)*3,4*2 |  | 6.12 | [22 empty] | VV | 2
|  | v místě napojení obj. E : | [24 empty] | VV | 2
|  | (0,3+0,3*2)*3,4*2 |  | 6.12 | [22 empty] | VV | 2
|  | (0,3+0,3)*2*3,4 |  | 4.08 | [22 empty] | VV | 2
|  | (0,3+0,6)*2*3,4 |  | 6.12 | [22 empty] | VV | 2
|  | Konec provozního součtu | [24 empty] | VV
13 | 602021191R00 | Omítky stěn z hotových směsí Doplňkové práce pro omítky stěn z hotových směsí podkladní nátěr pod tenkovrstvé omítky | m2 | 38.8 |  | 0 |  | 0 |  | 0 | 21 | 0 | 0.00026 | 0.01 | 0 | 0 | 801-1 | RTS 22/ II | RTS 22/ II | 0.07 | 2.72 |  | Práce |  |  |  | POL1_
|  | po jednotlivých vrstvách | [24 empty] | SPI
|  | na nezateplený povrch : | [24 empty] | VV | 0
|  | viz. skladba souvrství KZ11, úprava sloupů : 38,8 |  | 38.8 | [22 empty] | VV | 0
14 | 602021194R00 | Omítky stěn z hotových směsí Doplňkové práce pro omítky stěn z hotových směsí podkladní nátěr pod tenkovrstvé omítky | m2 | 38.8 |  | 0 |  | 0 |  | 0 | 21 | 0 | 0.00042 | 0.02 | 0 | 0 | 801-1 | RTS 22/ II | RTS 22/ II | 0.05 | 1.94 |  | Práce |  |  |  | POL1_
|  | po jednotlivých vrstvách | [24 empty] | SPI
|  | na nezateplený povrch : | [24 empty] | VV | 0
|  | viz. skladba souvrství KZ11, úprava sloupů : 38,8 |  | 38.8 | [22 empty] | VV | 0
15 | 622421131R00 | Omítky vnější stěn vápenné nebo vápenocementové hladké, , složitost 1÷ 2 | m2 | 38.8 |  | 0 |  | 0 |  | 0 | 21 | 0 | 0.04817 | 1.87 | 0 | 0 | 801-1 | RTS 22/ II | RTS 22/ II | 0.743 | 28.83 |  | Práce |  |  |  | POL1_1
|  | viz. skladba souvrství KZ11, úprava sloupů : 38,8 |  | 38.8 | [22 empty] | VV | 0
|  | Začátek provozního součtu | [24 empty] | VV
|  | sloupy koridoru, z kóty cca -0,200 na kótu +3,200 : | [24 empty] | VV | 2
|  | pilíře volně stojící : (0,3+0,3)*2*3,4*4 |  | 16.32 | [22 empty] | VV | 2
|  | v místě napojení obj. B : (0,3+0,3*2)*3,4*2 |  | 6.12 | [22 empty] | VV | 2
|  | v místě napojení obj. E : | [24 empty] | VV | 2
|  | (0,3+0,3*2)*3,4*2 |  | 6.12 | [22 empty] | VV | 2
|  | (0,3+0,3)*2*3,4 |  | 4.08 | [22 empty] | VV | 2
|  | (0,3+0,6)*2*3,4 |  | 6.12 | [22 empty] | VV | 2
|  | Konec provozního součtu | [24 empty] | VV
16 | 622481121R00 | Potažení vnějších stěn děrovaným plechem tahokov | m2 | 38.8 |  | 0 |  | 0 |  | 0 | 21 | 0 | 0.00217 | 0.08 | 0 | 0 | 801-1 | RTS 22/ II | RTS 22/ II | 0.18 | 6.98 |  | Práce |  |  |  | POL1_
|  | v ploše nebo v pruzích na plném podkladě (pod omítku) | [24 empty] | SPI
|  | na nezateplený povrch : | [24 empty] | VV | 0
|  | viz. skladba souvrství KZ11, úprava sloupů : 38,8 |  | 38.8 | [22 empty] | VV | 0
|  | Začátek provozního součtu | [24 empty] | VV
|  | sloupy koridoru, z kóty cca -0,200 na kótu +3,200 : | [24 empty] | VV | 2
|  | pilíře volně stojící : (0,3+0,3)*2*3,4*4 |  | 16.32 | [22 empty] | VV | 2
|  | v místě napojení obj. B : (0,3+0,3*2)*3,4*2 |  | 6.12 | [22 empty] | VV | 2
|  | v místě napojení obj. E : | [24 empty] | VV | 2
|  | (0,3+0,3*2)*3,4*2 |  | 6.12 | [22 empty] | VV | 2
|  | (0,3+0,3)*2*3,4 |  | 4.08 | [22 empty] | VV | 2
|  | (0,3+0,6)*2*3,4 |  | 6.12 | [22 empty] | VV | 2
|  | Konec provozního součtu | [24 empty] | VV
17 | 622481211RT8 | Vyztužení vnějších omítek stěn sklotextilní síťovinou s dodávkou výztužné sítě a stěrkového tmelu | m2 | 38.8 |  | 0 |  | 0 |  | 0 | 21 | 0 | 0.00361 | 0.14 | 0 | 0 | 801-1 | RTS 22/ II | RTS 22/ II | 0.36 | 13.97 |  | Práce |  |  |  | POL1_
|  | na nezateplený povrch : | [24 empty] | VV | 0
|  | viz. skladba souvrství KZ11, úprava sloupů : 38,8 |  | 38.8 | [22 empty] | VV | 0
|  | Začátek provozního součtu | [24 empty] | VV
|  | sloupy koridoru, z kóty cca -0,200 na kótu +3,200 : | [24 empty] | VV | 2
|  | pilíře volně stojící : (0,3+0,3)*2*3,4*4 |  | 16.32 | [22 empty] | VV | 2
|  | v místě napojení obj. B : (0,3+0,3*2)*3,4*2 |  | 6.12 | [22 empty] | VV | 2
|  | v místě napojení obj. E : | [24 empty] | VV | 2
|  | (0,3+0,3*2)*3,4*2 |  | 6.12 | [22 empty] | VV | 2
|  | (0,3+0,3)*2*3,4 |  | 4.08 | [22 empty] | VV | 2
|  | (0,3+0,6)*2*3,4 |  | 6.12 | [22 empty] | VV | 2
|  | Konec provozního součtu | [24 empty] | VV
18 | 622904112R00 | Očištění fasád tlakovou vodou, složitost fasády 1 - 2 | m2 | 38.8 |  | 0 |  | 0 |  | 0 | 21 | 0 | 2e-05 | 0 | 0 | 0 | 801-1 | RTS 22/ II | RTS 22/ II | 0.11 | 4.27 |  | Práce |  |  |  | POL1_1
|  | na nezateplený povrch : | [24 empty] | VV | 0
|  | viz. skladba souvrství KZ11, úprava sloupů : 38,8 |  | 38.8 | [22 empty] | VV | 0
|  | Začátek provozního součtu | [24 empty] | VV
|  | sloupy koridoru, z kóty cca -0,200 na kótu +3,200 : | [24 empty] | VV | 2
|  | pilíře volně stojící : (0,3+0,3)*2*3,4*4 |  | 16.32 | [22 empty] | VV | 2
|  | v místě napojení obj. B : (0,3+0,3*2)*3,4*2 |  | 6.12 | [22 empty] | VV | 2
|  | v místě napojení obj. E : | [24 empty] | VV | 2
|  | (0,3+0,3*2)*3,4*2 |  | 6.12 | [22 empty] | VV | 2
|  | (0,3+0,3)*2*3,4 |  | 4.08 | [22 empty] | VV | 2
|  | (0,3+0,6)*2*3,4 |  | 6.12 | [22 empty] | VV | 2
|  | Konec provozního součtu | [24 empty] | VV
19 | 622904121R00 | Očištění fasád ruční čištění ocelovým kartáčem, | m2 | 7.8 |  | 0 |  | 0 |  | 0 | 21 | 0 | 0 | 0 | 0 | 0 | 801-1 | RTS 22/ II | RTS 22/ II | 0.43 | 3.35 |  | Práce |  |  |  | POL1_1
|  | na nezateplený povrch, cca do 20% z plochy : | [24 empty] | VV | 0
|  | viz. skladba souvrství KZ11, úprava sloupů : 38,8*0,2+0,04 |  | 7.8 | [22 empty] | VV | 0
Díl: | 63 | Podlahy a podlahové konstrukce |  |  |  | 0 |  | 0 |  | 0 |  | 0 |  | 19.56 |  | 0 |  |  |  |  | 157.52 | [5 empty] | DIL
20 | 631312611R00 | Mazanina z betonu prostého tl. přes 50 do 80 mm třídy C 16/20 | m3 | 1.65 |  | 0 |  | 0 |  | 0 | 21 | 0 | 2.525 | 4.17 | 0 | 0 | 801-1 | RTS 22/ II | RTS 22/ II | 3.21 | 5.3 |  | Práce |  |  |  | POL1_1
|  | (z kameniva) hlazená dřevěným hladítkem | [24 empty] | SPI
|  | mazanina v podlaze v tl. 60 mm se sítí : | [24 empty] | VV | 0
|  | v ploše dle dmtz odk. 4 - pro ZTI : 27,5*0,06 |  | 1.65 | [22 empty] | VV | 0
|  | Začátek provozního součtu | [24 empty] | VV
|  | 4,65*3,95+4,45*2,05 |  | 27.49 | [22 empty] | VV | 2
|  | Konec provozního součtu | [24 empty] | VV
21 | 631313511R00 | Mazanina z betonu prostého tl. přes 80 do 120 mm třídy C -/12,5 | m3 | 2.75 |  | 0 |  | 0 |  | 0 | 21 | 0 | 2.525 | 6.94 | 0 | 0 | 801-1 | RTS 22/ II | RTS 22/ II | 2.58 | 7.1 |  | Práce |  |  |  | POL1_1
|  | (z kameniva) hlazená dřevěným hladítkem | [24 empty] | SPI
|  | podkladní mazanina v tl. 100 mm : | [24 empty] | VV | 0
|  | v ploše dle dmtz odk. 4 - pro ZTI : 27,5*0,1 |  | 2.75 | [22 empty] | VV | 0
|  | Začátek provozního součtu | [24 empty] | VV
|  | 4,65*3,95+4,45*2,05 |  | 27.49 | [22 empty] | VV | 2
|  | Konec provozního součtu | [24 empty] | VV
22 | 631319171R00 | Příplatek za stržení povrchu tloušťka mazaniny do 80 mm | m3 | 1.65 |  | 0 |  | 0 |  | 0 | 21 | 0 | 0 | 0 | 0 | 0 | 801-1 | RTS 22/ II | RTS 22/ II | 0.82 | 1.35 |  | Práce |  |  |  | POL1_
|  | spodní vrstvy mazaniny latí před vložením výztuže nebo pletiva pro tloušťku obou vrstev mazaniny | [24 empty] | SPI
|  | mazanina v podlaze v tl. 60 mm se sítí : | [24 empty] | VV | 0
|  | v ploše dle dmtz odk. 4 - pro ZTI : 27,5*0,06 |  | 1.65 | [22 empty] | VV | 0
23 | 631319173R00 | Příplatek za stržení povrchu tloušťka mazaniny od 80 mm do 120 mm | m3 | 2.75 |  | 0 |  | 0 |  | 0 | 21 | 0 | 0 | 0 | 0 | 0 | 801-1 | RTS 22/ II | RTS 22/ II | 0.41 | 1.13 |  | Práce |  |  |  | POL1_
|  | spodní vrstvy mazaniny latí před vložením výztuže nebo pletiva pro tloušťku obou vrstev mazaniny | [24 empty] | SPI
|  | podkladní mazanina v tl. 100 mm : | [24 empty] | VV | 0
|  | v ploše dle dmtz odk. 4 - pro ZTI : 27,5*0,1 |  | 2.75 | [22 empty] | VV | 0
|  | Začátek provozního součtu | [24 empty] | VV
|  | 4,65*3,95+4,45*2,05 |  | 27.49 | [22 empty] | VV | 2
|  | Konec provozního součtu | [24 empty] | VV
24 | 631361921RT0 | Výztuž mazanin z betonů a z lehkých betonů ze svařovaných sítí průměr drátu 4 mm, velikost oka 150/150 mm | t | 0.045 |  | 0 |  | 0 |  | 0 | 21 | 0 | 1.0633 | 0.05 | 0 | 0 | 801-1 | RTS 22/ II | RTS 22/ II | 15.23 | 0.69 |  | Práce |  |  |  | POL1_1
|  | včetně distančních prvků | [24 empty] | SPI
|  | mazanina v podlaze v tl. 100 mm se sítí : | [24 empty] | VV | 0
|  | v ploše dle dmtz odk. 4 - pro ZTI : 27,5*1,35*0,001*1,2+0,00045 |  | 0.045 | [22 empty] | VV | 0
|  | Začátek provozního součtu | [24 empty] | VV
|  | 4,65*3,95+4,45*2,05 |  | 27.49 | [22 empty] | VV | 2
|  | Konec provozního součtu | [24 empty] | VV
25 | 631361921RT4 | Výztuž mazanin z betonů a z lehkých betonů ze svařovaných sítí průměr drátu 6 mm, velikost oka 100/100 mm | t | 0.15 |  | 0 |  | 0 |  | 0 | 21 | 0 | 1.0662 | 0.16 | 0 | 0 | 801-1 | RTS 22/ II | RTS 22/ II | 15.231 | 2.28 |  | Práce |  |  |  | POL1_
|  | včetně distančních prvků | [24 empty] | SPI
|  | mazanina v podlaze v tl. 60 mm se sítí : | [24 empty] | VV | 0
|  | v ploše dle dmtz odk. 4 - pro ZTI : 27,5*4,4*0,001*1,2+0,005-0,0002 |  | 0.15 | [22 empty] | VV | 0
|  | Začátek provozního součtu | [24 empty] | VV
|  | 4,65*3,95+4,45*2,05 |  | 27.49 | [22 empty] | VV | 2
|  | Konec provozního součtu | [24 empty] | VV
26 | 632411110RT1 | Potěr ze suchých směsí samonivelační polymercementová stěrka, pevnost v tlaku 20 MPa, tloušťky 10 mm, bez penetrace | m2 | 423.25 |  | 0 |  | 0 |  | 0 | 21 | 0 | 0.01785 | 7.56 | 0 | 0 | 801-1 | RTS 22/ II | RTS 22/ II | 0.28 | 118.51 |  | Práce |  |  |  | POL1_
|  | s rozprostřením a uhlazením | [24 empty] | SPI
|  | skladba C- marmoleum : 213,0 |  | 213 | [22 empty] | VV | 0
|  | Začátek provozního součtu | [24 empty] | VV
|  | m.č. 104 - 106 : 64,62+61,08+87,29 |  | 212.99 | [22 empty] | VV | 2
|  | Konec provozního součtu | [24 empty] | VV
|  | skladba C1- marmoleum : 193,5 |  | 193.5 | [22 empty] | VV | 0
|  | Začátek provozního součtu | [24 empty] | VV
|  | m.č. 207 : 193,52 |  | 193.52 | [22 empty] | VV | 2
|  | Konec provozního součtu | [24 empty] | VV
|  | skladba D1- keram. dlažba : 16,75 |  | 16.75 | [22 empty] | VV | 0
|  | Začátek provozního součtu | [24 empty] | VV
|  | m.č. 206, 206 : 11,58+5,17 |  | 16.75 | [22 empty] | VV | 2
|  | Konec provozního součtu | [24 empty] | VV
27 | 631Rp471705 | Vyspravení beton. konstrukcí - adhézní můstek | m2 | 423.25 |  | 0 |  | 0 |  | 0 | 21 | 0 | 0.0016 | 0.68 | 0 | 0 |  | Vlastní | Indiv | 0.05 | 21.16 |  | Práce |  |  |  | POL1_
|  | skladba C- marmoleum : 213,0 |  | 213 | [22 empty] | VV | 0
|  | skladba C1- marmoleum : 193,5 |  | 193.5 | [22 empty] | VV | 0
|  | skladba D1- keram. dlažba : 16,75 |  | 16.75 | [22 empty] | VV | 0
Díl: | 64 | Výplně otvorů |  |  |  | 0 |  | 0 |  | 0 |  | 0 |  | 0.46 |  | 0 |  |  |  |  | 14.7 | [5 empty] | DIL
28 | 642944121R00 | Osazování ocelových zárubní dodatečně plochy do 2,5 m2 | kus | 7 |  | 0 |  | 0 |  | 0 | 21 | 0 | 0.05401 | 0.38 | 0 | 0 | 801-4 | RTS 22/ II | RTS 22/ II | 2.1 | 14.7 |  | Práce |  |  |  | POL1_1
|  | lisovaných nebo z úhelníků s vybetonováním prahu | [24 empty] | SPI
|  | D1/ 60 x 197 : 5 |  | 5 | [22 empty] | VV | 0
|  | D3/ 80 x 197 : 2 |  | 2 | [22 empty] | VV | 0
29 | 5533300100R | zárubeň kovová pro klasické zdění; š profilu 110 mm; š průchodu 600 mm; h průchodu 1 970 mm; L, P; závěsy pevné | kus | 5 |  | 0 |  | 0 |  | 0 | 21 | 0 | 0.0102 | 0.05 | 0 | 0 | SPCM | RTS 21/ II | RTS 21/ II | 0 | 0 |  | Specifikace |  |  |  | POL3_0
|  | D1/ 60 x 197 : 5 |  | 5 | [22 empty] | VV | 0
30 | 5533300420R | zárubeň kovová pro klasické zdění; š profilu 160 mm; š průchodu 800 mm; h průchodu 1 970 mm; L, P; závěsy pevné | kus | 2 |  | 0 |  | 0 |  | 0 | 21 | 0 | 0.0131 | 0.03 | 0 | 0 | SPCM | RTS 21/ II | RTS 21/ II | 0 | 0 |  | Specifikace |  |  |  | POL3_0
|  | D3/ 80 x 197 : 2 |  | 2 | [22 empty] | VV | 0
Díl: | 94 | Lešení a stavební výtahy |  |  |  | 0 |  | 0 |  | 0 |  | 0 |  | 0 |  | 0 |  |  |  |  | 14.36 | [5 empty] | DIL
31 | 946941102RT2 | Montáž sestavy pojízdného hliníkového lešení (věže) plochy 2,5 x 1,45 m, pracovní výšky do 6,3 m | sada | 4 |  | 0 |  | 0 |  | 0 | 21 | 0 | 0 | 0 | 0 | 0 | 800-3 | RTS 22/ II | RTS 22/ II | 2.02 | 8.08 |  | Práce |  |  |  | POL1_
|  | pro stavební úpravy v tělocvičně : 4 |  | 4 | [22 empty] | VV | 0
32 | 946941192RT2 | Montáž sestavy pojízdného hliníkového lešení (věže) nájemné sestavy pojízdného hliníkového lešení (věže) plochy 2,5 x 1,45 m, pracovní výšky do 6,3 m | den | 120 |  | 0 |  | 0 |  | 0 | 21 | 0 | 0 | 0 | 0 | 0 | 800-3 | RTS 22/ II | RTS 22/ II | 0 | 0 |  | Práce |  |  |  | POL1_
|  | pro stavební úpravy v tělocvičně : 4*30 |  | 120 | [22 empty] | VV | 0
33 | 946941802RT2 | Demontáž sestavy pojízdného hliníkového lešení (věže) plochy 2,5 x 1,45 m, pracovní výšky do 6,3 m | sada | 4 |  | 0 |  | 0 |  | 0 | 21 | 0 | 0 | 0 | 0 | 0 | 800-3 | RTS 22/ II | RTS 22/ II | 1.57 | 6.28 |  | Práce |  |  |  | POL1_
|  | pro stavební úpravy v tělocvičně : 4 |  | 4 | [22 empty] | VV | 0
Díl: | 95 | Dokončovací konstrukce na pozemních stavbách |  |  |  | 0 |  | 0 |  | 0 |  | 0 |  | 1.07 |  | 0 |  |  |  |  | 258.17 | [5 empty] | DIL
34 | 952901111R00 | Vyčištění budov a ostatních objektů budov bytové nebo občanské výstavby - zametení a umytí podlah, dlažeb, obkladů, schodů v místnostech, chodbách a schodištích, vyčištění a umytí oken, dveří s rámy, zárubněmi, umytí a vyčištění jiných zasklených a natíraných ploch a zařizovacích předmětů před předáním do užívání světlá výška podlaží do 4 m | m2 | 836 |  | 0 |  | 0 |  | 0 | 21 | 0 | 4e-05 | 0.03 | 0 | 0 | 801-1 | RTS 22/ II | RTS 22/ II | 0.308 | 257.49 |  | Práce |  |  |  | POL1_
|  | 2.NP : 29,0*18,7+5,3*(2,7+1,2) |  | 562.97 | [22 empty] | VV | 0
|  | 3.+ 4.NP (galerie) : (29,0*3,7+14,6*2,0)*2 |  | 273 | [22 empty] | VV | 0
|  | 0,03 |  | 0.03 | [22 empty] | VV | 0
35 | 953941312R00 | Osazení předmětů na hmoždinky osazení hasicího přístroje | kus | 4 |  | 0 |  | 0 |  | 0 | 21 | 0 | 1e-05 | 0 | 0 | 0 | 801-1 | RTS 22/ II | RTS 22/ II | 0.17 | 0.68 |  | Práce |  |  |  | POL1_
|  | dle BPŘ : 3+1 |  | 4 | [22 empty] | VV | 0
36 | 953Rp9001 | Zakrytí stáv. konstrukcí po dobu stavebních prací-plachta vyztužená tkaninou, alt. dřev. podlážky, vč. odstranění (zakrytí stáv. zábradlí, podlah před požkozením) | m2 | 970 |  | 0 |  | 0 |  | 0 | 21 | 0 | 0.001 | 0.97 | 0 | 0 |  | Vlastní | Indiv | 0 | 0 |  | Práce |  |  |  | POL1_1
|  | m.č. 201 - 204, 302, 401 : 631,4 |  | 631.4 | [22 empty] | VV | 0
|  | Začátek provozního součtu | [24 empty] | VV
|  | 12,69+12,22+16,34+474,08 |  | 515.33 | [22 empty] | VV | 2
|  | 25,47+90,6 |  | 116.07 | [22 empty] | VV | 2
|  | Konec provozního součtu | [24 empty] | VV
|  | tělocvična/ obložení : (28,4+18,0)*2*2,0 |  | 185.6 | [22 empty] | VV | 0
|  | cca ostatní kce, příp. zábradlí, dveře, apod : 153,0 |  | 153 | [22 empty] | VV | 0
37 | 44984124R | přístoj hasicí práškový; PG6PDC; výtlačný prostředek dusík; náplň 6 kg; dostřik 5 m; doba činnosti 23 s | kus | 3 |  | 0 |  | 0 |  | 0 | 21 | 0 | 0.0155 | 0.05 | 0 | 0 | SPCM | RTS 22/ II | RTS 22/ II | 0 | 0 |  | Specifikace |  |  |  | POL3_
38 | 44984142R | přístoj hasicí sněhový; S5KTe; hasící látka oxid uhličitý; náplň 5 kg; dostřik 2 m; doba činnosti 35 s | kus | 1 |  | 0 |  | 0 |  | 0 | 21 | 0 | 0.021 | 0.02 | 0 | 0 | SPCM | RTS 22/ II | RTS 22/ II | 0 | 0 |  | Specifikace |  |  |  | POL3_
Díl: | 96 | Bourání konstrukcí |  |  |  | 0 |  | 0 |  | 0 |  | 0 |  | 0.01 |  | 61.62 |  |  |  |  | 484.8 | [5 empty] | DIL
39 | 965043431RT2 | Bourání podkladů pod dlažby nebo litých celistvých dlažeb a mazanin betonových s potěrem nebo teracem, tloušťky do 150 mm, plochy do 4 m2 | m3 | 4.4 |  | 0 |  | 0 |  | 0 | 21 | 0 | 0 | 0 | 2.2 | 9.68 | 801-3 | RTS 22/ II | RTS 22/ II | 10.77 | 47.39 |  | Práce |  |  |  | POL1_1
|  | stávající souvrství podlahy vč. podkladní mazaniny, HI v souvrství : | [24 empty] | VV | 0
|  | v ploše dle dmtz odk. 4 - pro ZTI : 27,5*0,16 |  | 4.4 | [22 empty] | VV | 0
|  | Začátek provozního součtu | [24 empty] | VV
|  | 4,65*3,95+4,45*2,05 |  | 27.49 | [22 empty] | VV | 2
|  | Konec provozního součtu | [24 empty] | VV
40 | 965048250R00 | Bourání podkladů pod dlažby nebo litých celistvých dlažeb a mazanin Dočištění povrchu po vybourání dlažeb do cementové malty, plochy do 50% | m2 | 395.8 |  | 0 |  | 0 |  | 0 | 21 | 0 | 0 | 0 | 0.02551 | 10.1 | 801-3 | RTS 22/ II | RTS 22/ II | 0.12 | 47.5 |  | Práce |  |  |  | POL1_1
|  | dle v.č. D03-101, 102_stáv. souvrství_keram. dl. : | [24 empty] | VV | 0
|  | v celé ploše : 423,3 |  | 423.3 | [22 empty] | VV | 0
|  | Začátek provozního součtu | [24 empty] | VV
|  | 1.NP_m.č. 101 (nové m.č. 104, 105, 106) : 64,62+61,08+87,29 |  | 212.99 | [22 empty] | VV | 2
|  | 2.NP_m.č. 205, 206, 207 : 11,58+5,17+193,52 |  | 210.27 | [22 empty] | VV | 2
|  | Konec provozního součtu | [24 empty] | VV
|  | odpočet v ploše dle dmtz č. 4 : -27,5 |  | -27.5 | [22 empty] | VV | 0
|  | Začátek provozního součtu | [24 empty] | VV
|  | 4,65*3,95+4,45*2,05 |  | 27.49 | [22 empty] | VV | 2
|  | Konec provozního součtu | [24 empty] | VV
41 | 965049112RT2 | Bourání podkladů pod dlažby nebo litých celistvých dlažeb a mazanin příplatek za bourání mazanin vyztužených svařovanou sítí, tloušťky přes 100 mm | m3 | 4.4 |  | 0 |  | 0 |  | 0 | 21 | 0 | 0 | 0 | 0 | 0 | 801-3 | RTS 22/ II | RTS 22/ II | 5.64 | 24.82 |  | Práce |  |  |  | POL1_1
|  | stávající souvrství podlahy vč. podkladní mazaniny, HI v souvrství : | [24 empty] | VV | 0
|  | v ploše dle dmtz odk. 4 - pro ZTI : 27,5*0,16 |  | 4.4 | [22 empty] | VV | 0
42 | 965081713RT1 | Bourání podlah z keramických dlaždic, tloušťky do 10 mm, plochy přes 1 m2 | m2 | 423.3 |  | 0 |  | 0 |  | 0 | 21 | 0 | 0 | 0 | 0.02 | 8.47 | 801-3 | RTS 22/ II | RTS 22/ II | 0.23 | 97.36 |  | Práce |  |  |  | POL1_1
|  | bez podkladního lože, s jakoukoliv výplní spár | [24 empty] | SPI
|  | v celé ploše : 423,3 |  | 423.3 | [22 empty] | VV | 0
|  | Začátek provozního součtu | [24 empty] | VV
|  | 1.NP_m.č. 101 (nové m.č. 104, 105, 106) : 64,62+61,08+87,29 |  | 212.99 | [22 empty] | VV | 2
|  | 2.NP_m.č. 205, 206, 207 : 11,58+5,17+193,52 |  | 210.27 | [22 empty] | VV | 2
|  | Konec provozního součtu | [24 empty] | VV
43 | 965081702R00 | Soklíků z dlažeb keramických tloušťky do 10 mm, výšky do 100 mm | m | 177.2 |  | 0 |  | 0 |  | 0 | 21 | 0 | 0 | 0 | 0.0004 | 0.07 | 801-3 | RTS 22/ II | RTS 22/ II | 0.07 | 12.4 |  | Práce |  |  |  | POL1_
|  | stáv. keramický soklík : | [24 empty] | VV | 0
|  | m.č. 206 : (1,4+1,05)*2-(0,6+0,8) |  | 3.5 | [22 empty] | VV | 0
|  | m.č. 207 : 129,35 |  | 129.35 | [22 empty] | VV | 0
|  | Začátek provozního součtu | [24 empty] | VV
|  | koridor, spoj. chodby : (77,55+2,35+0,25*7+0,5*3)*2 |  | 166.3 | [22 empty] | VV | 2
|  | -(4,5*2+0,9*2+6,6*2+6,8+1,45+0,8*4+1,5) |  | -36.95 | [22 empty] | VV | 2
|  | Konec provozního součtu | [24 empty] | VV
|  | m.č. 101 (nové m.č. 104 - 106) : 44,35 |  | 44.35 | [22 empty] | VV | 0
|  | Začátek provozního součtu | [24 empty] | VV
|  | 9,6+26,1+7,5+0,4*7 |  | 46 | [22 empty] | VV | 2
|  | (0,5+0,5)*2*5 |  | 10 | [22 empty] | VV | 2
|  | odpočet průniků konstrukcí, odpočet otvorů : -(4,6*2+2,45) |  | -11.65 | [22 empty] | VV | 2
|  | Konec provozního součtu | [24 empty] | VV
44 | 968061125R00 | Vyvěšení nebo zavěšení dřevěných křídel dveří, plochy do 2 m2 | kus | 7 |  | 0 |  | 0 |  | 0 | 21 | 0 | 0 | 0 | 0 | 0 | 801-3 | RTS 22/ II | RTS 22/ II | 0.05 | 0.35 |  | Práce |  |  |  | POL1_1
|  | oken, dveří a vrat, s uložením a opětovným zavěšením po provedení stavebních změn, | [24 empty] | SPI
|  | 1kř (2kř), dmtz dle v.č. D03-101, 102, 111 : | [24 empty] | VV | 0
|  | 60 x 197 : 5 |  | 5 | [22 empty] | VV | 0
|  | 80 x 197 : 2 |  | 2 | [22 empty] | VV | 0
45 | 968072455R00 | Vybourání a vyjmutí kovových rámů a rolet rámů, včetně pomocného lešení o výšce podlahy do 1900 mm a pro zatížení do 1,5 kPa (150 kg/m2) dveřních zárubní, plochy do 2 m2 | m2 | 9.2 |  | 0 |  | 0 |  | 0 | 21 | 0 | 0.00117 | 0.01 | 0.076 | 0.7 | 801-3 | RTS 22/ II | RTS 22/ II | 0.94 | 8.65 |  | Práce |  |  |  | POL1_1
|  | dmtz dle viz. v.č. D03-101, 102 : | [24 empty] | VV | 0
|  | 60 x 197 : 0,6*2,0*5 |  | 6 | [22 empty] | VV | 0
|  | 80 x 197 : 0,8*2,0*2 |  | 3.2 | [22 empty] | VV | 0
46 | 970251200R00 | Řezání železobetonu hloubka řezu 200 mm | m | 30.2 |  | 0 |  | 0 |  | 0 | 21 | 0 | 0 | 0 | 0.00046 | 0.01 | 801-3 | RTS 22/ II | RTS 22/ II | 2 | 60.4 |  | Práce |  |  |  | POL1_1
|  | 1.NP, dmtz dle odk. 4, pro ZTI, viz. v.č. 101 : 30,2 |  | 30.2 | [22 empty] | VV | 0
|  | Začátek provozního součtu | [24 empty] | VV
|  | (4,65+3,95)*2 |  | 17.2 | [22 empty] | VV | 2
|  | (4,45+2,05)*2 |  | 13 | [22 empty] | VV | 2
|  | Konec provozního součtu | [24 empty] | VV
47 | 978011121R00 | Otlučení omítek vápenných nebo vápenocementových vnitřních s vyškrabáním spár, s očištěním zdiva stropů, v rozsahu do 10 % | m2 | 620.95 |  | 0 |  | 0 |  | 0 | 21 | 0 | 0 | 0 | 0.004 | 2.48 | 801-3 | RTS 22/ II | RTS 22/ II | 0.03 | 18.63 |  | Práce |  |  |  | POL1_1
|  | 1.NP - podhled viditelných trámů : 23,7 |  | 23.7 | [22 empty] | VV | 0
|  | Začátek provozního součtu | [24 empty] | VV
|  | 0,3*(4,05*3+3,95*2+4,545*3+4,52+4,125*5+3,925*4+2,21*2) |  | 23.685 | [22 empty] | VV | 2
|  | Konec provozního součtu | [24 empty] | VV
|  | tělocvična - podhled trámů : 177,8 |  | 177.8 | [22 empty] | VV | 0
|  | Začátek provozního součtu | [24 empty] | VV
|  | m.č. 204 : 474,1 |  | 474.1 | [22 empty] | VV | 2
|  | odpočet kazetového podhledu : -296,3 |  | -296.3 | [22 empty] | VV | 2
|  | Konec provozního součtu | [24 empty] | VV
|  | strop nad 2.NP : 245,4 |  | 245.4 | [22 empty] | VV | 0
|  | Začátek provozního součtu | [24 empty] | VV
|  | m.č. 207 : 77,385*2,35+0,04525 |  | 181.9 | [22 empty] | VV | 2
|  | přípočet průvlaků (bočních stěn) : | [24 empty] | VV | 2
|  | (7,0+2,35)*2*0,35*6 |  | 39.27 | [22 empty] | VV | 2
|  | (32,3+2,35)*2*0,35 |  | 24.255 | [22 empty] | VV | 2
|  | Konec provozního součtu | [24 empty] | VV
|  | strop v galeii (2.+ 3.NP) : 157,3 |  | 157.3 | [22 empty] | VV | 0
|  | Začátek provozního součtu | [24 empty] | VV
|  | m.č. 201 - 203 : 12,69+12,22+16,34 |  | 41.25 | [22 empty] | VV | 2
|  | m.č. 302, 401 : 25,47+90,6 |  | 116.07 | [22 empty] | VV | 2
|  | Konec provozního součtu | [24 empty] | VV
|  | strop nad 2.NP : 16,75 |  | 16.75 | [22 empty] | VV | 0
|  | Začátek provozního součtu | [24 empty] | VV
|  | m.č. 205, 206 : 11,58+5,17 |  | 16.75 | [22 empty] | VV | 2
|  | Konec provozního součtu | [24 empty] | VV
48 | 978013121R00 | Otlučení omítek vápenných nebo vápenocementových vnitřních s vyškrabáním spár, s očištěním zdiva stěn, v rozsahu do 10 % | m2 | 754.15 |  | 0 |  | 0 |  | 0 | 21 | 0 | 0 | 0 | 0.004 | 3.02 | 801-3 | RTS 22/ II | RTS 22/ II | 0.03 | 22.62 |  | Práce |  |  |  | POL1_
|  | tělocvična : | [24 empty] | VV | 0
|  | 28,4*(6,8+7,2)+14,6*(6,8+7,2)/2*2+(0,7+0,45)*2*4,5 |  | 612.35 | [22 empty] | VV | 0
|  | (12,825+2,7)*2*2,35+2,7*0,6*2*2 |  | 79.4475 | [22 empty] | VV | 0
|  | 0,7*1,8*4+0,55*1,8*2 |  | 7.02 | [22 empty] | VV | 0
|  | přípočet galerie : | [24 empty] | VV | 0
|  | m.č. 201 : (4,7+2,7)*2*2,35 |  | 34.78 | [22 empty] | VV | 0
|  | m.č. 202 : (4,525+2,7)*2,35 |  | 16.9788 | [22 empty] | VV | 0
|  | m.č. 203 : (6,05+2,7)*2*2,35+2,7*0,6*2 |  | 44.365 | [22 empty] | VV | 0
|  | přípočet galerie 3.NP : | [24 empty] | VV | 0
|  | (28,4+2,3)*2*2,5+2,3*0,6*6*2 |  | 170.06 | [22 empty] | VV | 0
|  | přípočet pilířů : | [24 empty] | VV | 0
|  | (1,1*2+0,7)*6*1,9 |  | 33.06 | [22 empty] | VV | 0
|  | (0,3+0,45)*2*4,0*2 |  | 12 | [22 empty] | VV | 0
|  | přípočet galerie 4.NP : | [24 empty] | VV | 0
|  | (28,4+2,3)*2*2,2+2,3*0,35*6*2 |  | 144.74 | [22 empty] | VV | 0
|  | přípočet pilířů : (1,1*2+0,7)*6*1,85 |  | 32.19 | [22 empty] | VV | 0
|  | odpočet dřevého obložení : -((28,4+14,6)*2+3,725*2)*2,2 |  | -205.59 | [22 empty] | VV | 0
|  | odpočet otvorů : | [24 empty] | VV | 0
|  | -(3,85*2+3,725*4)*(1,8+1,9+1,85)*2 |  | -250.86 | [22 empty] | VV | 0
|  | -(0,8*7+1,45)*1,97 |  | -13.8885 | [22 empty] | VV | 0
|  | -2,4*1,1*6 |  | -15.84 | [22 empty] | VV | 0
|  | 0,03725 |  | 0.03725 | [22 empty] | VV | 0
|  | Mezisoučet |  | 700.85 | [22 empty] | VV | 1
|  | 2.NP : | [24 empty] | VV | 0
|  | m.č. 205 : (2,4+1,62+2,9+1,15+1,4*2+1,15*2)*2*2,9 |  | 76.386 | [22 empty] | VV | 0
|  | m.č. 206 : (1,4+1,75+1,22+1,05*3)*2*2,9 |  | 43.616 | [22 empty] | VV | 0
|  | přípočet ostění : | [24 empty] | VV | 0
|  | (0,9+1,2*2)*0,25*4 |  | 3.3 | [22 empty] | VV | 0
|  | (0,6+0,9*2)*0,25*2 |  | 1.2 | [22 empty] | VV | 0
|  | odpočet otvorů : | [24 empty] | VV | 0
|  | -(0,9*1,2*4+0,6*0,9*2) |  | -5.4 | [22 empty] | VV | 0
|  | -(0,6*10+0,8*2)*1,97 |  | -14.972 | [22 empty] | VV | 0
|  | odpočet cement. omítky pod KO v m.č. 205, 206 : -50,85 |  | -50.85 | [22 empty] | VV | 0
|  | Začátek provozního součtu | [24 empty] | VV
|  | m.č. 205 : ((2,4+1,65+2,9+1,15+1,15*2+1,4*2)*2-(0,8+0,6*6))*1,5 |  | 33 | [22 empty] | VV | 2
|  | m.č. 206 : ((1,05*3+1,25+1,75+1,4)*2-(0,6*4+0,8))*1,5 |  | 17.85 | [22 empty] | VV | 2
|  | Konec provozního součtu | [24 empty] | VV
|  | 0,02 |  | 0.02 | [22 empty] | VV | 0
|  | Mezisoučet |  | 53.3 | [22 empty] | VV | 1
49 | 978013191R00 | Otlučení omítek vápenných nebo vápenocementových vnitřních s vyškrabáním spár, s očištěním zdiva stěn, v rozsahu do 100 % | m2 | 443 |  | 0 |  | 0 |  | 0 | 21 | 0 | 0 | 0 | 0.046 | 20.38 | 801-3 | RTS 22/ II | RTS 22/ II | 0.26 | 115.18 |  | Práce |  |  |  | POL1_1
|  | 1.NP, stávající zdivo, k-ce : | [24 empty] | VV | 0
|  | m.č. 104, 104, 106 : (26,1+9,715+7,155)*3,2 |  | 137.504 | [22 empty] | VV | 0
|  | přípočet pilířů : (0,5+0,5)*2*3,2*3 |  | 19.2 | [22 empty] | VV | 0
|  | přípočet pilířů : (0,5+0,1*2)*3,2*2*2 |  | 8.96 | [22 empty] | VV | 0
|  | přípočet ostění : | [24 empty] | VV | 0
|  | (3,85+2,5*2)*0,2*2 |  | 3.54 | [22 empty] | VV | 0
|  | (3,725+2,5*2)*0,2*4 |  | 6.98 | [22 empty] | VV | 0
|  | (4,57+3,2*2)*0,6*3 |  | 19.746 | [22 empty] | VV | 0
|  | (2,135+3,2*2)*0,6 |  | 5.121 | [22 empty] | VV | 0
|  | odpočet otvorů : | [24 empty] | VV | 0
|  | -(3,85+2+3,725*4)*2,5 |  | -51.875 | [22 empty] | VV | 0
|  | -(4,57*3+2,135)*3,2 |  | -50.704 | [22 empty] | VV | 0
|  | 0,028 |  | 0.028 | [22 empty] | VV | 0
|  | Mezisoučet |  | 98.5 | [22 empty] | VV | 1
|  | 2.NP : | [24 empty] | VV | 0
|  | m.č. 207 - koridor : (77,385+2,35)*2*2,55 |  | 406.6485 | [22 empty] | VV | 0
|  | přípočet ostění : | [24 empty] | VV | 0
|  | (1,9+2,55*2)*0,15 |  | 1.05 | [22 empty] | VV | 0
|  | (2,4+2,55*2)*0,55*3 |  | 12.375 | [22 empty] | VV | 0
|  | (4,125+2,55*2)*0,3*2 |  | 5.535 | [22 empty] | VV | 0
|  | (0,9+2,0*2)*0,25 |  | 1.225 | [22 empty] | VV | 0
|  | (6,56+1,15*2)*0,25*12 |  | 26.58 | [22 empty] | VV | 0
|  | (1,5+1,15*2)*0,25*6 |  | 5.7 | [22 empty] | VV | 0
|  | odpočet otvorů : | [24 empty] | VV | 0
|  | -(1,5*6+6,56*12)*1,15 |  | -100.878 | [22 empty] | VV | 0
|  | -(0,8*4+0,9+1,45*2)*1,97 |  | -13.79 | [22 empty] | VV | 0
|  | 0,0545 |  | 0.0545 | [22 empty] | VV | 0
|  | Mezisoučet |  | 344.5 | [22 empty] | VV | 1
50 | 978059531R00 | Odsekání a odebrání obkladů stěn z obkládaček vnitřních z jakýchkoliv materiálů, plochy přes 2 m2 | m2 | 47.9 |  | 0 |  | 0 |  | 0 | 21 | 0 | 0 | 0 | 0.068 | 3.26 | 801-3 | RTS 22/ II | RTS 22/ II | 0.3 | 14.37 |  | Práce |  |  |  | POL1_1
|  | včetně otlučení podkladní omítky až na zdivo, | [24 empty] | SPI
|  | m.č. 205 : | [24 empty] | VV | 0
|  | ((1,4+1,15)*2-0,6)*1,5*2 |  | 13.5 | [22 empty] | VV | 0
|  | ((2,9+1,15)*2-0,6*3)*1,5 |  | 9.45 | [22 empty] | VV | 0
|  | ((1,6+2,4)*2-(0,6+0,8))*1,5 |  | 9.9 | [22 empty] | VV | 0
|  | m.č. 206 : ((1,22+1,75+1,05*2)*2-0,6*3)*1,8 |  | 15.012 | [22 empty] | VV | 0
|  | 0,038 |  | 0.038 | [22 empty] | VV | 0
51 | 978059631R00 | Odsekání a odebrání obkladů stěn z obkladaček vnějších z jakýchkoliv materiálů, plochy přes 2 m2 | m2 | 38.8 |  | 0 |  | 0 |  | 0 | 21 | 0 | 0 | 0 | 0.089 | 3.45 | 801-3 | RTS 22/ II | RTS 22/ II | 0.39 | 15.13 |  | Práce |  |  |  | POL1_1
|  | včetně otlučení podkladní omítky až na zdivo, | [24 empty] | SPI
|  | dmtz č.11, stávající pilíře koridoru : 38,8 |  | 38.8 | [22 empty] | VV | 0
|  | Začátek provozního součtu | [24 empty] | VV
|  | sloupy koridoru, z kóty cca -0,200 na kótu +3,200 : | [24 empty] | VV | 2
|  | pilíře volně stojící : (0,3+0,3)*2*3,4*4 |  | 16.32 | [22 empty] | VV | 2
|  | v místě napojení obj. B : (0,3+0,3*2)*3,4*2 |  | 6.12 | [22 empty] | VV | 2
|  | v místě napojení obj. E : | [24 empty] | VV | 2
|  | (0,3+0,3*2)*3,4*2 |  | 6.12 | [22 empty] | VV | 2
|  | (0,3+0,3)*2*3,4 |  | 4.08 | [22 empty] | VV | 2
|  | (0,3+0,6)*2*3,4 |  | 6.12 | [22 empty] | VV | 2
|  | Konec provozního součtu | [24 empty] | VV
Díl: | 99 | Staveništní přesun hmot |  |  |  | 0 |  | 0 |  | 0 |  | 0 |  | 0 |  | 0 |  |  |  |  | 198.27 | [5 empty] | DIL
52 | 999281111R00 | Přesun hmot pro opravy a údržbu objektů pro opravy a údržbu dosavadních objektů včetně vnějších plášťů výšky do 25 m, | t | 76.9369 |  | 0 |  | 0 |  | 0 | 21 | 0 | 0 | 0 | 0 | 0 | 801-4 | RTS 22/ II | RTS 22/ II | 2.577 | 198.27 |  | Přesun hmot |  |  |  | POL7_
|  | oborů 801, 803, 811 a 812 | [24 empty] | SPI
Díl: | HZS | Hodinové zúčtovací sazby |  |  |  | 0 |  | 0 |  | 0 |  | 0 |  | 0 |  | 0 |  |  |  |  | 0 | [5 empty] | DIL
53 | 900.1 | HZS_více/méně práce nepředvídané při realizaci, zapsané do SD (HZS bude účtovaná dle skutečnosti), projednané a schválené projektantem a TDS. | h | 0 |  | 0 |  | 0 |  | 0 | 21 | 0 | 0 | 0 | 0 | 0 |  | Vlastní | Indiv | 1 | 0 |  | HZS |  |  |  | POL10_
Díl: | 711 | Izolace proti vodě |  |  |  | 0 |  | 0 |  | 0 |  | 0 |  | 0.42 |  | 0 |  |  |  |  | 24 | [5 empty] | DIL
54 | 711111006RZ4 | Provedení izolace proti zemní vlhkosti natěradly za studena na ploše vodorovné asfaltovou penetrační suspenzí, včetně dodávky emulze 0,4 kg/m2 | m2 | 30.25 |  | 0 |  | 0 |  | 0 | 21 | 0 | 0.00044 | 0.01 | 0 | 0 | 800-711 | RTS 22/ II | RTS 22/ II | 0.03 | 0.91 |  | Práce |  |  |  | POL1_7
|  | cca + 10% v místě napojení na stávají HI : | [24 empty] | VV | 0
|  | na podkladní mazaninu : 27,5*1,1 |  | 30.25 | [22 empty] | VV | 0
|  | Začátek provozního součtu | [24 empty] | VV
|  | v ploše dle dmtz odk. 4 - pro ZTI : 4,65*3,95+4,45*2,05 |  | 27.49 | [22 empty] | VV | 2
|  | Konec provozního součtu | [24 empty] | VV
55 | 711141559RT2 | Provedení izolace proti zemní vlhkosti pásy přitavením vodorovná, 2 vrstvy, bez dodávky izolačních pásů, | m2 | 30.25 |  | 0 |  | 0 |  | 0 | 21 | 0 | 0.00082 | 0.02 | 0 | 0 | 800-711 | RTS 22/ II | RTS 22/ II | 0.46 | 13.92 |  | Práce |  |  |  | POL1_7
|  | cca + 10% v místě napojení na stávají HI : | [24 empty] | VV | 0
|  | na podkladní mazaninu : 27,5*1,1 |  | 30.25 | [22 empty] | VV | 0
|  | Začátek provozního součtu | [24 empty] | VV
|  | v ploše dle dmtz odk. 4 - pro ZTI : 4,65*3,95+4,45*2,05 |  | 27.49 | [22 empty] | VV | 2
|  | Konec provozního součtu | [24 empty] | VV
56 | 711212000RT1 | Izolace proti netlakové vodě - nátěry a stěrky nátěr podkladní pod hydroizolační stěrky | m2 | 26.95 |  | 0 |  | 0 |  | 0 | 21 | 0 | 0.00021 | 0.01 | 0 | 0 | 800-711 | RTS 22/ II | RTS 22/ II | 0.1 | 2.7 |  | Práce |  |  |  | POL1_7
|  | v podlaze : | [24 empty] | VV | 0
|  | skladba D1 : 16,75 |  | 16.75 | [22 empty] | VV | 0
|  | Začátek provozního součtu | [24 empty] | VV
|  | m.č. 205, 206 : 11,58+5,17 |  | 16.75 | [22 empty] | VV | 2
|  | Konec provozního součtu | [24 empty] | VV
|  | vytažení na stěny do v= 30 cm : 10,2 |  | 10.2 | [22 empty] | VV | 0
|  | Začátek provozního součtu | [24 empty] | VV
|  | m.č. 205 : ((2,4+1,65+2,9+1,15+1,15*2+1,4*2)*2-(0,8+0,6*6))*0,3 |  | 6.6 | [22 empty] | VV | 2
|  | m.č. 206 : ((1,05*3+1,25+1,75+1,4)*2-(0,6*4+0,8))*0,3 |  | 3.57 | [22 empty] | VV | 2
|  | Konec provozního součtu | [24 empty] | VV
57 | 711212001RT1 | Izolace proti netlakové vodě - nátěry a stěrky nátěr hydroizolační proti vlhkosti | m2 | 26.95 |  | 0 |  | 0 |  | 0 | 21 | 0 | 0.00126 | 0.03 | 0 | 0 | 800-711 | RTS 22/ II | RTS 22/ II | 0.24 | 6.47 |  | Práce |  |  |  | POL1_7
|  | v podlaze : | [24 empty] | VV | 0
|  | skladba D1 : 16,75 |  | 16.75 | [22 empty] | VV | 0
|  | Začátek provozního součtu | [24 empty] | VV
|  | m.č. 205, 206 : 11,58+5,17 |  | 16.75 | [22 empty] | VV | 2
|  | Konec provozního součtu | [24 empty] | VV
|  | vytažení na stěny do v= 30 cm : 10,2 |  | 10.2 | [22 empty] | VV | 0
|  | Začátek provozního součtu | [24 empty] | VV
|  | m.č. 205 : ((2,4+1,65+2,9+1,15+1,15*2+1,4*2)*2-(0,8+0,6*6))*0,3 |  | 6.6 | [22 empty] | VV | 2
|  | m.č. 206 : ((1,05*3+1,25+1,75+1,4)*2-(0,6*4+0,8))*0,3 |  | 3.57 | [22 empty] | VV | 2
|  | Konec provozního součtu | [24 empty] | VV
58 | 62852252R | pás izolační z modifikovaného asfaltu natavitelný; nosná vložka polyesterové rouno; horní strana jemný minerální posyp; spodní strana PE fólie; tl. 5,0 mm | m2 | 34.8 |  | 0 |  | 0 |  | 0 | 21 | 0 | 0.0055 | 0.19 | 0 | 0 | SPCM | RTS 22/ II | RTS 22/ II | 0 | 0 |  | Specifikace |  |  |  | POL3_0
|  | cca + 10% v místě napojení na stávají HI : | [24 empty] | VV | 0
|  | na podkladní mazaninu : 27,5*1,1*1,15+0,0125 |  | 34.8 | [22 empty] | VV | 0
59 | 62852265R | pás izolační z modifikovaného asfaltu natavitelný, mechanicky kotvený; nosná vložka skelná tkanina; horní strana jemný minerální posyp; spodní strana PE fólie; tl. 4,0 mm | m2 | 34.8 |  | 0 |  | 0 |  | 0 | 21 | 0 | 0.0045 | 0.16 | 0 | 0 | SPCM | RTS 22/ II | RTS 22/ II | 0 | 0 |  | Specifikace |  |  |  | POL3_0
|  | cca + 10% v místě napojení na stávají HI : | [24 empty] | VV | 0
|  | na podkladní mazaninu : 27,5*1,1*1,15+0,0125 |  | 34.8 | [22 empty] | VV | 0
60 | 998711203R00 | Přesun hmot pro izolace proti vodě svisle do 60 m | % |  |  | 0 |  | 0 |  | 0 | 21 | 0 | 0 | 0 | 0 | 0 | 800-711 | RTS 22/ II | RTS 22/ II | 0 | 0 |  | Přesun hmot |  |  |  | POL7_
|  | 50 m vodorovně měřeno od těžiště půdorysné plochy skládky do těžiště půdorysné plochy objektu | [24 empty] | SPI
Díl: | 766 | Konstrukce truhlářské |  |  |  | 0 |  | 0 |  | 0 |  | 0 |  | 0 |  | 0.01 |  |  |  |  | 16.94 | [5 empty] | DIL
61 | 766661112R00 | Montáž dveřních křídel kompletizovaných otevíravých , , do ocelové nebo fošnové zárubně, jednokřídlových, šířky do 800 mm | kus | 7 |  | 0 |  | 0 |  | 0 | 21 | 0 | 0 | 0 | 0 | 0 | 800-766 | RTS 22/ II | RTS 22/ II | 1.45 | 10.15 |  | Práce |  |  |  | POL1_7
|  | D1/ 60 x 197 : 5 |  | 5 | [22 empty] | VV | 0
|  | D3/ 80 x 197 : 2 |  | 2 | [22 empty] | VV | 0
62 | 766662811R00 | Demontáž dveřních křídel prahů dveří jednokřídlových | kus | 7 |  | 0 |  | 0 |  | 0 | 21 | 0 | 0 | 0 | 0.0018 | 0.01 | 800-766 | RTS 22/ II | RTS 22/ II | 0.11 | 0.77 |  | Práce |  |  |  | POL1_1
|  | 60 x 197 : 5 |  | 5 | [22 empty] | VV | 0
|  | 80 x 197 : 2 |  | 2 | [22 empty] | VV | 0
63 | 766670021R00 | Montáž obložkové zárubně a dveřního křídla kliky a štítku | kus | 7 |  | 0 |  | 0 |  | 0 | 21 | 0 | 0 | 0 | 0 | 0 | 800-766 | RTS 22/ II | RTS 22/ II | 0.78 | 5.46 |  | Práce |  |  |  | POL1_7
|  | D1/ 60 x 197 : 5 |  | 5 | [22 empty] | VV | 0
|  | D3/ 80 x 197 : 2 |  | 2 | [22 empty] | VV | 0
64 | 766695213R00 | Ostatní montáž prahů dveří jednokřídlých, šířky přes 100 mm | kus | 2 |  | 0 |  | 0 |  | 0 | 21 | 0 | 1e-05 | 0 | 0 | 0 | 800-766 | RTS 22/ II | RTS 22/ II | 0.28 | 0.56 |  | Práce |  |  |  | POL1_7
|  | montáž v koordinaci z VZT : | [24 empty] | VV | 0
|  | D3/ 80 x 197 : 2 |  | 2 | [22 empty] | VV | 0
65 | 549pc10001 | Dveřní kování - klika (koule)/klika dle výpisu výrobků, dle výběru TDS | kus | 7 |  | 0 |  | 0 |  | 0 | 21 | 0 | 0 | 0 | 0 | 0 |  | Vlastní | Indiv | 0 | 0 |  | Specifikace |  |  |  | POL3_0
|  | D1/ 60 x 197 : 5 |  | 5 | [22 empty] | VV | 0
|  | D3/ 80 x 197 : 2 |  | 2 | [22 empty] | VV | 0
66 | 61187161R | práh dub; š = 150 mm; l = 800,0 mm; tl = 20,0 mm | kus | 2 |  | 0 |  | 0 |  | 0 | 21 | 0 | 0.00161 | 0 | 0 | 0 | SPCM | RTS 22/ II | RTS 22/ II | 0 | 0 |  | Specifikace |  |  |  | POL3_
|  | D3/ 80 x 197 : 2 |  | 2 | [22 empty] | VV | 0
67 | 611pc65401 | D1_Dv dřev vni plné DTD_CPL.fólie_1kř_60x197 cm, zámek-cylindrická vložka, bez prahu, (alt. větrací mřížka - koordinace s VZT) | kus | 5 |  | 0 |  | 0 |  | 0 | 21 | 0 | 0 | 0 | 0 | 0 |  | Vlastní | Indiv | 0 | 0 |  | Specifikace |  |  |  | POL3_
|  | podrobnosti viz. tabulky výrobků : | [24 empty] | VV | 0
|  | D1/ 60 x 197 : 5 |  | 5 | [22 empty] | VV | 0
68 | 611pc65403 | D3_Dv dřev vni plné DTD_CPL.fólie_1kř_80x197 cm, zámek-cylindrická vložka, s prahem, (alt. větrací mřížka - koordinace s VZT) | kus | 2 |  | 0 |  | 0 |  | 0 | 21 | 0 | 0 | 0 | 0 | 0 |  | Vlastní | Indiv | 0 | 0 |  | Specifikace |  |  |  | POL3_
|  | podrobnosti viz. tabulky výrobků : | [24 empty] | VV | 0
|  | D3/ 80 x 197 : 2 |  | 2 | [22 empty] | VV | 0
69 | 998766203R00 | Přesun hmot pro konstrukce truhlářské v objektech výšky do 24 m | % |  |  | 0 |  | 0 |  | 0 | 21 | 0 | 0 | 0 | 0 | 0 | 800-766 | RTS 22/ II | RTS 22/ II | 0 | 0 |  | Přesun hmot |  |  |  | POL7_
|  | 50 m vodorovně | [24 empty] | SPI
Díl: | 767 | Konstrukce zámečnické |  |  |  | 0 |  | 0 |  | 0 |  | 0 |  | 0.14 |  | 0.12 |  |  |  |  | 95.95 | [5 empty] | DIL
70 | 767616111R00 | Montáž oken jednoduchých, nebo okenních rámů ostatní oken z Al-profilů | m2 | 34.3 |  | 0 |  | 0 |  | 0 | 21 | 0 | 0 | 0 | 0 | 0 | 800-767 | RTS 22/ II | RTS 22/ II | 2.55 | 87.47 |  | Práce |  |  |  | POL1_7
|  | vni okenní výplně : | [24 empty] | VV | 0
|  | 015_vel. 395 x 110 cm : 3,95*1,1 |  | 4.345 | [22 empty] | VV | 0
|  | 016_vel. 395 x 110 cm : 3,95*1,1 |  | 4.345 | [22 empty] | VV | 0
|  | 017_vel. 392,5 x 110 cm : 3,95*1,1 |  | 4.345 | [22 empty] | VV | 0
|  | 018_vel. 424 x 110 cm : 4,25*1,1*2 |  | 9.35 | [22 empty] | VV | 0
|  | 023_vel. 53 x 110 cm : 0,5*1,1*2 |  | 1.1 | [22 empty] | VV | 0
|  | 024_vel. 402 x 110 cm : 4,0*1,1 |  | 4.4 | [22 empty] | VV | 0
|  | 025_vel. 227,5 x 110 cm : 2,3*1,1*2 |  | 5.06 | [22 empty] | VV | 0
|  | 026_vel. 60 x 110 cm : 0,6*1,1*2 |  | 1.32 | [22 empty] | VV | 0
|  | 0,035 |  | 0.035 | [22 empty] | VV | 0
71 | 767832100R00 | Montáž žebříků do zdiva , s vodovodní ochrannou trubkou | m | 5.05 |  | 0 |  | 0 |  | 0 | 21 | 0 | 0.00012 | 0 | 0 | 0 | 800-767 | RTS 22/ II | RTS 22/ II | 0.552 | 2.79 |  | Práce |  |  |  | POL1_7
|  | odk. Z8_dl. 505 cm : 5,05 |  | 5.05 | [22 empty] | VV | 0
72 | 767834102R00 | Montáž žebříků montáž ochranného koše svařováním | m | 2.9 |  | 0 |  | 0 |  | 0 | 21 | 0 | 0.00012 | 0 | 0 | 0 | 800-767 | RTS 22/ II | RTS 22/ II | 0.264 | 0.77 |  | Práce |  |  |  | POL1_7
|  | pro odk. Z8 : 2,9 |  | 2.9 | [22 empty] | VV | 0
73 | 767999803R00 | Demontáž ostatních doplňků staveb doplňků staveb o hmotnosti přes 100 do 250 kg | kg | 120 |  | 0 |  | 0 |  | 0 | 21 | 0 | 6e-05 | 0.01 | 0.001 | 0.12 | 800-767 | RTS 22/ II | RTS 22/ II | 0.041 | 4.92 |  | Práce |  |  |  | POL1_1
|  | cca_odhad_dmtz odk. č. 9_ocel. žebřík : 120,0 |  | 120 | [22 empty] | VV | 0
74 | 767Rp641112 | D12 D+M Dveře z Al 1-komor.prof vel. 105 x 320 cm, 1kř dv 90x210 cm+nadsv.105x110 cm, Rw= 32 dB | kus | 3 |  | 0 |  | 0 |  | 0 | 21 | 0 | 0 | 0 | 0 | 0 |  | Vlastní | Indiv | 0 | 0 |  | Práce |  |  |  | POL1_
|  | odk. D12, vel. 1050 x 3200 mm : 3 |  | 3 | [22 empty] | VV | 0
|  | - členění viz. schéma tabulky výrobků : | [24 empty] | VV | 0
|  | - zasklení čiré 2sklo s bezpečnostní s fólií 2x PVB : | [24 empty] | VV | 0
|  | - vč. rámu, spodní profil v= 15 cm, horní profil v= 18 cm : | [24 empty] | VV | 0
|  | - vč. kování (klika/klika), zámek-cylindrická vložka, horní zavírač, s nízkým prahem : | [24 empty] | VV | 0
|  | - 2x bezpeč. pruh z čtverců 5x5 cm, povrch. úprava práškovým lakováním : | [24 empty] | VV | 0
|  | - podrobnosti viz. tabulky výrobků : | [24 empty] | VV | 0
75 | 553pc61015 | O15_Okno z Al 1-komor.prof., interér., 2kř vel. 395 x 110 cm_2x Fix, zaskl. čirým 2sklem/ Rw= 32 dB, rozšířený svislý dělící sloupek + horní rozšiřovací prof. v= 18 cm | kus | 1 |  | 0 |  | 0 |  | 0 | 21 | 0 | 0 | 0 | 0 | 0 |  | Vlastní | Indiv | 0 | 0 |  | Specifikace |  |  |  | POL3_0
|  | dělení dle schématu_viz. tabulky výrobků : 1 |  | 1 | [22 empty] | VV | 0
76 | 553pc61016 | O16_Okno z Al 1-komor.prof., interér., 2kř vel. 395 x 110 cm_2x Fix, zaskl. čirým 2sklem/ Rw= 32 dB,, + horní rozšiřovací prof. v= 18 cm | kus | 1 |  | 0 |  | 0 |  | 0 | 21 | 0 | 0 | 0 | 0 | 0 |  | Vlastní | Indiv | 0 | 0 |  | Specifikace |  |  |  | POL3_0
|  | dělení dle schématu_viz. tabulky výrobků : 1 |  | 1 | [22 empty] | VV | 0
77 | 553pc61017 | O17_Okno z Al 1-komor.prof., interér, 2kř vel. 392,5 x 110 cm_2x Fix, zaskl. čirým 2sklem/ Rw= 32 dB, , + horní rozšiřovací prof. v= 18 cm | kus | 1 |  | 0 |  | 0 |  | 0 | 21 | 0 | 0 | 0 | 0 | 0 |  | Vlastní | Indiv | 0 | 0 |  | Specifikace |  |  |  | POL3_0
|  | dělení dle schématu_viz. tabulky výrobků : 1 |  | 1 | [22 empty] | VV | 0
78 | 553pc61018 | O18_Okno z Al 1-komor.prof., interér., 2kř vel. 424 x 110 cm_2x Fix, zaskl. čirým 2sklem/ Rw= 32 dB,, + horní rozšiřovací prof. v= 18 cm | kus | 2 |  | 0 |  | 0 |  | 0 | 21 | 0 | 0 | 0 | 0 | 0 |  | Vlastní | Indiv | 0 | 0 |  | Specifikace |  |  |  | POL3_0
|  | dělení dle schématu_viz. tabulky výrobků : 2 |  | 2 | [22 empty] | VV | 0
79 | 553pc61023 | O23_Okno z Al 1-komor.prof., interér, 1kř vel. 53 x 110 cm_1x Fix, zaskl. čirým 2sklem/ Rw= 32 dB, +, horní rozšiřovací prof. v= 18 cm | kus | 2 |  | 0 |  | 0 |  | 0 | 21 | 0 | 0 | 0 | 0 | 0 |  | Vlastní | Indiv | 0 | 0 |  | Specifikace |  |  |  | POL3_0
|  | dělení dle schématu_viz. tabulky výrobků : 2 |  | 2 | [22 empty] | VV | 0
80 | 553pc61024 | O24_Okno z Al 1-komor.prof., interér, 2kř vel. 402,5 x 110 cm_2x Fix, zaskl. čirým 2sklem/ Rw= 32 dB, , + horní rozšiřovací prof. v= 18 cm | kus | 1 |  | 0 |  | 0 |  | 0 | 21 | 0 | 0 | 0 | 0 | 0 |  | Vlastní | Indiv | 0 | 0 |  | Specifikace |  |  |  | POL3_0
|  | dělení dle schématu_viz. tabulky výrobků : 1 |  | 1 | [22 empty] | VV | 0
81 | 553pc61025 | O25_Okno z Al 1-komor.prof., interér, 1kř vel. 227,5 x 110 cm_1x Fix, zaskl. čirým 2sklem/ Rw= 32 dB, , + horní rozšiřovací prof. v= 18 cm | kus | 2 |  | 0 |  | 0 |  | 0 | 21 | 0 | 0 | 0 | 0 | 0 |  | Vlastní | Indiv | 0 | 0 |  | Specifikace |  |  |  | POL3_0
|  | dělení dle schématu_viz. tabulky výrobků : 2 |  | 2 | [22 empty] | VV | 0
82 | 553pc61026 | O26_Okno z Al 1-komor.prof., interér, 1kř vel. 60 x 110 cm_1x Fix, zaskl. čirým 2sklem/ Rw= 32 dB, +, horní rozšiřovací prof. v= 18 cm | kus | 2 |  | 0 |  | 0 |  | 0 | 21 | 0 | 0 | 0 | 0 | 0 |  | Vlastní | Indiv | 0 | 0 |  | Specifikace |  |  |  | POL3_0
|  | dělení dle schématu_viz. tabulky výrobků : 2 |  | 2 | [22 empty] | VV | 0
83 | 553pc99008 | Z8_Ocelový žebřík pro výlez na střechu dl.505 cm, š= 54 cm, vč.ochran. koše D= 75 cm (hm. 132,17 kg), podrobnosti viz. v.č. D03_120 | kus | 1 |  | 0 |  | 0 |  | 0 | 21 | 0 | 0.13217 | 0.13 | 0 | 0 |  | Vlastní | Indiv | 0 | 0 |  | Specifikace |  |  |  | POL3_0
|  | dodávka odk. Z8 : 1 |  | 1 | [22 empty] | VV | 0
84 | 998767203R00 | Přesun hmot pro kovové stavební doplňk. konstrukce v objektech výšky do 24 m | % |  |  | 0 |  | 0 |  | 0 | 21 | 0 | 0 | 0 | 0 | 0 | 800-767 | RTS 22/ II | RTS 22/ II | 0 | 0 |  | Přesun hmot |  |  |  | POL7_
|  | 50 m vodorovně | [24 empty] | SPI
Díl: | 771 | Podlahy z dlaždic a obklady |  |  |  | 0 |  | 0 |  | 0 |  | 0 |  | 0.34 |  | 0 |  |  |  |  | 16.52 | [5 empty] | DIL
85 | 771101101R00 | Příprava podkladu pod dlažby vysávání podkladů pod keramickou dlažbu průmyslovým vysavačem | m2 | 16.75 |  | 0 |  | 0 |  | 0 | 21 | 0 | 0 | 0 | 0 | 0 | 800-771 | RTS 22/ II | RTS 22/ II | 0.016 | 0.27 |  | Práce |  |  |  | POL1_
|  | skladba D1 : 16,75 |  | 16.75 | [22 empty] | VV | 0
86 | 771575107RT1 | Montáž podlah z dlaždic keramických 200 x 200 mm, režných nebo glazovaných, hladkých, kladených do flexibilního tmele | m2 | 16.75 |  | 0 |  | 0 |  | 0 | 21 | 0 | 0.00483 | 0.08 | 0 | 0 | 800-771 | RTS 22/ II | RTS 22/ II | 0.97 | 16.25 |  | Práce |  |  |  | POL1_7
|  | skladba D1 : 16,75 |  | 16.75 | [22 empty] | VV | 0
|  | Začátek provozního součtu | [24 empty] | VV
|  | m.č. 205, 206 : 11,58+5,17 |  | 16.75 | [22 empty] | VV | 2
|  | Konec provozního součtu | [24 empty] | VV
87 | 597623122R | dlažba keramická š = 198 mm; l = 198 mm; h = 7,0 mm; pro interiér; barva šedá; mat; PEI 4 | m2 | 18.4 |  | 0 |  | 0 |  | 0 | 21 | 0 | 0.0142 | 0.26 | 0 | 0 | SPCM | RTS 22/ II | RTS 22/ II | 0 | 0 |  | Specifikace |  |  |  | POL3_
|  | dlažba bude při realizaci vzorkována, výběr provede investor, alt. TDS : | [24 empty] | VV | 0
|  | skladba D1 : 16,75*1,1-0,025 |  | 18.4 | [22 empty] | VV | 0
88 | 998771203R00 | Přesun hmot pro podlahy z dlaždic v objektech výšky do 24 m | % |  |  | 0 |  | 0 |  | 0 | 21 | 0 | 0 | 0 | 0 | 0 | 800-771 | RTS 22/ II | RTS 22/ II | 0 | 0 |  | Přesun hmot |  |  |  | POL7_
|  | 50 m vodorovně | [24 empty] | SPI
Díl: | 773 | Podlahy teracové |  |  |  | 0 |  | 0 |  | 0 |  | 0 |  | 0 |  | 0 |  |  |  |  | 3.49 | [5 empty] | DIL
89 | 771578011R00 | Montáž podlah vnitřních z dlaždic keramických Zvláštní úpravy spár spára podlaha-stěna silikonem | m | 43.4 |  | 0 |  | 0 |  | 0 | 21 | 0 | 0 | 0 | 0 | 0 | 800-771 | RTS 22/ II | RTS 22/ II | 0.07 | 3.04 |  | Práce |  |  |  | POL1_7
|  | soklík ve schodišti : 2*10,85*2 |  | 43.4 | [22 empty] | VV | 0
|  | Začátek provozního součtu | [24 empty] | VV
|  | (5,5+2,35+3,0) |  | 10.85 | [22 empty] | VV | 2
|  | Konec provozního součtu | [24 empty] | VV
90 | 777101101R00 | Příprava podkladu vysávání podlah průmyslovým vysavačem | m2 | 28.1 |  | 0 |  | 0 |  | 0 | 21 | 0 | 0 | 0 | 0 | 0 | 800-773 | RTS 22/ II | RTS 22/ II | 0.016 | 0.45 |  | Práce |  |  |  | POL1_
|  | úprava stáv. schodiště : 14,05*2 |  | 28.1 | [22 empty] | VV | 0
|  | Začátek provozního součtu | [24 empty] | VV
|  | podesty : 2,35*1,0 |  | 2.35 | [22 empty] | VV | 2
|  | stupně : (0,17*23+0,32*21)*1,1 |  | 11.693 | [22 empty] | VV | 2
|  | Konec provozního součtu | [24 empty] | VV
91 | 771Rp441011 | Obklad soklíků teracových do TM, v=10 cm rovných (schodišťových) | m | 5.4 |  | 0 |  | 0 |  | 0 | 21 | 0 | 0 | 0 | 0 | 0 |  | Vlastní | Indiv | 0 | 0 |  | Práce |  |  |  | POL1_7
|  | ve schodišti - obnova cca 25% : 5,4 |  | 5.4 | [22 empty] | VV | 0
|  | Začátek provozního součtu | [24 empty] | VV
|  | (5,5+2,35+3,0)*2*0,25 |  | 5.425 | [22 empty] | VV | 2
|  | Konec provozního součtu | [24 empty] | VV
92 | 773Rp991001 | Broušení teracových povrchů_2x schodišťové stupně_stav. úprava č. 1 | m2 | 28.1 |  | 0 |  | 0 |  | 0 | 21 | 0 | 0 | 0 | 0 | 0 |  | Vlastní | Indiv | 0 | 0 |  | Práce |  |  |  | POL1_7
|  | úprava stáv. schodiště : 14,05*2 |  | 28.1 | [22 empty] | VV | 0
|  | Začátek provozního součtu | [24 empty] | VV
|  | podesty : 2,35*1,0 |  | 2.35 | [22 empty] | VV | 2
|  | stupně : (0,17*23+0,32*21)*1,1 |  | 11.693 | [22 empty] | VV | 2
|  | Konec provozního součtu | [24 empty] | VV
93 | 59247431R | tvarovka soklová beton - teraco; h = 60,0 mm; l = 300 mm; pro interiér i exteriér; barva bílá | kus | 20 |  | 0 |  | 0 |  | 0 | 21 | 0 | 0 | 0 | 0 | 0 | SPCM | RTS 22/ II | RTS 22/ II | 0 | 0 |  | Specifikace |  |  |  | POL3_0
|  | ve schodišti - obnova cca 25% : 5,4/0,3*1,1+0,2 |  | 20 | [22 empty] | VV | 0
94 | 998773203R00 | Přesun hmot pro podlahy teracové v objektech výšky do 24 m | % |  |  | 0 |  | 0 |  | 0 | 21 | 0 | 0 | 0 | 0 | 0 | 800-773 | RTS 22/ II | RTS 22/ II | 0 | 0 |  | Přesun hmot |  |  |  | POL7_
|  | 50 m vodorovně | [24 empty] | SPI
Díl: | 776 | Podlahy povlakové |  |  |  | 0 |  | 0 |  | 0 |  | 0 |  | 1.92 |  | 0 |  |  |  |  | 265.45 | [5 empty] | DIL
95 | 776101101R00 | Přípravné práce vysávání povlakových podlah průmyslovým vysavačem | m2 | 406.5 |  | 0 |  | 0 |  | 0 | 21 | 0 | 0 | 0 | 0 | 0 | 800-775 | RTS 22/ II | RTS 22/ II | 0.02 | 8.13 |  | Práce |  |  |  | POL1_
|  | položky neobsahují žádný materiál | [24 empty] | SPI
|  | skladba C- marmoleum : 213,0 |  | 213 | [22 empty] | VV | 0
|  | skladba C1- marmoleum : 193,5 |  | 193.5 | [22 empty] | VV | 0
96 | 776421200R00 | Lepení podlahových soklíků nebo lišt pryžových soklová lišta | m | 258.5 |  | 0 |  | 0 |  | 0 | 21 | 0 | 5e-05 | 0.01 | 0 | 0 | 800-775 | RTS 22/ II | RTS 22/ II | 0.09 | 23.27 |  | Práce |  |  |  | POL1_
|  | skladba C- marmoleum : 109,0 |  | 109 | [22 empty] | VV | 0
|  | Začátek provozního součtu | [24 empty] | VV
|  | m.č. 104 : (9,1+7,15+0,6+0,1+0,5*2)*2-0,9 |  | 35 | [22 empty] | VV | 2
|  | m.č. 105 : (8,55+7,15+0,1*2)*2-0,9+(0,5+0,7)*2 |  | 33.3 | [22 empty] | VV | 2
|  | m.č. 106 : (9,1+9,7+0,1*2+0,6)*2-0,9+(0,5+0,7)*2 |  | 40.7 | [22 empty] | VV | 2
|  | Konec provozního součtu | [24 empty] | VV
|  | skladba C1- marmoleum : 149,5 |  | 149.5 | [22 empty] | VV | 0
|  | Začátek provozního součtu | [24 empty] | VV
|  | m.č. 207 : (77,55+2,35+0,5+0,25*3+0,3*2+0,55*2)*2 |  | 165.7 | [22 empty] | VV | 2
|  | odpočet otvorů : -(0,9+0,8*4+1,5*2+4,55*2) |  | -16.2 | [22 empty] | VV | 2
|  | Konec provozního součtu | [24 empty] | VV
97 | 776521200R00 | Lepení povlakových podlah z plastů Lepení povlakových podlah z plastů - čtverce z PVC nebo vinylu, montáž | m2 | 258.1 |  | 0 |  | 0 |  | 0 | 21 | 0 | 0.00033 | 0.09 | 0 | 0 | 800-775 | RTS 22/ II | RTS 22/ II | 0.45 | 116.15 |  | Práce |  |  |  | POL1_7
|  | skladba C- marmoleum : 213,0 |  | 213 | [22 empty] | VV | 0
|  | Začátek provozního součtu | [24 empty] | VV
|  | m.č. 104 - 106 : 64,62+61,08+87,29 |  | 212.99 | [22 empty] | VV | 2
|  | Konec provozního součtu | [24 empty] | VV
|  | odpočet plochy - PC učebny (m.č. 105, 106) : -148,4 |  | -148.4 | [22 empty] | VV | 0
|  | skladba C1- marmoleum : 193,5 |  | 193.5 | [22 empty] | VV | 0
|  | Začátek provozního součtu | [24 empty] | VV
|  | m.č. 207 : 193,52 |  | 193.52 | [22 empty] | VV | 2
|  | Konec provozního součtu | [24 empty] | VV
98 | 776521230R00 | Lepení povlakových podlah z plastů Lepení povlakových podlah z plastů vodivých - čtverce montáž, | m2 | 148.4 |  | 0 |  | 0 |  | 0 | 21 | 0 | 0.00042 | 0.06 | 0 | 0 | 800-775 | RTS 22/ II | RTS 22/ II | 0.68 | 100.91 |  | Práce |  |  |  | POL1_
|  | skladba C- marmoleum (PC učebny) : 148,4 |  | 148.4 | [22 empty] | VV | 0
|  | Začátek provozního součtu | [24 empty] | VV
|  | m.č. 105, 106 : 61,08+87,29 |  | 148.37 | [22 empty] | VV | 2
|  | Konec provozního součtu | [24 empty] | VV
99 | 776975122R00 | Čisticí zóny a rohože odvodněný box se samonosnou rohoží tl. 22 mm , z polymerbetonu s pozinkovanou hranou, výšky 80 mm, rozměr 750x500 mm | kus | 4 |  | 0 |  | 0 |  | 0 | 21 | 0 | 0.0098 | 0.04 | 0 | 0 | 800-775 | RTS 22/ II | RTS 22/ II | 0.1 | 0.4 |  | Práce |  |  |  | POL1_
|  | dle odk. Z1_vel. 150 x 50 cm : 2*2 |  | 4 | [22 empty] | VV | 0
100 | 776975123R00 | Čisticí zóny a rohože odvodněný box se samonosnou rohoží tl. 22 mm , z polymerbetonu s pozinkovanou hranou, výšky 80 mm, rozměr 1000x500 mm | kus | 1 |  | 0 |  | 0 |  | 0 | 21 | 0 | 0.0098 | 0.01 | 0 | 0 | 800-775 | RTS 22/ II | RTS 22/ II | 0.1 | 0.1 |  | Práce |  |  |  | POL1_
|  | dle odk. Z3_vel. 100 x 50 cm : 1 |  | 1 | [22 empty] | VV | 0
101 | 776976101R00 | Čisticí zóny a rohože rám z profilu L, z hliníku, | m | 11 |  | 0 |  | 0 |  | 0 | 21 | 0 | 0.00053 | 0.01 | 0 | 0 | 800-775 | RTS 22/ II | RTS 22/ II | 0.2 | 2.2 |  | Práce |  |  |  | POL1_
|  | dle odk. Z1_vel. 150 x 50 cm : (1,5+0,5)*2*2 |  | 8 | [22 empty] | VV | 0
|  | dle odk. Z3_vel. 100 x 50 cm : (1,0+0,5)*2 |  | 3 | [22 empty] | VV | 0
102 | 776994111RT1 | Ostatní práce svařování povlakových podlah z pásů nebo čtverců | m | 178.65 |  | 0 |  | 0 |  | 0 | 21 | 0 | 4e-05 | 0.01 | 0 | 0 | 800-775 | RTS 22/ II | RTS 22/ II | 0.08 | 14.29 |  | Práce |  |  |  | POL1_
|  | m.č. 104 - 106 : 9,1*3+8,55*3+9,1*4 |  | 89.35 | [22 empty] | VV | 0
|  | m.č. 207 : 2,35*38 |  | 89.3 | [22 empty] | VV | 0
103 | 776Rp101121 | Provedení penetrace podkladu vč. dodávky penetrace | m2 | 406.5 |  | 0 |  | 0 |  | 0 | 21 | 0 | 0 | 0 | 0 | 0 |  | Vlastní | Indiv | 0 | 0 |  | Práce |  |  |  | POL1_7
|  | skladba C- marmoleum : (64,62+61,08+87,3) |  | 213 | [22 empty] | VV | 0
|  | skladba C1- marmoleum : 193,5 |  | 193.5 | [22 empty] | VV | 0
104 | 28410111R | linoleum přírodní; podklad juta; v rolích; š = 2 000,0 mm; l = 32 000 mm; tl. 2,50 mm; třída zatížení 23, 34, 42; protiskluzné | m2 | 449.6 |  | 0 |  | 0 |  | 0 | 21 | 0 | 0.0033 | 1.48 | 0 | 0 | SPCM | RTS 22/ II | RTS 22/ II | 0 | 0 |  | Specifikace |  |  |  | POL3_0
|  | podlahová krytina bude při realizaci vzorkována, výběr provede investor, alt. TDS : | [24 empty] | VV | 0
|  | skladba C- přírodní linoleum, ekv.marmoleum : 213,0*1,05 |  | 223.65 | [22 empty] | VV | 0
|  | skladba C1- přírodní linoleum, ekv.marmoleum : 193,5*1,05 |  | 203.175 | [22 empty] | VV | 0
|  | přípočet pro soklík : 20,7*1,1 |  | 22.77 | [22 empty] | VV | 0
|  | Začátek provozního součtu | [24 empty] | VV
|  | skladba C- přírodní linoleum, ekv.marmoleum : 109,0*0,08 |  | 8.72 | [22 empty] | VV | 2
|  | skladba C1- přírodní linoleum, ekv.marmoleum : 149,5*0,08 |  | 11.96 | [22 empty] | VV | 2
|  | Konec provozního součtu | [24 empty] | VV
|  | 0,005 |  | 0.005 | [22 empty] | VV | 0
105 | 34572191R | lišta elektroinstalační podlahová s drážkou na koberec; mat. PVC samozhášivé; Š x V 80 x 25 mm; délka 2,00 m; bílá; stupeň hořlavosti A1-F; teplot.rozsah -5 až 60 °C | m | 271.4 |  | 0 |  | 0 |  | 0 | 21 | 0 | 0.00079 | 0.21 | 0 | 0 | SPCM | RTS 22/ II | RTS 22/ II | 0 | 0 |  | Specifikace |  |  |  | POL3_
|  | skladba C- přírodní linoleum, ekv.marmoleum : 109,0*1,05 |  | 114.45 | [22 empty] | VV | 0
|  | skladba C1- přírodní linoleum, ekv.marmoleum : 149,5*1,05 |  | 156.975 | [22 empty] | VV | 0
|  | -0,025 |  | -0.025 | [22 empty] | VV | 0
106 | 998776203R00 | Přesun hmot pro podlahy povlakové v objektech výšky do 24 m | % |  |  | 0 |  | 0 |  | 0 | 21 | 0 | 0 | 0 | 0 | 0 | 800-775 | RTS 22/ II | RTS 22/ II | 0 | 0 |  | Přesun hmot |  |  |  | POL7_
|  | vodorovně do 50 m | [24 empty] | SPI
Díl: | 781 | Obklady keramické |  |  |  | 0 |  | 0 |  | 0 |  | 0 |  | 1.14 |  | 0 |  |  |  |  | 98.76 | [5 empty] | DIL
107 | 781101210RT1 | Příprava podkladu pod obklady penetrace podkladu pod obklady | m2 | 66.7 |  | 0 |  | 0 |  | 0 | 21 | 0 | 0.00016 | 0.01 | 0 | 0 | 800-771 | RTS 22/ II | RTS 22/ II | 0.05 | 3.34 |  | Práce |  |  |  | POL1_7
|  | KO v ploše dle místností 1.+ 2.NP : 57,3 |  | 57.3 | [22 empty] | VV | 0
|  | obklad parapetu š= 120 mm : 62,6*0,15+0,01 |  | 9.4 | [22 empty] | VV | 0
108 | 781320111R00 | Obkládání parapetů do tmele šířky do 150 mm | m | 62.6 |  | 0 |  | 0 |  | 0 | 21 | 0 | 0 | 0 | 0 | 0 | 800-771 | RTS 22/ II | RTS 22/ II | 0.49 | 30.67 |  | Práce |  |  |  | POL1_
|  | z obkladaček pórovinových, keramických, hutných i polohutných, do tmele, | [24 empty] | SPI
|  | obklad parapetu š= 120 mm : 62,6 |  | 62.6 | [22 empty] | VV | 0
|  | Začátek provozního součtu | [24 empty] | VV
|  | odk. O15, dl. 395 cm : 2*3,95 |  | 7.9 | [22 empty] | VV | 2
|  | odk. O16, dl. 395 cm : 2*3,95 |  | 7.9 | [22 empty] | VV | 2
|  | odk. O17, dl. 392,5 cm : 2*3,95 |  | 7.9 | [22 empty] | VV | 2
|  | odk. O18, dl. 424 cm : 2*4,25*2 |  | 17 | [22 empty] | VV | 2
|  | odk. O23, dl. 53 cm : 2*0,55*2 |  | 2.2 | [22 empty] | VV | 2
|  | odk. O24, dl. 402,5 cm : 2*4,05 |  | 8.1 | [22 empty] | VV | 2
|  | odk. O25, dl. 227,5 cm : 2*2,3*2 |  | 9.2 | [22 empty] | VV | 2
|  | odk. O26, dl. 60 cm : 2*0,6*2 |  | 2.4 | [22 empty] | VV | 2
|  | Konec provozního součtu | [24 empty] | VV
109 | 781415015RT2 | Montáž obkladů vnitřních z obkládaček pórovinových montáž obkladů vnitřních z obkladaček pórovinových do tmele , 200 x 200, nebo 300 x 150 mm, lepených do flexibilního tmele | m2 | 57.3 |  | 0 |  | 0 |  | 0 | 21 | 0 | 0.00235 | 0.13 | 0 | 0 | 800-771 | RTS 22/ II | RTS 22/ II | 1.13 | 64.75 |  | Práce |  |  |  | POL1_7
|  | KO v ploše dle místností 1.+ 2.NP : 57,3 |  | 57.3 | [22 empty] | VV | 0
|  | Začátek provozního součtu | [24 empty] | VV
|  | m.č. 104, 105, 106 (KO za umyvadlem) : 1,2*1,8*3 |  | 6.48 | [22 empty] | VV | 2
|  | m.č. 205 : ((2,4+1,65+2,9+1,15+1,15*2+1,4*2)*2-(0,8+0,6*6))*1,5 |  | 33 | [22 empty] | VV | 2
|  | m.č. 206 : ((1,05*3+1,25+1,75+1,4)*2-(0,6*4+0,8))*1,5 |  | 17.85 | [22 empty] | VV | 2
|  | Konec provozního součtu | [24 empty] | VV
110 | 597813706R | obklad keramický š = 250 mm; l = 330 mm; h = 7,0 mm; pro interiér; barva šedá; mat | m2 | 73.4 |  | 0 |  | 0 |  | 0 | 21 | 0 | 0.0136 | 1 | 0 | 0 | SPCM | RTS 22/ II | RTS 22/ II | 0 | 0 |  | Specifikace |  |  |  | POL3_
|  | KO bude při realizaci vzorkován, výběr provede investor, alt. TDS : | [24 empty] | VV | 0
|  | KO v ploše dle místností 1.+ 2.NP : 57,3*1,1 |  | 63.03 | [22 empty] | VV | 0
|  | obklad parapetu š= 120 mm : 62,6*0,15*1,1 |  | 10.329 | [22 empty] | VV | 0
|  | 0,041 |  | 0.041 | [22 empty] | VV | 0
111 | 998781203R00 | Přesun hmot pro obklady keramické v objektech výšky do 24 m | % |  |  | 0 |  | 0 |  | 0 | 21 | 0 | 0 | 0 | 0 | 0 | 800-771 | RTS 22/ II | RTS 22/ II | 0 | 0 |  | Přesun hmot |  |  |  | POL7_
Díl: | 783 | Nátěry |  |  |  | 0 |  | 0 |  | 0 |  | 0 |  | 0.01 |  | 0 |  |  |  |  | 7.33 | [5 empty] | DIL
112 | 783201811R00 | Odstranění nátěrů z kovových doplňk.konstrukcí oškrabáním | m2 | 6.6 |  | 0 |  | 0 |  | 0 | 21 | 0 | 1e-05 | 0 | 0 | 0 | 800-783 | RTS 22/ II | RTS 22/ II | 0.07 | 0.46 |  | Práce |  |  |  | POL1_7
|  | dle stavební úpravy č. 2 : | [24 empty] | VV | 0
|  | stávající zárubně_pouze v 2.NP : 6,6 |  | 6.6 | [22 empty] | VV | 0
|  | Začátek provozního součtu | [24 empty] | VV
|  | (2*1,97+0,8)*(0,16+2*0,05)*2 |  | 2.4648 | [22 empty] | VV | 2
|  | (2*1,97+0,9)*(0,16+2*0,05) |  | 1.2584 | [22 empty] | VV | 2
|  | (2*1,97+1,5)*(0,16+2*0,05)*2 |  | 2.8288 | [22 empty] | VV | 2
|  | Konec provozního součtu | [24 empty] | VV
113 | 783201831R00 | Odstranění nátěrů z kovových doplňk.konstrukcí chemickými odstranovači | m2 | 1.3 |  | 0 |  | 0 |  | 0 | 21 | 0 | 0.00015 | 0 | 0 | 0 | 800-783 | RTS 22/ II | RTS 22/ II | 0.23 | 0.3 |  | Práce |  |  |  | POL1_7
|  | dočištění/ do 20%_dle stavební úpravy č. 2 : | [24 empty] | VV | 0
|  | stávající zárubně_pouze v 2.NP : 6,6*0,2-0,02 |  | 1.3 | [22 empty] | VV | 0
114 | 783222110RT1 | Nátěry kov.stavebních doplňk.konstrukcí syntetické 2x email, | m2 | 13.85 |  | 0 |  | 0 |  | 0 | 21 | 0 | 0.00042 | 0.01 | 0 | 0 | 800-783 | RTS 22/ II | RTS 22/ II | 0.29 | 4.02 |  | Práce |  |  |  | POL1_7
|  | nové ocel. zárubně : 7,25 |  | 7.25 | [22 empty] | VV | 0
|  | Začátek provozního součtu | [24 empty] | VV
|  | (2*1,97+0,6)*(0,11+2*0,05)*5 |  | 4.767 | [22 empty] | VV | 2
|  | (2*1,97+0,8)*(0,16+2*0,05)*2 |  | 2.4648 | [22 empty] | VV | 2
|  | Konec provozního součtu | [24 empty] | VV
|  | dle stavební úpravy č. 2 : | [24 empty] | VV | 0
|  | stávající zárubně_pouze v 2.NP : 6,6 |  | 6.6 | [22 empty] | VV | 0
115 | 783226100R00 | Nátěry kov.stavebních doplňk.konstrukcí syntetické základní, | m2 | 13.85 |  | 0 |  | 0 |  | 0 | 21 | 0 | 8e-05 | 0 | 0 | 0 | 800-783 | RTS 22/ II | RTS 22/ II | 0.16 | 2.22 |  | Práce |  |  |  | POL1_7
|  | nové ocel. zárubně : 7,25 |  | 7.25 | [22 empty] | VV | 0
|  | stávající zárubně_pouze v 2.NP : 6,6 |  | 6.6 | [22 empty] | VV | 0
116 | 783904811R00 | Ostatní práce odrezivění kovových konstrukcí | m2 | 6.6 |  | 0 |  | 0 |  | 0 | 21 | 0 | 1e-05 | 0 | 0 | 0 | 800-783 | RTS 22/ II | RTS 22/ II | 0.05 | 0.33 |  | Práce |  |  |  | POL1_7
|  | dle stavební úpravy č. 2 : | [24 empty] | VV | 0
|  | stávající zárubně_pouze v 2.NP : 6,6 |  | 6.6 | [22 empty] | VV | 0
117 | 783Rp001 | Povrchová úprava - žárové pozinkování | kg | 132.2 |  | 0 |  | 0 |  | 0 | 21 | 0 | 0 | 0 | 0 | 0 |  | Vlastní | Indiv | 0 | 0 |  | Práce |  |  |  | POL1_
|  | odk. Z8_ocel. žebřík : 132,2 |  | 132.2 | [22 empty] | VV | 0
Díl: | 784 | Malby |  |  |  | 0 |  | 0 |  | 0 |  | 0 |  | 0.59 |  | 0 |  |  |  |  | 346.16 | [5 empty] | DIL
118 | 784191101R00 | Příprava povrchu Penetrace (napouštění) podkladu disperzní, jednonásobná | m2 | 2662.8 |  | 0 |  | 0 |  | 0 | 21 | 0 | 0 | 0 | 0 | 0 | 800-784 | RTS 22/ II | RTS 22/ II | 0.03 | 79.88 |  | Práce |  |  |  | POL1_7
119 | 784195312R00 | Malby z malířských směsí otěruvzdorných, , bělost 88 %, dvojnásobné | m2 | 2662.8 |  | 0 |  | 0 |  | 0 | 21 | 0 | 0.00022 | 0.59 | 0 | 0 | 800-784 | RTS 22/ II | RTS 22/ II | 0.1 | 266.28 |  | Práce |  |  |  | POL1_7
|  | dle výměry stropů : | [24 empty] | VV | 0
|  | strop nad 1.NP pod podhledem : 279,9 |  | 279.9 | [22 empty] | VV | 0
|  | Začátek provozního součtu | [24 empty] | VV
|  | 4,05*(2,135*2+2,21*5) |  | 62.046 | [22 empty] | VV | 2
|  | 4,125*(2,135+2,21*3) |  | 36.1556 | [22 empty] | VV | 2
|  | 4,125*(2,135+2,21*2)*3 |  | 81.1181 | [22 empty] | VV | 2
|  | přípočet průvlaků (bočních stěn) : | [24 empty] | VV | 2
|  | (4,05+2,135)*2*0,4*2 |  | 9.896 | [22 empty] | VV | 2
|  | (4,05+2,21)*2*0,4*5 |  | 25.04 | [22 empty] | VV | 2
|  | (4,125+2,135)*2*0,4*4 |  | 20.032 | [22 empty] | VV | 2
|  | (4,125+2,21)*2*0,4*9 |  | 45.612 | [22 empty] | VV | 2
|  | Konec provozního součtu | [24 empty] | VV
|  | strop v tělocvičně_v ploše pod kazetami : 446,3 |  | 446.3 | [22 empty] | VV | 0
|  | Začátek provozního součtu | [24 empty] | VV
|  | (3,85*2+3,725*4)*2,135*2 |  | 96.502 | [22 empty] | VV | 2
|  | (3,85*2+3,725*4)*2,21*4 |  | 199.784 | [22 empty] | VV | 2
|  | přípočet průvlaků (bočních stěn) : | [24 empty] | VV | 2
|  | (3,85+2,135)*2*0,35*4 |  | 16.758 | [22 empty] | VV | 2
|  | (3,725+2,135)*2*0,35*8 |  | 32.816 | [22 empty] | VV | 2
|  | (3,85+2,21)*2*0,35*8 |  | 33.936 | [22 empty] | VV | 2
|  | (3,725+2,21)*2*0,35*16 |  | 66.472 | [22 empty] | VV | 2
|  | Konec provozního součtu | [24 empty] | VV
|  | 1.NP - podhled viditelných trámů : 23,7 |  | 23.7 | [22 empty] | VV | 0
|  | Začátek provozního součtu | [24 empty] | VV
|  | 0,3*(4,05*3+3,95*2+4,545*3+4,52+4,125*5+3,925*4+2,21*2) |  | 23.685 | [22 empty] | VV | 2
|  | Konec provozního součtu | [24 empty] | VV
|  | tělocvična - podhled trámů : 177,8 |  | 177.8 | [22 empty] | VV | 0
|  | Začátek provozního součtu | [24 empty] | VV
|  | m.č. 204 : 474,1 |  | 474.1 | [22 empty] | VV | 2
|  | odpočet kazetového podhledu : -296,3 |  | -296.3 | [22 empty] | VV | 2
|  | Konec provozního součtu | [24 empty] | VV
|  | strop nad 2.NP : 245,4 |  | 245.4 | [22 empty] | VV | 0
|  | Začátek provozního součtu | [24 empty] | VV
|  | m.č. 207 : 77,385*2,35+0,04525 |  | 181.9 | [22 empty] | VV | 2
|  | přípočet průvlaků (bočních stěn) : | [24 empty] | VV | 2
|  | (7,0+2,35)*2*0,35*6 |  | 39.27 | [22 empty] | VV | 2
|  | (32,3+2,35)*2*0,35 |  | 24.255 | [22 empty] | VV | 2
|  | Konec provozního součtu | [24 empty] | VV
|  | strop nad 2.NP : 16,75 |  | 16.75 | [22 empty] | VV | 0
|  | Začátek provozního součtu | [24 empty] | VV
|  | m.č. 205, 206 : 11,58+5,17 |  | 16.75 | [22 empty] | VV | 2
|  | Konec provozního součtu | [24 empty] | VV
|  | strop v galeii (2.+ 3.NP) : 157,3 |  | 157.3 | [22 empty] | VV | 0
|  | Začátek provozního součtu | [24 empty] | VV
|  | m.č. 201 - 203 : 12,69+12,22+16,34 |  | 41.25 | [22 empty] | VV | 2
|  | m.č. 302, 401 : 25,47+90,6 |  | 116.07 | [22 empty] | VV | 2
|  | Konec provozního součtu | [24 empty] | VV
|  | Mezisoučet |  | 1347.15 | [22 empty] | VV | 1
|  | stěny : | [24 empty] | VV | 0
|  | 1.NP : | [24 empty] | VV | 0
|  | m.č. 104 : (8,475+7,155+0,1)*2*3,2 |  | 100.672 | [22 empty] | VV | 0
|  | m.č. 105 : (8,55+7,155+0,1*2)*2*3,2 |  | 101.792 | [22 empty] | VV | 0
|  | m.č. 106 : (8,475+9,665+0,1*2)*2*3,2 |  | 117.376 | [22 empty] | VV | 0
|  | přípočet pilířů (volně stojících) : (0,5+0,5)*2*3,2*3 |  | 19.2 | [22 empty] | VV | 0
|  | přípočet ostění : | [24 empty] | VV | 0
|  | (3,85+2,5*2)*0,2*2 |  | 3.54 | [22 empty] | VV | 0
|  | (3,725+2,5*2)*0,2*4 |  | 6.98 | [22 empty] | VV | 0
|  | (4,57+3,2*2)*0,6*3 |  | 19.746 | [22 empty] | VV | 0
|  | (2,135+3,2*2)*0,6 |  | 5.121 | [22 empty] | VV | 0
|  | (3,95+1,1*2)*0,1 |  | 0.615 | [22 empty] | VV | 0
|  | (4,025+1,1*2)*0,1 |  | 0.6225 | [22 empty] | VV | 0
|  | (3,925+3,2*2)*0,1*2 |  | 2.065 | [22 empty] | VV | 0
|  | (2,11+3,2*2)*0,1 |  | 0.851 | [22 empty] | VV | 0
|  | (3,925+1,1*2)*0,1 |  | 0.6125 | [22 empty] | VV | 0
|  | (3,95+1,1*2)*0,1 |  | 0.615 | [22 empty] | VV | 0
|  | (4,24+1,1*2)*0,1*4 |  | 2.576 | [22 empty] | VV | 0
|  | odpočet otvorů : | [24 empty] | VV | 0
|  | -(3,85+2+3,725*4)*2,5 |  | -51.875 | [22 empty] | VV | 0
|  | -(4,57*3+2,135)*3,2 |  | -50.704 | [22 empty] | VV | 0
|  | -((3,95*2+4,025+2,275*2+3,925+0,6*2+0,53*2)*1,1+1,05*3,2*3) |  | -35.006 | [22 empty] | VV | 0
|  | -4,24*1,1*4 |  | -18.656 | [22 empty] | VV | 0
|  | odpočet KO : -9,2 |  | -9.2 | [22 empty] | VV | 0
|  | Začátek provozního součtu | [24 empty] | VV
|  | v učebnách za umyvadly do v= 180 cm : (1,2*4+0,1*3)*1,8 |  | 9.18 | [22 empty] | VV | 2
|  | Konec provozního součtu | [24 empty] | VV
|  | 0,057 |  | 0.057 | [22 empty] | VV | 0
|  | Mezisoučet |  | 217 | [22 empty] | VV | 1
|  | 2.NP : | [24 empty] | VV | 0
|  | m.č. 207 - koridor : (77,385+2,35)*2*2,55 |  | 406.6485 | [22 empty] | VV | 0
|  | přípočet ostění : | [24 empty] | VV | 0
|  | (1,9+2,55*2)*0,15 |  | 1.05 | [22 empty] | VV | 0
|  | (2,4+2,55*2)*0,55*3 |  | 12.375 | [22 empty] | VV | 0
|  | (4,125+2,55*2)*0,3*2 |  | 5.535 | [22 empty] | VV | 0
|  | (0,9+2,0*2)*0,25 |  | 1.225 | [22 empty] | VV | 0
|  | (6,56+1,15*2)*0,25*12 |  | 26.58 | [22 empty] | VV | 0
|  | (1,5+1,15*2)*0,25*6 |  | 5.7 | [22 empty] | VV | 0
|  | odpočet otvorů : | [24 empty] | VV | 0
|  | -(1,5*6+6,56*12)*1,15 |  | -100.878 | [22 empty] | VV | 0
|  | -(0,8*4+0,9+1,45*2)*1,97 |  | -13.79 | [22 empty] | VV | 0
|  | 0,0545 |  | 0.0545 | [22 empty] | VV | 0
|  | Mezisoučet |  | 344.5 | [22 empty] | VV | 1
|  | tělocvična : | [24 empty] | VV | 0
|  | 28,4*(6,8+7,2)+14,6*(6,8+7,2)/2*2+(0,7+0,45)*2*4,5 |  | 612.35 | [22 empty] | VV | 0
|  | (12,825+2,7)*2*2,35+2,7*0,6*2*2 |  | 79.4475 | [22 empty] | VV | 0
|  | 0,7*1,8*4+0,55*1,8*2 |  | 7.02 | [22 empty] | VV | 0
|  | přípočet galerie : | [24 empty] | VV | 0
|  | m.č. 201 : (4,7+2,7)*2*2,35 |  | 34.78 | [22 empty] | VV | 0
|  | m.č. 202 : (4,525+2,7)*2,35 |  | 16.9788 | [22 empty] | VV | 0
|  | m.č. 203 : (6,05+2,7)*2*2,35+2,7*0,6*2 |  | 44.365 | [22 empty] | VV | 0
|  | přípočet galerie 3.NP : | [24 empty] | VV | 0
|  | (28,4+2,3)*2*2,5+2,3*0,6*6*2 |  | 170.06 | [22 empty] | VV | 0
|  | přípočet pilířů : | [24 empty] | VV | 0
|  | (1,1*2+0,7)*6*1,9 |  | 33.06 | [22 empty] | VV | 0
|  | (0,3+0,45)*2*4,0*2 |  | 12 | [22 empty] | VV | 0
|  | přípočet galerie 4.NP : | [24 empty] | VV | 0
|  | (28,4+2,3)*2*2,2+2,3*0,35*6*2 |  | 144.74 | [22 empty] | VV | 0
|  | přípočet pilířů : (1,1*2+0,7)*6*1,85 |  | 32.19 | [22 empty] | VV | 0
|  | odpočet dřevého obložení : -((28,4+14,6)*2+3,725*2)*2,2 |  | -205.59 | [22 empty] | VV | 0
|  | odpočet otvorů : | [24 empty] | VV | 0
|  | -(3,85*2+3,725*4)*(1,8+1,9+1,85)*2 |  | -250.86 | [22 empty] | VV | 0
|  | -(0,8*7+1,45)*1,97 |  | -13.8885 | [22 empty] | VV | 0
|  | -2,4*1,1*6 |  | -15.84 | [22 empty] | VV | 0
|  | 0,03725 |  | 0.03725 | [22 empty] | VV | 0
|  | Mezisoučet |  | 700.85 | [22 empty] | VV | 1
|  | 2.NP : | [24 empty] | VV | 0
|  | m.č. 205 : (2,4+1,62+2,9+1,15+1,4*2+1,15*2)*2*2,9 |  | 76.386 | [22 empty] | VV | 0
|  | m.č. 206 : (1,4+1,75+1,22+1,05*3)*2*2,9 |  | 43.616 | [22 empty] | VV | 0
|  | přípočet ostění : | [24 empty] | VV | 0
|  | (0,9+1,2*2)*0,25*4 |  | 3.3 | [22 empty] | VV | 0
|  | (0,6+0,9*2)*0,25*2 |  | 1.2 | [22 empty] | VV | 0
|  | odpočet otvorů : | [24 empty] | VV | 0
|  | -(0,9*1,2*4+0,6*0,9*2) |  | -5.4 | [22 empty] | VV | 0
|  | -(0,6*10+0,8*2)*1,97 |  | -14.972 | [22 empty] | VV | 0
|  | odpočet KO v m.č. 205, 206 : -50,85 |  | -50.85 | [22 empty] | VV | 0
|  | 0,02 |  | 0.02 | [22 empty] | VV | 0
|  | Mezisoučet |  | 53.3 | [22 empty] | VV | 1
Díl: | D96 | Přesuny suti a vybouraných hmot |  |  |  | 0 |  | 0 |  | 0 |  | 0 |  | 0 |  | 0 |  |  |  |  | 488.17 | [5 empty] | DIL
120 | 979011111R00 | Svislá doprava suti a vybouraných hmot Svislá doprava suti a vybour. hmot za 2.NP a 1.PP | t | 479.534 |  | 0 |  | 0 |  | 0 | 21 | 0 | 0 | 0 | 0 | 0 | 801-3 | RTS 22/ II | RTS 22/ II | 0.933 | 447.41 |  | Práce |  |  |  | POL1_
|  | 319,689/2*3+0,0005 |  | 479.534 | [22 empty] | VV | 0
121 | 979087112R00 | Nakládání suti na dopravní prostředky | t | 61.7482 |  | 0 |  | 0 |  | 0 | 21 | 0 | 0 | 0 | 0 | 0 |  | RTS 22/ II | RTS 22/ II | 0.164 | 10.13 |  | Přesun suti |  |  |  | POL8_
122 | 979081111R00 | Odvoz suti a vybouraných hmot na skládku do 1 km | t | 61.7482 |  | 0 |  | 0 |  | 0 | 21 | 0 | 0 | 0 | 0 | 0 | 801-3 | RTS 22/ II | RTS 22/ II | 0.49 | 30.26 |  | Přesun suti |  |  |  | POL8_
123 | 979081121R00 | Odvoz suti a vybouraných hmot na skládku příplatek za každý další 1 km | t | 864.4752 |  | 0 |  | 0 |  | 0 | 21 | 0 | 0 | 0 | 0 | 0 | 801-3 | RTS 22/ II | RTS 22/ II | 0 | 0 |  | Přesun suti |  |  |  | POL8_
124 | 979082111R00 | Vnitrostaveništní doprava suti a vybouraných hmot do 10 m | t | 61.7482 |  | 0 | [10 empty] | 801-3 | RTS 23/ II
125 | 979082121R00 | Vnitrostaveništní doprava suti a vybouraných hmot příplatek k ceně za každých dalších 5 m | t | 246.9929 |  | 0 | [10 empty] | 801-3 | RTS 23/ II
126 | 979990107R00 | Poplatek za skládku za uložení, směs betonu, cihel a dřeva, , skupina 17 09 04 z Katalogu odpadů | t | 61.7482 |  | 0 |  | 0 |  | 0 | 21 | 0 | 0 | 0 | 0 | 0 | 801-3 | RTS 22/ II | RTS 22/ II | 0 | 0 |  | Přesun suti |  |  |  | POL8_
127 | 979093111R00 | Uložení suti na skládku bez zhutnění | t | 61.7482 |  | 0 |  | 0 |  | 0 | 21 | 0 | 0 | 0 | 0 | 0 |  | RTS 22/ II | RTS 22/ II | 0.006 | 0.37 |  | Přesun suti |  |  |  | POL8_
[25 empty] | 15 | 21 | DPH
| Celkem |  |  |  |  | 0 | [18 empty] | 0 | 0 | SUM
END
Note on S6: Jedná se o informaci, zda se jedná o položku, která je do rozpočtu zadána z cenové soustavy RTS, nebo vlastní.
Note on T6: Jedná se o název CÚ, která je zadána u položky rozpočtu

## 2 2b Pol
Položkový soupis prací a dodávek | [26 empty] | #TypZaznamu#
S: | 2022/280 | II. etapa - Rekonstrukce objektů D1, D2 a spoj. koridoru v areálu Na Vyhlídce 1079/1, Karviná | [24 empty] | STA
O: | 2 | SO 03 obj."D2 a spoj. koridor"/ ostatní náklady | [21 empty] | STA |  |  | OBJ
R: | 2b | Zdravotně technické instalace | [24 empty] | ROZ
P.č. | Číslo položky | Název položky | MJ | Množství | Cena / MJ | Celkem | Dodávka | Dodávka celk. | Montáž | Montáž celk. | DPH | Cena s DPH | Hmotnost / MJ | Hmotnost celk.(t) | Dem. hmotnost / MJ | Dem. hmotnost celk.(t) | Ceník | Cen. soustava / platnost | Cenová úroveň | Nhod / MJ | Nhod celk. | Dodavatel | Typ položky
Díl: | 1 | Zemní práce |  |  |  | 0 |  | 0 |  | 0 |  | 0 |  | 0 |  | 0 |  |  |  |  | 258.24 | [5 empty] | DIL
1 | 139711101R00 | Vykopávka v uzavřených prostorách v hornině 1-4 | m3 | 28.64 |  | 0 |  | 0 |  | 0 | 21 | 0 | 0 | 0 | 0 | 0 | 800-1 | RTS 22/ II | RTS 22/ II | 6.298 | 180.37 |  | Práce |  |  |  | POL1_
|  | s naložením výkopku na dopravní prostředek | [24 empty] | SPI
|  | 9,80*(0,55+1,07)/2*0,8 |  | 6.3504 | [22 empty] | VV | 0
|  | 1,98*0,55*0,8 |  | 0.8712 | [22 empty] | VV | 0
|  | 1,90*(1,0+1,02)/2*0,8 |  | 1.5352 | [22 empty] | VV | 0
|  | 3,25*(0,40+1,03)/2*0,8 |  | 1.859 | [22 empty] | VV | 0
|  | 8,55*(0,55+1,28)/2*0,8 |  | 6.2586 | [22 empty] | VV | 0
|  | 1,98*0,55*0,8 |  | 0.8712 | [22 empty] | VV | 0
|  | 6,45*(1,06+1,19)/2*0,8 |  | 5.805 | [22 empty] | VV | 0
|  | 4,30*(0,55+1,09)/2*0,8 |  | 2.8208 | [22 empty] | VV | 0
|  | 1,98*0,55*0,8 |  | 0.8712 | [22 empty] | VV | 0
|  | 2,15*(0,40+1,22)/2*0,8 |  | 1.3932 | [22 empty] | VV | 0
|  | 0,0042 |  | 0.0042 | [22 empty] | VV | 0
2 | 161101101R00 | Svislé přemístění výkopku z horniny 1 až 4, při hloubce výkopu přes 1 do 2,5 m | m3 | 28.64 |  | 0 |  | 0 |  | 0 | 21 | 0 | 0 | 0 | 0 | 0 | 800-1 | RTS 22/ II | RTS 22/ II | 0.345 | 9.88 |  | Práce |  |  |  | POL1_
|  | bez naložení do dopravní nádoby, ale s vyprázdněním dopravní nádoby na hromadu nebo na dopravní prostředek, | [24 empty] | SPI |  | bez naložení do dopravní nádoby, ale s vyprázdněním dopravní nádoby na hromadu nebo na dopravní prostředek,
|  | vytěžená zemina uvnitř objektu : 28,64 |  | 28.64 | [22 empty] | VV | 0
3 | 162201102R00 | Vodorovné přemístění výkopku z horniny 1 až 4, na vzdálenost přes 20 do 50 m | m3 | 57.28 |  | 0 |  | 0 |  | 0 | 21 | 0 | 0 | 0 | 0 | 0 | 800-1 | RTS 22/ II | RTS 22/ II | 0.07 | 4.01 |  | Práce |  |  |  | POL1_
|  | po suchu, bez naložení výkopku, avšak se složením bez rozhrnutí, zpáteční cesta vozidla. | [24 empty] | SPI
|  | výkopy v uzav. prostorách_na meziskládku u objektu : 28,64 |  | 28.64 | [22 empty] | VV | 0
|  | pro zásypy uvnitř objektu z meziskládky : : | [24 empty] | VV | 0
|  | zpětný zásyp uvnitř objektu : 15,18 |  | 15.18 | [22 empty] | VV | 0
|  | obsyp potrubí v objektu : 10,1 |  | 10.1 | [22 empty] | VV | 0
|  | lože v objektu : 3,36 |  | 3.36 | [22 empty] | VV | 0
4 | 162701105R00 | Vodorovné přemístění výkopku z horniny 1 až 4, na vzdálenost přes 9 000 do 10 000 m | m3 | 3.36 |  | 0 |  | 0 |  | 0 | 21 | 0 | 0 | 0 | 0 | 0 | 800-1 | RTS 22/ II | RTS 22/ II | 0.011 | 0.04 |  | Práce |  |  |  | POL1_
|  | po suchu, bez naložení výkopku, avšak se složením bez rozhrnutí, zpáteční cesta vozidla. | [24 empty] | SPI
|  | Přebytečná zemina - Lože v objektu : 3,36 |  | 3.36 | [22 empty] | VV | 0
5 | 162701109R00 | Vodorovné přemístění výkopku příplatek k ceně za každých dalších i započatých 1 000 m přes 10 000 m z horniny 1 až 4 | m3 | 16.8 |  | 0 |  | 0 |  | 0 | 21 | 0 | 0 | 0 | 0 | 0 | 800-1 | RTS 22/ II | RTS 22/ II | 0 | 0 |  | Práce |  |  |  | POL1_
|  | po suchu, bez naložení výkopku, avšak se složením bez rozhrnutí, zpáteční cesta vozidla. | [24 empty] | SPI
|  | Přebytečná zemina - Lože v objektu, do 15 km : 3,36*5 |  | 16.8 | [22 empty] | VV | 0
6 | 167101101R00 | Nakládání, skládání, překládání neulehlého výkopku nakládání výkopku do 100 m3, z horniny 1 až 4 | m3 | 32 |  | 0 |  | 0 |  | 0 | 21 | 0 | 0 | 0 | 0 | 0 | 800-1 | RTS 22/ II | RTS 22/ II | 0.652 | 20.86 |  | Práce |  |  |  | POL1_
|  | pro zpětný zásyp uvnitř objektu : | [24 empty] | VV | 0
|  | vytěžená zemina pro zpětný zásyp : 15,18 |  | 15.18 | [22 empty] | VV | 0
|  | obsyp potrubí v objektu : 10,1 |  | 10.1 | [22 empty] | VV | 0
|  | lože v objektu : 3,36 |  | 3.36 | [22 empty] | VV | 0
|  | přebytečná zemina na skládku - Lože v objektu : 3,36 |  | 3.36 | [22 empty] | VV | 0
7 | 171201101R00 | Uložení sypaniny do násypů nezhutněných | m3 | 3.36 |  | 0 |  | 0 |  | 0 | 21 | 0 | 0 | 0 | 0 | 0 | 800-1 | RTS 22/ II | RTS 22/ II | 0.031 | 0.1 |  | Práce |  |  |  | POL1_
|  | Přebytečná zemina - Lože v objektu : 3,36 |  | 3.36 | [22 empty] | VV | 0
8 | 174101102R00 | Zásyp sypaninou se zhutněním v uzavřených prostorách s urovnáním povrchu zásypu s ručním zhutněním | m3 | 15.18 |  | 0 |  | 0 |  | 0 | 21 | 0 | 0 | 0 | 0 | 0 | 800-1 | RTS 22/ II | RTS 22/ II | 1.15 | 17.46 |  | Práce |  |  |  | POL1_
|  | z jakékoliv horniny s uložením výkopku po vrstvách, | [24 empty] | SPI
|  | vytěžená zemina uvnitř objektu : 28,64 |  | 28.64 | [22 empty] | VV | 0
|  | odpočet lože a obsypu : -(3,36+10,1) |  | -13.46 | [22 empty] | VV | 0
9 | 175101101R00 | Obsyp potrubí bez prohození sypaniny, bez dodávky obsypového materiálu | m3 | 10.1 |  | 0 |  | 0 |  | 0 | 21 | 0 | 0 | 0 | 0 | 0 | 800-1 | RTS 22/ II | RTS 22/ II | 1.587 | 16.03 |  | Práce |  |  |  | POL1_
|  | sypaninou z vhodných hornin tř. 1 - 4 nebo materiálem připraveným podél výkopu ve vzdálenosti do 3 m od jeho kraje, pro jakoukoliv hloubku výkopu a jakoukoliv míru zhutnění, | [24 empty] | SPI |  | sypaninou z vhodných hornin tř. 1 - 4 nebo materiálem připraveným podél výkopu ve vzdálenosti do 3 m od jeho kraje, pro jakoukoliv hloubku výkopu a jakoukoliv míru zhutnění,
|  | uvnitř objektu : 10,1 |  | 10.1 | [22 empty] | VV | 0
|  | Začátek provozního součtu | [24 empty] | VV
|  | (9,8+1,98+1,9+3,25+8,55+1,98+6,045+4,3+1,98+2,15)*0,3*0,8 |  | 10.0644 | [22 empty] | VV | 2
|  | Konec provozního součtu | [24 empty] | VV
10 | 175101109R00 | Obsyp potrubí příplatek za prohození sypaniny | m3 | 10.1 |  | 0 |  | 0 |  | 0 | 21 | 0 | 0 | 0 | 0 | 0 | 800-1 | RTS 22/ II | RTS 22/ II | 0.94 | 9.49 |  | Práce |  |  |  | POL1_
|  | sypaninou z vhodných hornin tř. 1 - 4 nebo materiálem připraveným podél výkopu ve vzdálenosti do 3 m od jeho kraje, pro jakoukoliv hloubku výkopu a jakoukoliv míru zhutnění, | [24 empty] | SPI |  | sypaninou z vhodných hornin tř. 1 - 4 nebo materiálem připraveným podél výkopu ve vzdálenosti do 3 m od jeho kraje, pro jakoukoliv hloubku výkopu a jakoukoliv míru zhutnění,
|  | uvnitř objektu : 10,1 |  | 10.1 | [22 empty] | VV | 0
11 | 199000002R00 | Poplatky za skládku horniny 1- 4, skupina 17 05 04 z Katalogu odpadů | m3 | 3.36 |  | 0 |  | 0 |  | 0 | 21 | 0 | 0 | 0 | 0 | 0 | 800-1 | RTS 22/ II | RTS 22/ II | 0 | 0 |  | Práce |  |  |  | POL1_
|  | Přebytečná zemina - Lože v objektu : 3,36 |  | 3.36 | [22 empty] | VV | 0
Díl: | 4 | Vodorovné konstrukce |  |  |  | 0 |  | 0 |  | 0 |  | 0 |  | 6.35 |  | 0 |  |  |  |  | 4.43 | [5 empty] | DIL
12 | 451573111R00 | Lože pod potrubí, stoky a drobné objekty z písku a štěrkopísku do 65 mm | m3 | 3.36 |  | 0 |  | 0 |  | 0 | 21 | 0 | 1.8908 | 6.35 | 0 | 0 | 827-1 | RTS 22/ II | RTS 22/ II | 1.317 | 4.43 |  | Práce |  |  |  | POL1_
|  | v otevřeném výkopu, | [24 empty] | SPI
|  | uvnitř objektu : 3,36 |  | 3.36 | [22 empty] | VV | 0
|  | Začátek provozního součtu | [24 empty] | VV
|  | (9,8+1,98+1,9+3,25+8,55+1,98+6,045+4,3+1,98+2,15)*0,1*0,8 |  | 3.3548 | [22 empty] | VV | 2
|  | Konec provozního součtu | [24 empty] | VV
Díl: | 99 | Staveništní přesun hmot |  |  |  | 0 |  | 0 |  | 0 |  | 0 |  | 0 |  | 0 |  |  |  |  | 16.37 | [5 empty] | DIL
13 | 999281111R00 | Přesun hmot pro opravy a údržbu objektů pro opravy a údržbu dosavadních objektů včetně vnějších plášťů výšky do 25 m, | t | 6.353 |  | 0 |  | 0 |  | 0 | 21 | 0 | 0 | 0 | 0 | 0 | 801-4 | RTS 22/ II | RTS 22/ II | 2.577 | 16.37 |  | Přesun hmot |  |  |  | POL7_
|  | oborů 801, 803, 811 a 812 | [24 empty] | SPI
Díl: | 721 | Vnitřní kanalizace |  |  |  | 0 |  | 0 |  | 0 |  | 0 |  | 0.13 |  | 0.12 |  |  |  |  | 68.28 | [5 empty] | DIL
14 | 721140802R00 | Demontáž potrubí z litinových trub do DN 100 | m | 8 |  | 0 |  | 0 |  | 0 | 21 | 0 | 0 | 0 | 0.01492 | 0.12 | 800-721 | RTS 22/ II | RTS 22/ II | 0.413 | 3.3 |  | Práce |  |  |  | POL1_
|  | odpadního nebo dešťového, | [24 empty] | SPI
15 | 721176101R00 | Potrubí HT připojovací vnější průměr D 32 mm, tloušťka stěny 1,8 mm, DN 30 | m | 10 |  | 0 |  | 0 |  | 0 | 21 | 0 | 0.00034 | 0 | 0 | 0 | 800-721 | RTS 22/ II | RTS 22/ II | 0.32 | 3.2 |  | Práce |  |  |  | POL1_
|  | včetně tvarovek, objímek. Bez zednických výpomocí. | [24 empty] | SPI
16 | 721176102R00 | Potrubí HT připojovací vnější průměr D 40 mm, tloušťka stěny 1,8 mm, DN 40 | m | 2 |  | 0 |  | 0 |  | 0 | 21 | 0 | 0.00038 | 0 | 0 | 0 | 800-721 | RTS 22/ II | RTS 22/ II | 0.32 | 0.64 |  | Práce |  |  |  | POL1_
|  | včetně tvarovek, objímek. Bez zednických výpomocí. | [24 empty] | SPI
17 | 721176103R00 | Potrubí HT připojovací vnější průměr D 50 mm, tloušťka stěny 1,8 mm, DN 50 | m | 20 |  | 0 |  | 0 |  | 0 | 21 | 0 | 0.00047 | 0.01 | 0 | 0 | 800-721 | RTS 22/ II | RTS 22/ II | 0.359 | 7.18 |  | Práce |  |  |  | POL1_
|  | včetně tvarovek, objímek. Bez zednických výpomocí. | [24 empty] | SPI
18 | 721176115R00 | Potrubí HT odpadní svislé vnější průměr D 110 mm, tloušťka stěny 2,7 mm, DN 100 | m | 2 |  | 0 |  | 0 |  | 0 | 21 | 0 | 0.00131 | 0 | 0 | 0 | 800-721 | RTS 22/ II | RTS 22/ II | 0.797 | 1.59 |  | Práce |  |  |  | POL1_
|  | včetně tvarovek, objímek. Bez zednických výpomocí. | [24 empty] | SPI
19 | 721176116R00 | Potrubí HT odpadní svislé vnější průměr D 125 mm, tloušťka stěny 3,1 mm, DN 125 | m | 8 |  | 0 |  | 0 |  | 0 | 21 | 0 | 0.00161 | 0.01 | 0 | 0 | 800-721 | RTS 22/ II | RTS 22/ II | 0.739 | 5.91 |  | Práce |  |  |  | POL1_
|  | včetně tvarovek, objímek. Bez zednických výpomocí. | [24 empty] | SPI
20 | 721176222R00 | Potrubí KG svodné (ležaté) v zemi vnější průměr D 110 mm, tloušťka stěny 3,2 mm, DN 100 | m | 45 |  | 0 |  | 0 |  | 0 | 21 | 0 | 0.0021 | 0.09 | 0 | 0 | 800-721 | RTS 22/ II | RTS 22/ II | 0.8 | 36 |  | Práce |  |  |  | POL1_
|  | včetně tvarovek, objímek. Bez zednických výpomocí. | [24 empty] | SPI
21 | 721194103R00 | Zřízení přípojek na potrubí D 32 mm, materiál ve specifikaci | kus | 6 |  | 0 |  | 0 |  | 0 | 21 | 0 | 0 | 0 | 0 | 0 | 800-721 | RTS 22/ II | RTS 22/ II | 0.148 | 0.89 |  | Práce |  |  |  | POL1_
|  | vyvedení a upevnění odpadních výpustek, | [24 empty] | SPI
22 | 721194104R00 | Zřízení přípojek na potrubí D 40 mm, materiál ve specifikaci | kus | 6 |  | 0 |  | 0 |  | 0 | 21 | 0 | 0 | 0 | 0 | 0 | 800-721 | RTS 22/ II | RTS 22/ II | 0.157 | 0.94 |  | Práce |  |  |  | POL1_
|  | vyvedení a upevnění odpadních výpustek, | [24 empty] | SPI
23 | 721194109R00 | Zřízení přípojek na potrubí D 110 mm, materiál ve specifikaci | kus | 2 |  | 0 |  | 0 |  | 0 | 21 | 0 | 0 | 0 | 0 | 0 | 800-721 | RTS 22/ II | RTS 22/ II | 0.259 | 0.52 |  | Práce |  |  |  | POL1_
|  | vyvedení a upevnění odpadních výpustek, | [24 empty] | SPI
24 | 721273146R00 | Ventilační hlavice D 125 mm, z PVC, s posuvným mezikružím, povrch stabilizován proti UV záření, včetně dodávky materiálu | kus | 2 |  | 0 |  | 0 |  | 0 | 21 | 0 | 0.0049 | 0.01 | 0 | 0 | 800-721 | RTS 22/ II | RTS 22/ II | 0.333 | 0.67 |  | Práce |  |  |  | POL1_
25 | 721290111R00 | Zkouška těsnosti kanalizace v objektech vodou, DN 125 | m | 45 |  | 0 |  | 0 |  | 0 | 21 | 0 | 0 | 0 | 0 | 0 | 800-721 | RTS 22/ II | RTS 22/ II | 0.048 | 2.16 |  | Práce |  |  |  | POL1_
26 | 721290123R00 | Zkouška těsnosti kanalizace v objektech kouřem, DN 300 | m | 42 |  | 0 |  | 0 |  | 0 | 21 | 0 | 0 | 0 | 0 | 0 | 800-721 | RTS 22/ II | RTS 22/ II | 0.059 | 2.48 |  | Práce |  |  |  | POL1_
27 | 721290823R00 | Vnitrostaveništní přemístění vybouraných hmot svislý , v objektech výšky přes 12 do 24 m | t | 0.11936 |  | 0 |  | 0 |  | 0 | 21 | 0 | 0 | 0 | 0 | 0 | 800-721 | RTS 22/ II | RTS 22/ II | 4.93 | 0.59 |  | Práce |  |  |  | POL1_
|  | vodorovně do 100 m | [24 empty] | SPI
28 | 722290226R00 | Dílčí tlakové zkoušky vodovodního potrubí závitového, do DN 50 | m | 33 |  | 0 |  | 0 |  | 0 | 21 | 0 | 0.00018 | 0.01 | 0 | 0 | 800-721 | RTS 22/ II | RTS 22/ II | 0.067 | 2.21 |  | Práce |  |  |  | POL1_
29 | 721Rp040109 | D+M/ Protipožární ucpávka, stropní k-ce/ D125 PO45 min. | ks | 2 |  | 0 |  | 0 |  | 0 | 21 | 0 | 0 | 0 | 0 | 0 |  | Vlastní | Indiv | 0 | 0 |  | Práce |  |  |  | POL1_
30 | 721Rp172303 | Potrubí z PP-R 80 PN 20, DN 32 odvod kondenzátu od VZT, mtz vč. dodávky | m | 28 |  | 0 |  | 0 |  | 0 | 21 | 0 | 0 | 0 | 0 | 0 |  | Vlastní | Indiv | 0 | 0 |  | Práce |  |  |  | POL1_
31 | 721Rp172304 | Potrubí z PP-R 80 PN 20, DN 40 odvod kondenzátu od VZT, mtz vč. dodávky | m | 5 |  | 0 |  | 0 |  | 0 | 21 | 0 | 0 | 0 | 0 | 0 |  | Vlastní | Indiv | 0 | 0 |  | Práce |  |  |  | POL1_
32 | 998721203R00 | Přesun hmot pro vnitřní kanalizaci v objektech výšky do 24 m | % |  |  | 0 |  | 0 |  | 0 | 21 | 0 | 0 | 0 | 0 | 0 | 800-721 | RTS 22/ II | RTS 22/ II | 0 | 0 |  | Přesun hmot |  |  |  | POL7_
|  | 50 m vodorovně, měřeno od těžiště půdorysné plochy skládky do těžiště půdorysné plochy objektu | [24 empty] | SPI
Díl: | 722 | Vnitřní vodovod |  |  |  | 0 |  | 0 |  | 0 |  | 0 |  | 0.25 |  | 0.01 |  |  |  |  | 47.4 | [5 empty] | DIL
33 | 722130233R00 | Potrubí z ocelových trubek závitových pozinkovaných DN 25, svařovaných 11 343, , včetně dodávky materiálu | m | 2 |  | 0 |  | 0 |  | 0 | 21 | 0 | 0.0159 | 0.03 | 0 | 0 | 800-721 | RTS 22/ II | RTS 22/ II | 0.897 | 1.79 |  | Práce |  |  |  | POL1_
34 | 722130234R00 | Potrubí z ocelových trubek závitových pozinkovaných DN 32, svařovaných 11 343, , včetně dodávky materiálu | m | 3.5 |  | 0 |  | 0 |  | 0 | 21 | 0 | 0.01387 | 0.05 | 0 | 0 | 800-721 | RTS 22/ II | RTS 22/ II | 0.829 | 2.9 |  | Práce |  |  |  | POL1_
35 | 722130801R00 | Demontáž potrubí z ocelových trubek závitových do DN 25 | m | 5.5 |  | 0 |  | 0 |  | 0 | 21 | 0 | 0 | 0 | 0.00213 | 0.01 | 800-721 | RTS 22/ II | RTS 22/ II | 0.173 | 0.95 |  | Práce |  |  |  | POL1_
36 | 722172331R00 | Potrubí z plastických hmot polypropylenové potrubí PP-R, D 20 mm, s 3,4 mm, PN 20, polyfúzně svařované, včetně zednických výpomocí | m | 38 |  | 0 |  | 0 |  | 0 | 21 | 0 | 0.00401 | 0.15 | 0 | 0 | 800-721 | RTS 22/ II | RTS 22/ II | 0.5429 | 20.63 |  | Práce |  |  |  | POL1_
|  | včetně tvarovek, bez zednických výpomocí | [24 empty] | SPI
37 | 722181222RT7 | Izolace vodovodního potrubí návleková z trubic z pěnového polyetylenu s povrchovou ochrannou hliníkovou fólií zesílenou sklorohoží 5x5 mm, tloušťka stěny 9 mm, d 22 mm | m | 38 |  | 0 |  | 0 |  | 0 | 21 | 0 | 2e-05 | 0 | 0 | 0 | 800-721 | RTS 22/ II | RTS 22/ II | 0.129 | 4.9 |  | Práce |  |  |  | POL1_
38 | 722181222RU1 | Izolace vodovodního potrubí návleková z trubic z pěnového polyetylenu s povrchovou ochrannou hliníkovou fólií zesílenou sklorohoží 5x5 mm, tloušťka stěny 9 mm, d 32 mm | m | 2 |  | 0 |  | 0 |  | 0 | 21 | 0 | 4e-05 | 0 | 0 | 0 | 800-721 | RTS 22/ II | RTS 22/ II | 0.142 | 0.28 |  | Práce |  |  |  | POL1_
|  | Ocel DN25 : 2,0 |  | 2 | [22 empty] | VV | 0
39 | 722181224RV9 | Izolace vodovodního potrubí návleková z trubic z pěnového polyetylenu s povrchovou ochrannou hliníkovou fólií zesílenou sklorohoží 5x5 mm, tloušťka stěny 20 mm, d 40 mm | m | 3.5 |  | 0 |  | 0 |  | 0 | 21 | 0 | 8e-05 | 0 | 0 | 0 | 800-721 | RTS 22/ II | RTS 22/ II | 0.16 | 0.56 |  | Práce |  |  |  | POL1_
|  | Ocel DN32 : 3,5 |  | 3.5 | [22 empty] | VV | 0
40 | 722190401R00 | Vyvedení a upevnění výpustek DN 15 | kus | 12 |  | 0 |  | 0 |  | 0 | 21 | 0 | 0 | 0 | 0 | 0 | 800-721 | RTS 22/ II | RTS 22/ II | 0.425 | 5.1 |  | Práce |  |  |  | POL1_
41 | 722190403R00 | Vyvedení a upevnění výpustek DN 25 | kus | 1 |  | 0 |  | 0 |  | 0 | 21 | 0 | 0 | 0 | 0 | 0 | 800-721 | RTS 22/ II | RTS 22/ II | 0.425 | 0.43 |  | Práce |  |  |  | POL1_
42 | 722190901R00 | Uzavření nebo otevření vodovodního potrubí při opravě | kus | 4 |  | 0 |  | 0 |  | 0 | 21 | 0 | 0 | 0 | 0 | 0 | 800-721 | RTS 22/ II | RTS 22/ II | 0.165 | 0.66 |  | Práce |  |  |  | POL1_
|  | včetně vypuštění a napuštění, | [24 empty] | SPI
43 | 722220111R00 | Nástěnka nátrubková mosazná pro výtokový ventil, vnitřní závit, DN 15, PN 10, včetně dodávky materiálu | kus | 9 |  | 0 |  | 0 |  | 0 | 21 | 0 | 0.00063 | 0.01 | 0 | 0 | 800-721 | RTS 22/ II | RTS 22/ II | 0.272 | 2.45 |  | Práce |  |  |  | POL1_
44 | 722220121R00 | Nástěnka nátrubková mosazná pro baterii, vnitřní závit, DN 15, PN 10, včetně dodávky materiálu | pár | 2 |  | 0 |  | 0 |  | 0 | 21 | 0 | 0.00148 | 0 | 0 | 0 | 800-721 | RTS 22/ II | RTS 22/ II | 0.54 | 1.08 |  | Práce |  |  |  | POL1_
45 | 722290226R00 | Dílčí tlakové zkoušky vodovodního potrubí závitového, do DN 50 | m | 43.5 |  | 0 |  | 0 |  | 0 | 21 | 0 | 0.00018 | 0.01 | 0 | 0 | 800-721 | RTS 22/ II | RTS 22/ II | 0.067 | 2.91 |  | Práce |  |  |  | POL1_
46 | 722290234R00 | Proplach a dezinfekce vodovodního potrubí do DN 80 | m | 43.5 |  | 0 |  | 0 |  | 0 | 21 | 0 | 1e-05 | 0 | 0 | 0 | 800-721 | RTS 22/ II | RTS 22/ II | 0.062 | 2.7 |  | Práce |  |  |  | POL1_
47 | 722290823R00 | Vnitrostaveništní přemístění vybouraných hmot svislé, v objektech výšky přes 12 do 24 m | t | 0.01172 |  | 0 |  | 0 |  | 0 | 21 | 0 | 0 | 0 | 0 | 0 | 800-721 | RTS 22/ II | RTS 22/ II | 4.93 | 0.06 |  | Práce |  |  |  | POL1_
|  | vodorovně do 100 m, | [24 empty] | SPI
48 | 722Rp040101 | D+M/ Protipožární ucpávka, stropní k-ce/ D20 PO45 min., vč. dodávky | ks | 4 |  | 0 |  | 0 |  | 0 | 21 | 0 | 0 | 0 | 0 | 0 |  | Vlastní | Indiv | 0 | 0 |  | Práce |  |  |  | POL1_
49 | 722Rp040103 | D+M/ Protipožární ucpávka, stropní k-ce/ D32 PO45 min., vč. dodávky | ks | 1 |  | 0 |  | 0 |  | 0 | 21 | 0 | 0 | 0 | 0 | 0 |  | Vlastní | Indiv | 0 | 0 |  | Práce |  |  |  | POL1_
50 | 998722203R00 | Přesun hmot pro vnitřní vodovod v objektech výšky do 24 m | % |  |  | 0 |  | 0 |  | 0 | 21 | 0 | 0 | 0 | 0 | 0 | 800-721 | RTS 22/ II | RTS 22/ II | 0 | 0 |  | Přesun hmot |  |  |  | POL7_
|  | vodorovně do 50 m | [24 empty] | SPI
Díl: | 725 | Zařizovací předměty |  |  |  | 0 |  | 0 |  | 0 |  | 0 |  | 0.11 |  | 0 |  |  |  |  | 15.98 | [5 empty] | DIL
51 | 725017132R00 | Umyvadlo na šrouby, bílé, šířka 550 mm, hloubka 420 mm | soubor | 3 |  | 0 |  | 0 |  | 0 | 21 | 0 | 0.01701 | 0.05 | 0 | 0 | 800-721 | RTS 22/ II | RTS 22/ II | 1.189 | 3.57 |  | Práce |  |  |  | POL1_
52 | 725017138R00 | Kryt sifonu keramický bílý | soubor | 3 |  | 0 |  | 0 |  | 0 | 21 | 0 | 0.00807 | 0.02 | 0 | 0 | 800-721 | RTS 22/ II | RTS 22/ II | 0.325 | 0.98 |  | Práce |  |  |  | POL1_
53 | 725019101R00 | Výlevka diturvitová s plastovou mřížkou, stojící | soubor | 2 |  | 0 |  | 0 |  | 0 | 21 | 0 | 0.01444 | 0.03 | 0 | 0 | 800-721 | RTS 22/ II | RTS 22/ II | 1.25 | 2.5 |  | Práce |  |  |  | POL1_
54 | 725810402R00 | Ventily ventil uzavírací pro do rozvodu vytápění a sanity; kulový, těleso mosaz.rohový, bez připojovací trubičky, DN 10 mm | soubor | 9 |  | 0 |  | 0 |  | 0 | 21 | 0 | 0.00017 | 0 | 0 | 0 | 800-721 | RTS 22/ II | RTS 22/ II | 0.227 | 2.04 |  | Práce |  |  |  | POL1_
55 | 725823111RT1 | Baterie umyvadlové a dřezové umyvadlová, stojánková, ruční ovládání bez otvírání odpadu, standardní, včetně dodávky materiálu | kus | 3 |  | 0 |  | 0 |  | 0 | 21 | 0 | 0.00085 | 0 | 0 | 0 | 800-721 | RTS 22/ II | RTS 22/ II | 0.445 | 1.34 |  | Práce |  |  |  | POL1_
56 | 725860107R00 | Zápachová uzávěrka (sifon) pro zařizovací předměty D 40 mm; pro umyvadla; plast, mosaz, včetně dodávky materiálu | kus | 3 |  | 0 |  | 0 |  | 0 | 21 | 0 | 0.00041 | 0 | 0 | 0 | 800-721 | RTS 22/ II | RTS 22/ II | 0.246 | 0.74 |  | Práce |  |  |  | POL1_
57 | 725980113R00 | Dvířka vanová, 300 x 300 mm, včetně dodávky materiálu | kus | 3 |  | 0 |  | 0 |  | 0 | 21 | 0 | 0.0008 | 0 | 0 | 0 | 800-721 | RTS 22/ II | RTS 22/ II | 0.37 | 1.11 |  | Práce |  |  |  | POL1_
58 | 725980121R00 | Dvířka z plastu, 150 x 150 mm, včetně dodávky materiálu | kus | 1 |  | 0 |  | 0 |  | 0 | 21 | 0 | 0.0005 | 0 | 0 | 0 | 800-721 | RTS 22/ II | RTS 22/ II | 0.37 | 0.37 |  | Práce |  |  |  | POL1_7
59 | 725980122R00 | Dvířka z plastu, 200 x 300 mm, včetně dodávky materiálu | kus | 9 |  | 0 |  | 0 |  | 0 | 21 | 0 | 0.0007 | 0.01 | 0 | 0 | 800-721 | RTS 22/ II | RTS 22/ II | 0.37 | 3.33 |  | Práce |  |  |  | POL1_7
60 | 725Rp111241 | Nádrž splachovací, roh ventil s úspornou armaturou | ks | 2 |  | 0 |  | 0 |  | 0 | 21 | 0 | 0 | 0 | 0 | 0 |  | Vlastní | Indiv | 0 | 0 |  | Práce |  |  |  | POL1_
61 | 725Rp291511 | D+M/ Dávkovač tekutého mýdla na 350 ml | soubor | 3 |  | 0 |  | 0 |  | 0 | 21 | 0 | 0 | 0 | 0 | 0 |  | Vlastní | Indiv | 0 | 0 |  | Práce |  |  |  | POL1_
62 | 725Rp291621 | D+M/ Krystalové zrcadlo do obkladu | kus | 3 |  | 0 |  | 0 |  | 0 | 21 | 0 | 0 | 0 | 0 | 0 |  | Vlastní | Indiv | 0 | 0 |  | Práce |  |  |  | POL1_
63 | 725Rp825111 | D+M/ Baterie nástěnná, páková dlouhý otoč výtok standardní | ks | 2 |  | 0 |  | 0 |  | 0 | 21 | 0 | 0 | 0 | 0 | 0 |  | Vlastní | Indiv | 0 | 0 |  | Práce |  |  |  | POL1_
64 | 725Rp864111 | D+M/ Kondenzační sifón DN40 | ks | 3 |  | 0 |  | 0 |  | 0 | 21 | 0 | 0 | 0 | 0 | 0 |  | Vlastní | Indiv | 0 | 0 |  | Práce |  |  |  | POL1_
65 | 725Rp864112 | D+M/ Kondenzační sifón DN32 - podomítkový | kus | 6 |  | 0 |  | 0 |  | 0 | 21 | 0 | 0 | 0 | 0 | 0 |  | Vlastní | Indiv | 0 | 0 |  | Práce |  |  |  | POL1_
66 | 998725203R00 | Přesun hmot pro zařizovací předměty v objektech výšky do 24 m | % |  |  | 0 |  | 0 |  | 0 | 21 | 0 | 0 | 0 | 0 | 0 | 800-721 | RTS 22/ II | RTS 22/ II | 0 | 0 |  | Přesun hmot |  |  |  | POL7_
|  | vodorovně do 50 m | [24 empty] | SPI
Díl: | D96 | Přesuny suti a vybouraných hmot |  |  |  | 0 |  | 0 |  | 0 |  | 0 |  | 0 |  | 0 |  |  |  |  | 0.52 | [5 empty] | DIL
67 | 979094111R00 | Nakládání nebo překládání vybouraných hmot | t | 0.13108 |  | 0 |  | 0 |  | 0 | 21 | 0 | 0 | 0 | 0 | 0 |  | RTS 22/ II | RTS 22/ II | 2.612 | 0.34 |  | Přesun suti |  |  |  | POL8_
68 | 979011111R00 | Svislá doprava suti a vybouraných hmot za prvé podlaží nad nebo pod základním podlažím | t | 0.13108 |  | 0 |  | 0 |  | 0 | 21 | 0 | 0 | 0 | 0 | 0 | 801-3 | RTS 22/ II | RTS 22/ II | 0.933 | 0.12 |  | Přesun suti |  |  |  | POL8_
69 | 979081111R00 | Odvoz suti a vybouraných hmot na skládku do 1 km | t | 0.13108 |  | 0 |  | 0 |  | 0 | 21 | 0 | 0 | 0 | 0 | 0 | 801-3 | RTS 22/ II | RTS 22/ II | 0.49 | 0.06 |  | Přesun suti |  |  |  | POL8_
70 | 979081121R00 | Odvoz suti a vybouraných hmot na skládku příplatek za každý další 1 km | t | 1.8351 |  | 0 |  | 0 |  | 0 | 21 | 0 | 0 | 0 | 0 | 0 | 801-3 | RTS 22/ II | RTS 22/ II | 0 | 0 |  | Přesun suti |  |  |  | POL8_
71 | 979082111R00 | Vnitrostaveništní doprava suti a vybouraných hmot do 10 m | t | 0.13108 |  | 0 | [10 empty] | 801-3 | RTS 23/ II
72 | 979082121R00 | Vnitrostaveništní doprava suti a vybouraných hmot příplatek k ceně za každých dalších 5 m | t | 0.52432 |  | 0 | [10 empty] | 801-3 | RTS 23/ II
73 | 979990107R00 | Poplatek za skládku za uložení, směs betonu, cihel a dřeva, , skupina 17 09 04 z Katalogu odpadů | t | 0.13108 |  | 0 |  | 0 |  | 0 | 21 | 0 | 0 | 0 | 0 | 0 | 801-3 | RTS 22/ II | RTS 22/ II | 0 | 0 |  | Přesun suti |  |  |  | POL8_
74 | 979093111R00 | Uložení suti na skládku bez zhutnění | t | 0.13108 |  | 0 |  | 0 |  | 0 | 21 | 0 | 0 | 0 | 0 | 0 | 800-6 | RTS 22/ II | RTS 22/ II | 0.006 | 0 |  | Přesun suti |  |  |  | POL8_
|  | s hrubým urovnáním, | [24 empty] | SPI
[25 empty] | 15 | 21 | DPH
| Celkem |  |  |  |  | 0 | [18 empty] | 0 | 0 | SUM
END
Note on S6: Jedná se o informaci, zda se jedná o položku, která je do rozpočtu zadána z cenové soustavy RTS, nebo vlastní.
Note on T6: Jedná se o název CÚ, která je zadána u položky rozpočtu

## 2 2c Pol
Položkový soupis prací a dodávek | [26 empty] | #TypZaznamu#
S: | 2022/280 | II. etapa - Rekonstrukce objektů D1, D2 a spoj. koridoru v areálu Na Vyhlídce 1079/1, Karviná | [24 empty] | STA
O: | 2 | SO 03 obj."D2 a spoj. koridor"/ ostatní náklady | [21 empty] | STA |  |  | OBJ
R: | 2c | Vytápění | [24 empty] | ROZ
P.č. | Číslo položky | Název položky | MJ | Množství | Cena / MJ | Celkem | Dodávka | Dodávka celk. | Montáž | Montáž celk. | DPH | Cena s DPH | Hmotnost / MJ | Hmotnost celk.(t) | Dem. hmotnost / MJ | Dem. hmotnost celk.(t) | Ceník | Cen. soustava / platnost | Cenová úroveň | Nhod / MJ | Nhod celk. | Dodavatel | Typ položky
Díl: | 713 | Izolace tepelné |  |  |  | 0 |  | 0 |  | 0 |  | 0 |  | 0 |  | 0 |  |  |  |  | 0 | [5 empty] | DIL
1 | 713463411 | Montáž izolace tepelné potrubí a ohybů návlekovými izolačními pouzdry | m | 20 |  | 0 |  | 0 |  | 0 | 21 | 0 | 0 | 0 | 0 | 0 |  | URS | ÚRS 21 02 | 0 | 0 |  | Práce |  |  |  | POL1_7
2 | 283770950 | izolace potrubí 15 x 13 mm, 0,043 W/m.K | m | 10 |  | 0 |  | 0 |  | 0 | 21 | 0 | 3e-05 | 0 | 0 | 0 |  | URS | ÚRS 21 02 | 0 | 0 |  | Specifikace |  |  |  | POL3_0
3 | 283771060 | izolace potrubí 18 x 20 mm, 0,043 W/m.K | m | 10 |  | 0 |  | 0 |  | 0 | 21 | 0 | 7e-05 | 0 | 0 | 0 |  | URS | ÚRS 21 02 | 0 | 0 |  | Specifikace |  |  |  | POL3_0
4 | R99 | Lepidlo, pásky | m | 20 |  | 0 |  | 0 |  | 0 | 21 | 0 | 0 | 0 | 0 | 0 |  | Vlastní | Indiv | 0 | 0 |  | Specifikace |  |  |  | POL3_0
Díl: | 733 | Ústřední vytápění - rozvodné potrubí |  |  |  | 0 |  | 0 |  | 0 |  | 0 |  | 0 |  | 0 |  |  |  |  | 0 | [5 empty] | DIL
5 | 733222302 | Potrubí měděné polotvrdé spojované lisováním 15x1 | m | 10 |  | 0 |  | 0 |  | 0 | 21 | 0 | 0.00046 | 0 | 0 | 0 |  | URS | ÚRS 21 02 | 0 | 0 |  | Práce |  |  |  | POL1_7
6 | 733224222 | Příplatek k potrubí měděnému za zhotovení přípojky z trubek měděných D 15x1 | kus | 28 |  | 0 |  | 0 |  | 0 | 21 | 0 | 1e-05 | 0 | 0 | 0 |  | URS | ÚRS 21 02 | 0 | 0 |  | Práce |  |  |  | POL1_7
7 | 733291101 | Zkouška těsnosti potrubí měděné do D 35x1,5 | m | 10 |  | 0 |  | 0 |  | 0 | 21 | 0 | 0 | 0 | 0 | 0 |  | URS | ÚRS 21 02 | 0 | 0 |  | Práce |  |  |  | POL1_7
8 | 733322201 | Vícevrstvá trubka s vniřní hliníkovou vrstvou pro podlahové topení D 16x2mm, PN10, Tmax 90°C (ekvivalent: PEX-AL-PEX) | m | 10 |  | 0 |  | 0 |  | 0 | 21 | 0 | 0.00018 | 0 | 0 | 0 |  | URS | ÚRS 21 02 | 0 | 0 |  | Práce |  |  |  | POL1_7
9 | 733391101 | Zkouška těsnosti potrubí plastové do D 40x3,5 | m | 10 |  | 0 |  | 0 |  | 0 | 21 | 0 | 0 | 0 | 0 | 0 |  | URS | ÚRS 21 02 | 0 | 0 |  | Práce |  |  |  | POL1_7
10 | 998733201R00 | Přesun hmot pro rozvody potrubí v objektech výšky do 6 m | % | 112.5 |  | 0 |  | 0 |  | 0 | 21 | 0 | 0 | 0 | 0 | 0 | 800-731 | RTS 22/ II | ÚRS 21 02 | 0 | 0 |  | Práce |  |  |  | POL1_7
Díl: | 734 | Ústřední vytápění - armatury |  |  |  | 0 |  | 0 |  | 0 |  | 0 |  | 0 |  | 0 |  |  |  |  | 5.94 | [5 empty] | DIL
11 | 734209113R00 | Montáž závitové armatury se dvěma závity, G 1/2", bez dodávky materiálu | kus | 36 |  | 0 |  | 0 |  | 0 | 21 | 0 | 8e-05 | 0 | 0 | 0 | 800-731 | RTS 22/ II | ÚRS 21 02 | 0.165 | 5.94 |  | Práce |  |  |  | POL1_7
12 | SPC11 | Termostatická hlavice s kapalinovým čidlem | kus | 14 |  | 0 |  | 0 |  | 0 | 21 | 0 | 0 | 0 | 0 | 0 |  | Vlastní | Indiv | 0 | 0 |  | Specifikace |  |  |  | POL3_0
13 | SPC13 | Připojovací regulační uzavíratelná garnitura pro tělesa se spodním připojení (H-kus) | kus | 14 |  | 0 |  | 0 |  | 0 | 21 | 0 | 0 | 0 | 0 | 0 |  | Vlastní | Indiv | 0 | 0 |  | Specifikace |  |  |  | POL3_0
14 | SPC14 | Připojovací regulační uzavíratelná garnitura pro stojánkové konvektory vč. hlavice a prodlužovacích, kusů | kus | 4 |  | 0 |  | 0 |  | 0 | 21 | 0 | 0 | 0 | 0 | 0 |  | Vlastní | Indiv | 0 | 0 |  | Specifikace |  |  |  | POL3_0
15 | SPC15 | Svorné šroubení Cu15 | kus | 36 |  | 0 |  | 0 |  | 0 | 21 | 0 | 0 | 0 | 0 | 0 |  | Vlastní | Indiv | 0 | 0 |  | Specifikace |  |  |  | POL3_0
16 | SPC16 | Připojovací press koleno PEX16/Cu15-chrom | kus | 20 |  | 0 |  | 0 |  | 0 | 21 | 0 | 0 | 0 | 0 | 0 |  | Vlastní | Indiv | 0 | 0 |  | Specifikace |  |  |  | POL3_0
17 | 998734201R00 | Přesun hmot pro armatury v objektech výšky do 6 m | % | 445.1 |  | 0 |  | 0 |  | 0 | 21 | 0 | 0 | 0 | 0 | 0 | 800-731 | RTS 22/ II | ÚRS 21 02 | 0 | 0 |  | Práce |  |  |  | POL1_7
Díl: | 735 | Ústřední vytápění - otopná tělesa |  |  |  | 0 |  | 0 |  | 0 |  | 0 |  | 0.01 |  | 0 |  |  |  |  | 26.84 | [5 empty] | DIL
18 | 735000912R00 | Regulace otopného systému při opravách vyregulování dvojregulačních ventilů a kohoutů s termostatickým ovládáním | kus | 18 |  | 0 |  | 0 |  | 0 | 21 | 0 | 0 | 0 | 0 | 0 | 800-731 | RTS 22/ II | ÚRS 21 02 | 0.268 | 4.82 |  | Práce |  |  |  | POL1_7
19 | R01 | Otopné těleso panelové 11/500/2000, spodní připojení, zabudovaný ventil | kus | 4 |  | 0 |  | 0 |  | 0 | 21 | 0 | 0 | 0 | 0 | 0 |  | Vlastní | Indiv | 0 | 0 |  | Specifikace |  |  |  | POL3_0
20 | R05 | Otopné těleso panelové 21/300/2000, spodní připojení, zabudovaný ventil | kus | 2 |  | 0 |  | 0 |  | 0 | 21 | 0 | 0 | 0 | 0 | 0 |  | Vlastní | Indiv | 0 | 0 |  | Specifikace |  |  |  | POL3_0
21 | R06 | Otopné těleso panelové 22/300/2300, spodní připojení, zabudovaný ventil | kus | 2 |  | 0 |  | 0 |  | 0 | 21 | 0 | 0 | 0 | 0 | 0 |  | Vlastní | Indiv | 0 | 0 |  | Specifikace |  |  |  | POL3_0
22 | R09 | Otopné těleso panelové 22/300/2600, spodní připojení, zabudovaný ventil | kus | 2 |  | 0 |  | 0 |  | 0 | 21 | 0 | 0 | 0 | 0 | 0 |  | Vlastní | Indiv | 0 | 0 |  | Specifikace |  |  |  | POL3_0
23 | R42 | Stojánkový konvektor 160/15/18 1607W-75/65°C, AL mřížka, vč. stojánků a krytů |  | 1 |  | 0 |  | 0 |  | 0 | 21 | 0 | 0 | 0 | 0 | 0 |  | Vlastní | Indiv | 0 | 0 |  | Specifikace |  |  |  | POL3_0
24 | R43 | Stojánkový konvektor 300/15/18 3198W-75/65°C, AL mřížka, vč. stojánků a krytů |  | 3 |  | 0 |  | 0 |  | 0 | 21 | 0 | 0 | 0 | 0 | 0 |  | Vlastní | Indiv | 0 | 0 |  | Specifikace |  |  |  | POL3_0
25 | 735159240R00 | Otopná tělesa panelová montáž dvouřadých, délky přes 1980 do 2820 mm, bez dodávky materiálu | kus | 10 |  | 0 |  | 0 |  | 0 | 21 | 0 | 0 | 0 | 0 | 0 | 800-731 | RTS 22/ II | ÚRS 21 02 | 1.317 | 13.17 |  | Práce |  |  |  | POL1_7
26 | 735191905R00 | Ostatní opravy otopných těles odvzdušnění otopných těles | kus | 14 |  | 0 |  | 0 |  | 0 | 21 | 0 | 0 | 0 | 0 | 0 | 800-731 | RTS 22/ II | ÚRS 21 02 | 0.062 | 0.87 |  | Práce |  |  |  | POL1_7
27 | 735191910R00 | Ostatní opravy otopných těles napuštění vody do otopného systému včetně potrubí (bez kotle a ohříváků) otopných těles | m2 | 60 |  | 0 |  | 0 |  | 0 | 21 | 0 | 0 | 0 | 0 | 0 | 800-731 | RTS 22/ II | ÚRS 21 02 | 0.031 | 1.86 |  | Práce |  |  |  | POL1_7
28 | 735419126R00 | Montáž konvektorů na konzoly, stavební délky přes 1290 do 2040 mm | kus | 4 |  | 0 |  | 0 |  | 0 | 21 | 0 | 0.00334 | 0.01 | 0 | 0 | 800-731 | RTS 22/ II | ÚRS 21 02 | 1.529 | 6.12 |  | Práce |  |  |  | POL1_7
|  | montáž | [24 empty] | SPI
29 | 998735201R00 | Přesun hmot pro otopná tělesa v objektech výšky do 6 m | % | 2145 |  | 0 |  | 0 |  | 0 | 21 | 0 | 0 | 0 | 0 | 0 | 800-731 | RTS 22/ II | ÚRS 21 02 | 0 | 0 |  | Práce |  |  |  | POL1_7
Díl: | 783 | Dokončovací práce - nátěry |  |  |  | 0 |  | 0 |  | 0 |  | 0 |  | 0 |  | 0 |  |  |  |  | 23.2 | [5 empty] | DIL
30 | 783424340R00 | Nátěry potrubí a armatur syntetické potrubí, do DN 50 mm, dvojnásobné s 1x emailováním a základním nátěrem | m | 200 |  | 0 |  | 0 |  | 0 | 21 | 0 | 0 | 0 | 0 | 0 | 800-783 | RTS 22/ II | Indiv | 0.116 | 23.2 |  | Práce |  |  |  | POL1_
|  | na vzduchu schnoucí | [24 empty] | SPI
Díl: | Ostatní | Ostatní |  |  |  | 0 |  | 0 |  | 0 |  | 0 |  | 0 |  | 0 |  |  |  |  | 36 | [5 empty] | DIL
31 | 904 R00 | Hzs-zkousky v ramci montaz.praci | hod | 36 |  | 0 |  | 0 |  | 0 | 21 | 0 | 0 | 0 | 0 | 0 | Prav.M | RTS 22/ II | Indiv | 1 | 36 |  | HZS |  |  |  | POL10_
[25 empty] | 15 | 21 | DPH
| Celkem |  |  |  |  | 0 | [18 empty] | 0 | 0 | SUM
END
Note on S6: Jedná se o informaci, zda se jedná o položku, která je do rozpočtu zadána z cenové soustavy RTS, nebo vlastní.
Note on T6: Jedná se o název CÚ, která je zadána u položky rozpočtu

## 2 2d.CCTV Pol
Položkový soupis prací a dodávek | [26 empty] | #TypZaznamu#
S: | 2022/280 | II. etapa - Rekonstrukce objektů D1, D2 a spoj. koridoru v areálu Na Vyhlídce 1079/1, Karviná | [24 empty] | STA
O: | 2 | SO 03 obj."D2 a spoj. koridor"/ ostatní náklady | [21 empty] | STA |  |  | OBJ
R: | 2d.CCTV | SLP rozvody - Kamerový systém | [24 empty] | ROZ
P.č. | Číslo položky | Název položky | MJ | Množství | Cena / MJ | Celkem | Dodávka | Dodávka celk. | Montáž | Montáž celk. | DPH | Cena s DPH | Hmotnost / MJ | Hmotnost celk.(t) | Dem. hmotnost / MJ | Dem. hmotnost celk.(t) | Ceník | Cen. soustava / platnost | Cenová úroveň | Nhod / MJ | Nhod celk. | Dodavatel | Typ položky
Díl: | 1 | Vnitřní kamery |  |  |  | 0 |  | 0 |  | 0 |  | 0 |  | 0 |  | 0 |  |  |  |  | 0 | [5 empty] | DIL
1 | Rp503 | kamera ekvivalent: IMP219-1S dome vnitř, strop. kam 2MPx, 3-9mm, profi řada | ks | 3 |  | 0 |  | 0 |  | 0 | 21 | 0 | 0 | 0 | 0 | 0 |  | Vlastní | Indiv | 0 | 0 |  | Práce |  |  |  | POL1_1
Díl: | 2 | Ostatní |  |  |  | 0 |  | 0 |  | 0 |  | 0 |  | 0 |  | 0 |  |  |  |  | 0 | [5 empty] | DIL
2 | Rp505 | Patchpanel 24 port, 1U, kat. 6 | ks | 1 |  | 0 |  | 0 |  | 0 | 21 | 0 | 0 | 0 | 0 | 0 |  | Vlastní | Indiv | 0 | 0 |  | Práce |  |  |  | POL1_1
3 | Rp506 | propojovací kabel RJ45/RJ45, U/UTP, 2m, kat. 6A, šedá | ks | 3 |  | 0 |  | 0 |  | 0 | 21 | 0 | 0 | 0 | 0 | 0 |  | Vlastní | Indiv | 0 | 0 |  | Práce |  |  |  | POL1_1
Díl: | 3 | Kabely |  |  |  | 0 |  | 0 |  | 0 |  | 0 |  | 0 |  | 0 |  |  |  |  | 0 | [5 empty] | DIL
4 | Rp514 | U/UTP instalační kabel Cat.6 | m | 270 |  | 0 |  | 0 |  | 0 | 21 | 0 | 0 | 0 | 0 | 0 |  | Vlastní | Indiv | 0 | 0 |  | Práce |  |  |  | POL1_1
Díl: | 799 | Ostatní |  |  |  | 0 |  | 0 |  | 0 |  | 0 |  | 0 |  | 0 |  |  |  |  | 0 | [5 empty] | DIL
5 | Rp517 | HZS | hod | 2 |  | 0 |  | 0 |  | 0 | 21 | 0 | 0 | 0 | 0 | 0 |  | Vlastní | Indiv | 0 | 0 |  | Práce |  |  |  | POL1_7
6 | Rp518 | Spolupráce s ostatními profesemi | hod | 4 |  | 0 |  | 0 |  | 0 | 21 | 0 | 0 | 0 | 0 | 0 |  | Vlastní | Indiv | 0 | 0 |  | Práce |  |  |  | POL1_7
7 | Rp519 | Oživení systému | hod | 6 |  | 0 |  | 0 |  | 0 | 21 | 0 | 0 | 0 | 0 | 0 |  | Vlastní | Indiv | 0 | 0 |  | Práce |  |  |  | POL1_7
8 | Rp520 | Revize, měření, zaškolení obsluhy, odzkoušení systému | hod | 8 |  | 0 |  | 0 |  | 0 | 21 | 0 | 0 | 0 | 0 | 0 |  | Vlastní | Indiv | 0 | 0 |  | Práce |  |  |  | POL1_7
[25 empty] | 15 | 21 | DPH
| Celkem |  |  |  |  | 0 | [18 empty] | 0 | 0 | SUM
END
Note on S6: Jedná se o informaci, zda se jedná o položku, která je do rozpočtu zadána z cenové soustavy RTS, nebo vlastní.
Note on T6: Jedná se o název CÚ, která je zadána u položky rozpočtu

## 2 2d.EPS Pol
Položkový soupis prací a dodávek | [26 empty] | #TypZaznamu#
S: | 2022/280 | II. etapa - Rekonstrukce objektů D1, D2 a spoj. koridoru v areálu Na Vyhlídce 1079/1, Karviná | [24 empty] | STA
O: | 2 | SO 03 obj."D2 a spoj. koridor"/ ostatní náklady | [21 empty] | STA |  |  | OBJ
R: | 2d.EPS | SLP rozvody - Elektrická požární signalizace | [24 empty] | ROZ
P.č. | Číslo položky | Název položky | MJ | Množství | Cena / MJ | Celkem | Dodávka | Dodávka celk. | Montáž | Montáž celk. | DPH | Cena s DPH | Hmotnost / MJ | Hmotnost celk.(t) | Dem. hmotnost / MJ | Dem. hmotnost celk.(t) | Ceník | Cen. soustava / platnost | Cenová úroveň | Nhod / MJ | Nhod celk. | Dodavatel | Typ položky
Díl: | 1 | Hardware EPS |  |  |  | 0 |  | 0 |  | 0 |  | 0 |  | 0 |  | 0 |  |  |  |  | 0 | [5 empty] | DIL
1 | Rp101 | ekvivalent: CAPT340 (MAOH 850), kombinovaný opticko teplotní hlásič s paticí | ks | 37 |  | 0 |  | 0 |  | 0 | 21 | 0 | 0 | 0 | 0 | 0 |  | Vlastní | Indiv | 0 | 0 |  | Práce |  |  |  | POL1_1
2 | Rp102 | ekvivalent: CBG370S (MBG 813), adresný tlačítkový hlásič na omítku | ks | 7 |  | 0 |  | 0 |  | 0 | 21 | 0 | 0 | 0 | 0 | 0 |  | Vlastní | Indiv | 0 | 0 |  | Práce |  |  |  | POL1_1
3 | Rp103 | ekvivalent: CIO351T (MIO 324T), vst/výst jedn., 3vst, 3výst, 3 adresy | ks | 2 |  | 0 |  | 0 |  | 0 | 21 | 0 | 0 | 0 | 0 | 0 |  | Vlastní | Indiv | 0 | 0 |  | Práce |  |  |  | POL1_1
4 | Rp104 | ekvivalent: BF 362-24V/5A,certifikovaný zdroj,EN-54-4, plech. kryt, aku 2x18Ah | ks | 1 |  | 0 |  | 0 |  | 0 | 21 | 0 | 0 | 0 | 0 | 0 |  | Vlastní | Indiv | 0 | 0 |  | Práce |  |  |  | POL1_1
5 | Rp117 | ekvivalent: AKU 18-12 - akumulátor 12V/18 Ah, 181x76x167 mm, 6,2 kg | ks | 2 |  | 0 |  | 0 |  | 0 | 21 | 0 | 0 | 0 | 0 | 0 |  | Vlastní | Indiv | 0 | 0 |  | Práce |  |  |  | POL1_1
6 | Rp126 | drobný propojovací a instalační materiál | set | 1 |  | 0 |  | 0 |  | 0 | 21 | 0 | 0 | 0 | 0 | 0 |  | Vlastní | Kalkul | 0 | 0 |  | Práce |  |  |  | POL1_1
Díl: | 2 | Servisní prvky |  |  |  | 0 |  | 0 |  | 0 |  | 0 |  | 0 |  | 0 |  |  |  |  | 0 | [5 empty] | DIL
7 | Rp129 | ekvivalent: DF6000, sklo pro tlačítkové hlásiče Menvier | ks | 2 |  | 0 |  | 0 |  | 0 | 21 | 0 | 0 | 0 | 0 | 0 |  | Vlastní | Kalkul | 0 | 0 |  | Práce |  |  |  | POL1_1
8 | Rp131 | ekvivalent: CAPT340 (MAOH 850), kombinovaný opticko teplotní hlásič s paticí | ks | 1 |  | 0 |  | 0 |  | 0 | 21 | 0 | 0 | 0 | 0 | 0 |  | Vlastní | Kalkul | 0 | 0 |  | Práce |  |  |  | POL1_1
Díl: | 3 | Ostatní materiál EPS |  |  |  | 0 |  | 0 |  | 0 |  | 0 |  | 0 |  | 0 |  |  |  |  | 0 | [5 empty] | DIL
9 | Rp133 | Kabelová krabicová rozvodka IP65 se zachováním funkčnosti | ks | 1 |  | 0 |  | 0 |  | 0 | 21 | 0 | 0 | 0 | 0 | 0 |  | Vlastní | Kalkul | 0 | 0 |  | Práce |  |  |  | POL1_1
10 | Rp134 | Zkušební plyn s výsuvným aplikátorem | ks | 1 |  | 0 |  | 0 |  | 0 | 21 | 0 | 0 | 0 | 0 | 0 |  | Vlastní | Kalkul | 0 | 0 |  | Práce |  |  |  | POL1_1
11 | Rp135 | Popisové pole pro nalepení popisky hlásiče | ks | 50 |  | 0 |  | 0 |  | 0 | 21 | 0 | 0 | 0 | 0 | 0 |  | Vlastní | Kalkul | 0 | 0 |  | Práce |  |  |  | POL1_1
12 | Rp136 | Popiska hlásiče (velikost písma zvolit tak, aby bylo čitelné z podlahy daného prostoru) | ks | 50 |  | 0 |  | 0 |  | 0 | 21 | 0 | 0 | 0 | 0 | 0 |  | Vlastní | Kalkul | 0 | 0 |  | Práce |  |  |  | POL1_1
Díl: | 4 | Kabely pro rozvod EPS bez funkční schopnosti při požáru-červený |  |  |  | 0 |  | 0 |  | 0 |  | 0 |  | 0 |  | 0 |  |  |  |  | 0 | [5 empty] | DIL
13 | Rp138 | J-Y(st)Y 2x2x0,8 (s možností instalace pod omítku) | m | 750 |  | 0 |  | 0 |  | 0 | 21 | 0 | 0 | 0 | 0 | 0 |  | Vlastní | Indiv | 0 | 0 |  | Práce |  |  |  | POL1_1
Díl: | 5 | Kabelové trasy a kabely EPS s funkční schopností při požáru s třídou reakce na oheň B2ca s1 d0 |  |  |  | 0 |  | 0 |  | 0 |  | 0 |  | 0 |  | 0 |  |  |  |  | 0 | [5 empty] | DIL
14 | Rp141 | KABEL ekvivalent: PRAFlaGuard 2x2x0.8 -hnědý stíněný kabel 2x2x0,8 PH120-R dle ZP-27/2008 (je možné použít i jiné rovnocenné řešení), B2caS1D0 dle PrEN, 50399:07 (je možné použít i jiné rovnocenné řešení), ohniodolný dle ČSN IEC60331 (je možné použít i jiné rovnocenné řešení), bezhalogenový | m | 200 |  | 0 |  | 0 |  | 0 | 21 | 0 | 0 | 0 | 0 | 0 |  | Vlastní | Indiv | 0 | 0 |  | Práce |  |  |  | POL1_1
15 | Rp143 | KABEL ekvivalent: PRAFlaDur 3x2.5 -hnědý kabel PH120-R dle ZP-27/2008 (je možné použít i jiné rovnocenné řešení), B2caS1D0 dle PrEN 50399:07 (je možné použít i jiné rovnocenné řešení), ohniodolný, dle ČSN IEC60331 (je možné použít i jiné rovnocenné řešení), bezhalogenový dle ČSN 50266 | m | 100 |  | 0 |  | 0 |  | 0 | 21 | 0 | 0 | 0 | 0 | 0 |  | Vlastní | Indiv | 0 | 0 |  | Práce |  |  |  | POL1_1
16 | Rp145 | Úchytka pro svazky kabelů s požární odolností , vč. hmoždinky a šroubu, vzdálenost úchytex max 0,3m | ks | 450 |  | 0 |  | 0 |  | 0 | 21 | 0 | 0 | 0 | 0 | 0 |  | Vlastní | Indiv | 0 | 0 |  | Práce |  |  |  | POL1_1
17 | Rp146 | Normovaný kabelový kovový žlab ekvivalent: "Jupiter" 60x100x1,5 vč, spojek, nosníků, | m | 50 |  | 0 |  | 0 |  | 0 | 21 | 0 | 0 | 0 | 0 | 0 |  | Vlastní | Kalkul | 0 | 0 |  | Práce |  |  |  | POL1_1
Díl: | 799 | Ostatní |  |  |  | 0 |  | 0 |  | 0 |  | 0 |  | 0 |  | 0 |  |  |  |  | 0 | [5 empty] | DIL
18 | Rp151 | HZS | hod | 8 |  | 0 |  | 0 |  | 0 | 21 | 0 | 0 | 0 | 0 | 0 |  | Vlastní | Indiv | 0 | 0 |  | Práce |  |  |  | POL1_7
19 | Rp152 | Spolupráce s ostatními profesemi, účast na KD | hod | 4 |  | 0 |  | 0 |  | 0 | 21 | 0 | 0 | 0 | 0 | 0 |  | Vlastní | Indiv | 0 | 0 |  | Práce |  |  |  | POL1_7
20 | Rp154 | Oživení systému, naprogramování | hod | 16 |  | 0 |  | 0 |  | 0 | 21 | 0 | 0 | 0 | 0 | 0 |  | Vlastní | Indiv | 0 | 0 |  | Práce |  |  |  | POL1_7
21 | Rp155 | Revize EPS vč. vypracování revizní zprávy - 3x paré | hod | 12 |  | 0 |  | 0 |  | 0 | 21 | 0 | 0 | 0 | 0 | 0 |  | Vlastní | Indiv | 0 | 0 |  | Práce |  |  |  | POL1_7
22 | Rp156 | Integrace EPS do nástavbového grafického SW | hod | 24 |  | 0 |  | 0 |  | 0 | 21 | 0 | 0 | 0 | 0 | 0 |  | Vlastní | Indiv | 0 | 0 |  | Práce |  |  |  | POL1_7
23 | Rp157 | Funkční zkouška vč.protokolu | hod | 16 |  | 0 |  | 0 |  | 0 | 21 | 0 | 0 | 0 | 0 | 0 |  | Vlastní | Indiv | 0 | 0 |  | Práce |  |  |  | POL1_7
[25 empty] | 15 | 21 | DPH
| Celkem |  |  |  |  | 0 | [18 empty] | 0 | 0 | SUM
END
Note on S6: Jedná se o informaci, zda se jedná o položku, která je do rozpočtu zadána z cenové soustavy RTS, nebo vlastní.
Note on T6: Jedná se o název CÚ, která je zadána u položky rozpočtu

## 2 2d.ER Pol
Položkový soupis prací a dodávek | [26 empty] | #TypZaznamu#
S: | 2022/280 | II. etapa - Rekonstrukce objektů D1, D2 a spoj. koridoru v areálu Na Vyhlídce 1079/1, Karviná | [24 empty] | STA
O: | 2 | SO 03 obj."D2 a spoj. koridor"/ ostatní náklady | [21 empty] | STA |  |  | OBJ
R: | 2d.ER | SLP rozvody - Evakuační rozhlas | [24 empty] | ROZ
P.č. | Číslo položky | Název položky | MJ | Množství | Cena / MJ | Celkem | Dodávka | Dodávka celk. | Montáž | Montáž celk. | DPH | Cena s DPH | Hmotnost / MJ | Hmotnost celk.(t) | Dem. hmotnost / MJ | Dem. hmotnost celk.(t) | Ceník | Cen. soustava / platnost | Cenová úroveň | Nhod / MJ | Nhod celk. | Dodavatel | Typ položky
Díl: | 2.1 | Reproduktory |  |  |  | 0 |  | 0 |  | 0 |  | 0 |  | 0 |  | 0 |  |  |  |  | 0 | [5 empty] | DIL
1 | Rp416 | ekvivalent: LBC3018/01, skříňkový reproduktor 6W, kov, EVAC, bílý | ks | 18 |  | 0 |  | 0 |  | 0 | 21 | 0 | 0 | 0 | 0 | 0 |  | Vlastní | Kalkul | 0 | 0 |  | Práce |  |  |  | POL1_1
2 | Rp417 | ekvivalent: LBC3432/03, zvukový projektor 20W, kov, EVAC (Tělocvična) | ks | 3 |  | 0 |  | 0 |  | 0 | 21 | 0 | 0 | 0 | 0 | 0 |  | Vlastní | Indiv | 0 | 0 |  | Práce |  |  |  | POL1_1
3 | Rp418 | Ochranný kryt zvukového projektoru -atypický zámečnícký výrobek (ochranná mřížka) | ks | 3 |  | 0 |  | 0 |  | 0 | 21 | 0 | 0 | 0 | 0 | 0 |  | Vlastní | Indiv | 0 | 0 |  | Práce |  |  |  | POL1_1
4 | Rp421 | Instalační krabice požárně odolná, keramická svorkovnice | ks | 21 |  | 0 |  | 0 |  | 0 | 21 | 0 | 0 | 0 | 0 | 0 |  | Vlastní | Kalkul | 0 | 0 |  | Práce |  |  |  | POL1_1
Díl: | 3.1 | Kabelové trasy a kabely |  |  |  | 0 |  | 0 |  | 0 |  | 0 |  | 0 |  | 0 |  |  |  |  | 0 | [5 empty] | DIL
5 | Rp424 | Hnědý stíněný kabel 4x1,5, PH-120R dle ZP-27/2008 (je možné použít i jiné rovnocenné řešení), B2caS1D0 dle PrEN50399:07 (je možné použít i jiné rovnocenné řešení), ohniodolný dle ČSN IEC, 60331 (je možné použít i jiné rovnocenné řešení), bezhalogenový | m | 325 |  | 0 |  | 0 |  | 0 | 21 | 0 | 0 | 0 | 0 | 0 |  | Vlastní | Indiv | 0 | 0 |  | Práce |  |  |  | POL1_1
6 | Rp426 | Úchytka pro svazky kabelů s požární odolností , vč. hmoždinky a šroubu, vzdálenost úchytek max 0,3m | ks | 650 |  | 0 |  | 0 |  | 0 | 21 | 0 | 0 | 0 | 0 | 0 |  | Vlastní | Indiv | 0 | 0 |  | Práce |  |  |  | POL1_1
7 | Rp427 | Normovaný kabelový kovový žlab ekvivalent: "Jupiter" 60x100x1,5 vč, spojek, nosníků, | m | 50 |  | 0 |  | 0 |  | 0 | 21 | 0 | 0 | 0 | 0 | 0 |  | Vlastní | Indiv | 0 | 0 |  | Práce |  |  |  | POL1_1
Díl: | 4.1 | Ostatní |  |  |  | 0 |  | 0 |  | 0 |  | 0 |  | 0 |  | 0 |  |  |  |  | 0 | [5 empty] | DIL
8 | Rp430 | Požární ucpávky | m2 | 1.5 |  | 0 |  | 0 |  | 0 | 21 | 0 | 0 | 0 | 0 | 0 |  | Vlastní | Kalkul | 0 | 0 |  | Práce |  |  |  | POL1_1
9 | Rp431 | HZS | hod | 4 |  | 0 |  | 0 |  | 0 | 21 | 0 | 0 | 0 | 0 | 0 |  | Vlastní | Indiv | 0 | 0 |  | Práce |  |  |  | POL1_1
10 | Rp432 | Spolupráce s ostatními profesemi, účast na KD | hod | 8 |  | 0 |  | 0 |  | 0 | 21 | 0 | 0 | 0 | 0 | 0 |  | Vlastní | Indiv | 0 | 0 |  | Práce |  |  |  | POL1_1
11 | Rp433 | Oživení systému, naprogramování | hod | 12 |  | 0 |  | 0 |  | 0 | 21 | 0 | 0 | 0 | 0 | 0 |  | Vlastní | Indiv | 0 | 0 |  | Práce |  |  |  | POL1_1
12 | Rp434 | Revize ER vč. vypracování revizní zprávy - 3x paré | hod | 12 |  | 0 |  | 0 |  | 0 | 21 | 0 | 0 | 0 | 0 | 0 |  | Vlastní | Indiv | 0 | 0 |  | Práce |  |  |  | POL1_1
13 | Rp435 | Funkční zkouška vč.protokolu | hod | 4 |  | 0 |  | 0 |  | 0 | 21 | 0 | 0 | 0 | 0 | 0 |  | Vlastní | Indiv | 0 | 0 |  | Práce |  |  |  | POL1_1
[25 empty] | 15 | 21 | DPH
| Celkem |  |  |  |  | 0 | [18 empty] | 0 | 0 | SUM
END
Note on S6: Jedná se o informaci, zda se jedná o položku, která je do rozpočtu zadána z cenové soustavy RTS, nebo vlastní.
Note on T6: Jedná se o název CÚ, která je zadána u položky rozpočtu

## 2 2d.EZS Pol
Položkový soupis prací a dodávek | [26 empty] | #TypZaznamu#
S: | 2022/280 | II. etapa - Rekonstrukce objektů D1, D2 a spoj. koridoru v areálu Na Vyhlídce 1079/1, Karviná | [24 empty] | STA
O: | 2 | SO 03 obj."D2 a spoj. koridor"/ ostatní náklady | [21 empty] | STA |  |  | OBJ
R: | 2d.EZS | SLP rozvody - Elektronická zabezpečovací signalizace (PZTS) | [24 empty] | ROZ
P.č. | Číslo položky | Název položky | MJ | Množství | Cena / MJ | Celkem | Dodávka | Dodávka celk. | Montáž | Montáž celk. | DPH | Cena s DPH | Hmotnost / MJ | Hmotnost celk.(t) | Dem. hmotnost / MJ | Dem. hmotnost celk.(t) | Ceník | Cen. soustava / platnost | Cenová úroveň | Nhod / MJ | Nhod celk. | Dodavatel | Typ položky
Díl: | 1 | Hardware EZS |  |  |  | 0 |  | 0 |  | 0 |  | 0 |  | 0 |  | 0 |  |  |  |  | 0 | [5 empty] | DIL
1 | Rp305 | PIR čidlo 360°, stropní, stupeň 3, 12m | ks | 6 |  | 0 |  | 0 |  | 0 | 21 | 0 | 0 | 0 | 0 | 0 |  | Vlastní | Indiv | 0 | 0 |  | Práce |  |  |  | POL1_1
2 | Rp307 | PIR čidlo LR, stupeň 3, dosah 25m | ks | 1 |  | 0 |  | 0 |  | 0 | 21 | 0 | 0 | 0 | 0 | 0 |  | Vlastní | Indiv | 0 | 0 |  | Práce |  |  |  | POL1_1
3 | Rp310 | Plastový magnetický kontakt, povrchová montáž, stupeň 3 | ks | 6 |  | 0 |  | 0 |  | 0 | 21 | 0 | 0 | 0 | 0 | 0 |  | Vlastní | Indiv | 0 | 0 |  | Práce |  |  |  | POL1_1
4 | Rp311 | Rozboč. krabice, 10 svorek, ekvivalent: Tamper, Plastová, bílá | ks | 6 |  | 0 |  | 0 |  | 0 | 21 | 0 | 0 | 0 | 0 | 0 |  | Vlastní | Indiv | 0 | 0 |  | Práce |  |  |  | POL1_1
5 | Rp313 | drobný propojovací a instalační materiál | set | 1 |  | 0 |  | 0 |  | 0 | 21 | 0 | 0 | 0 | 0 | 0 |  | Vlastní | Kalkul | 0 | 0 |  | Práce |  |  |  | POL1_1
Díl: | 2 | Kabely EZS |  |  |  | 0 |  | 0 |  | 0 |  | 0 |  | 0 |  | 0 |  |  |  |  | 0 | [5 empty] | DIL
6 | Rp317 | Sdělovací stíněný kabel 2x2x0,5 | m | 560 |  | 0 |  | 0 |  | 0 | 21 | 0 | 0 | 0 | 0 | 0 |  | Vlastní | Indiv | 0 | 0 |  | Práce |  |  |  | POL1_1
Díl: | 799 | Ostatní |  |  |  | 0 |  | 0 |  | 0 |  | 0 |  | 0 |  | 0 |  |  |  |  | 0 | [5 empty] | DIL
7 | Rp321 | HZS | hod | 6 |  | 0 |  | 0 |  | 0 | 21 | 0 | 0 | 0 | 0 | 0 |  | Vlastní | Indiv | 0 | 0 |  | Práce |  |  |  | POL1_7
8 | Rp322 | Integrace PZTS do nástavbového grafického SW | hod | 8 |  | 0 |  | 0 |  | 0 | 21 | 0 | 0 | 0 | 0 | 0 |  | Vlastní | Indiv | 0 | 0 |  | Práce |  |  |  | POL1_7
9 | Rp323 | Spolupráce s ostatními profesemi | hod | 4 |  | 0 |  | 0 |  | 0 | 21 | 0 | 0 | 0 | 0 | 0 |  | Vlastní | Indiv | 0 | 0 |  | Práce |  |  |  | POL1_7
10 | Rp324 | Oživení systému | hod | 8 |  | 0 |  | 0 |  | 0 | 21 | 0 | 0 | 0 | 0 | 0 |  | Vlastní | Indiv | 0 | 0 |  | Práce |  |  |  | POL1_7
11 | Rp325 | Revize, zaškolení obsluhy, odzkoušení systému | hod | 8 |  | 0 |  | 0 |  | 0 | 21 | 0 | 0 | 0 | 0 | 0 |  | Vlastní | Indiv | 0 | 0 |  | Práce |  |  |  | POL1_7
[25 empty] | 15 | 21 | DPH
| Celkem |  |  |  |  | 0 | [18 empty] | 0 | 0 | SUM
END
Note on S6: Jedná se o informaci, zda se jedná o položku, která je do rozpočtu zadána z cenové soustavy RTS, nebo vlastní.
Note on T6: Jedná se o název CÚ, která je zadána u položky rozpočtu

## 2 2d.GN Pol
Položkový soupis prací a dodávek | [26 empty] | #TypZaznamu#
S: | 2022/280 | II. etapa - Rekonstrukce objektů D1, D2 a spoj. koridoru v areálu Na Vyhlídce 1079/1, Karviná | [24 empty] | STA
O: | 2 | SO 03 obj."D2 a spoj. koridor"/ ostatní náklady | [21 empty] | STA |  |  | OBJ
R: | 2d.GN | SLP rozvody - Grafická nástavba bezpečnostních systémů | [24 empty] | ROZ
P.č. | Číslo položky | Název položky | MJ | Množství | Cena / MJ | Celkem | Dodávka | Dodávka celk. | Montáž | Montáž celk. | DPH | Cena s DPH | Hmotnost / MJ | Hmotnost celk.(t) | Dem. hmotnost / MJ | Dem. hmotnost celk.(t) | Ceník | Cen. soustava / platnost | Cenová úroveň | Nhod / MJ | Nhod celk. | Dodavatel | Typ položky
Díl: | 1 | Programování map+bodů |  |  |  | 0 |  | 0 |  | 0 |  | 0 |  | 0 |  | 0 |  |  |  |  | 0 | [5 empty] | DIL
1 | Rp712 | GN/Půdorys, vývoj konkrétní aplikace, cena za 1 půdorys | ks | 8 |  | 0 |  | 0 |  | 0 | 21 | 0 | 0 | 0 | 0 | 0 |  | Vlastní | Indiv | 0 | 0 |  | Práce |  |  |  | POL1_1
2 | Rp713 | GN/Symbol, vývoj konkrétní aplikace, cena za 1 symbol | ks | 80 |  | 0 |  | 0 |  | 0 | 21 | 0 | 0 | 0 | 0 | 0 |  | Vlastní | Indiv | 0 | 0 |  | Práce |  |  |  | POL1_1
Díl: | 799 | Ostatní |  |  |  | 0 |  | 0 |  | 0 |  | 0 |  | 0 |  | 0 |  |  |  |  | 0 | [5 empty] | DIL
3 | Rp715 | HZS | hod | 8 |  | 0 |  | 0 |  | 0 | 21 | 0 | 0 | 0 | 0 | 0 |  | Vlastní | Indiv | 0 | 0 |  | Práce |  |  |  | POL1_7
4 | Rp716 | Spolupráce s ostatními profesemi | hod | 4 |  | 0 |  | 0 |  | 0 | 21 | 0 | 0 | 0 | 0 | 0 |  | Vlastní | Indiv | 0 | 0 |  | Práce |  |  |  | POL1_7
5 | Rp717 | Oživení systému, kontrola funkce, zaučení obsluhy | hod | 8 |  | 0 |  | 0 |  | 0 | 21 | 0 | 0 | 0 | 0 | 0 |  | Vlastní | Indiv | 0 | 0 |  | Práce |  |  |  | POL1_7
[25 empty] | 15 | 21 | DPH
| Celkem |  |  |  |  | 0 | [18 empty] | 0 | 0 | SUM
END
Note on S6: Jedná se o informaci, zda se jedná o položku, která je do rozpočtu zadána z cenové soustavy RTS, nebo vlastní.
Note on T6: Jedná se o název CÚ, která je zadána u položky rozpočtu

## 2 2d.KT Pol
Položkový soupis prací a dodávek | [26 empty] | #TypZaznamu#
S: | 2022/280 | II. etapa - Rekonstrukce objektů D1, D2 a spoj. koridoru v areálu Na Vyhlídce 1079/1, Karviná | [24 empty] | STA
O: | 2 | SO 03 obj."D2 a spoj. koridor"/ ostatní náklady | [21 empty] | STA |  |  | OBJ
R: | 2d.KT | SLP rozvody - Kabelové trasy | [24 empty] | ROZ
P.č. | Číslo položky | Název položky | MJ | Množství | Cena / MJ | Celkem | Dodávka | Dodávka celk. | Montáž | Montáž celk. | DPH | Cena s DPH | Hmotnost / MJ | Hmotnost celk.(t) | Dem. hmotnost / MJ | Dem. hmotnost celk.(t) | Ceník | Cen. soustava / platnost | Cenová úroveň | Nhod / MJ | Nhod celk. | Dodavatel | Typ položky
Díl: | 1 | Vnitřní kabelové trasy |  |  |  | 0 |  | 0 |  | 0 |  | 0 |  | 0 |  | 0 |  |  |  |  | 23.55 | [5 empty] | DIL
1 | 220Rp261661 | Značení trasy trubkového vedení | m | 510 |  | 0 |  | 0 |  | 0 | 21 | 0 | 0 | 0 | 0 | 0 |  | Vlastní | Indiv | 0.03 | 15.3 |  | Práce |  |  |  | POL1_1
2 | 220Rp300802 | Forma drátová jednostranná do 20 vodičů | ks | 5 |  | 0 |  | 0 |  | 0 | 21 | 0 | 0 | 0 | 0 | 0 |  | Vlastní | Indiv | 0.82 | 4.1 |  | Práce |  |  |  | POL1_1
3 | Rp801 | Trubka ohebná PVC volně nebo pod omítkou 16 mm | m | 250 |  | 0 |  | 0 |  | 0 | 21 | 0 | 0 | 0 | 0 | 0 |  | Vlastní | Indiv | 0 | 0 |  | Práce |  |  |  | POL1_1
4 | Rp802 | Trubka ohebná PVC volně nebo pod omítkou 23 mm | m | 210 |  | 0 |  | 0 |  | 0 | 21 | 0 | 0 | 0 | 0 | 0 |  | Vlastní | Indiv | 0 | 0 |  | Práce |  |  |  | POL1_1
5 | Rp803 | Trubka ohebná PVC volně nebo pod omítkou 29 mm | m | 120 |  | 0 |  | 0 |  | 0 | 21 | 0 | 0 | 0 | 0 | 0 |  | Vlastní | Indiv | 0 | 0 |  | Práce |  |  |  | POL1_1
6 | Rp804 | Trubka ohebná PVC volně nebo pod omítkou 36 mm | m | 100 |  | 0 |  | 0 |  | 0 | 21 | 0 | 0 | 0 | 0 | 0 |  | Vlastní | Indiv | 0 | 0 |  | Práce |  |  |  | POL1_1
7 | Rp805 | Trubka ohebná PVC volně nebo pod omítkou 48 mm | m | 80 |  | 0 |  | 0 |  | 0 | 21 | 0 | 0 | 0 | 0 | 0 |  | Vlastní | Indiv | 0 | 0 |  | Práce |  |  |  | POL1_1
8 | Rp806 | Trubka ohebná, dvouplášťová korugovaná chránička, ekvivalent: Kopoflex 40mm | m | 80 |  | 0 |  | 0 |  | 0 | 21 | 0 | 0 | 0 | 0 | 0 |  | Vlastní | Indiv | 0 | 0 |  | Práce |  |  |  | POL1_1
9 | Rp807 | Krabice univerzální ekvivalent: KU 68/2-1901, se šroubky | ks | 70 |  | 0 |  | 0 |  | 0 | 21 | 0 | 0 | 0 | 0 | 0 |  | Vlastní | Indiv | 0 | 0 |  | Práce |  |  |  | POL1_1
10 | Rp808 | Krabice kruhová odbočná ekvivalent: KO97 s víčkem KO97V | ks | 20 |  | 0 |  | 0 |  | 0 | 21 | 0 | 0 | 0 | 0 | 0 |  | Vlastní | Indiv | 0 | 0 |  | Práce |  |  |  | POL1_1
11 | Rp809 | Skříň rozvodná ekvivalent: KT 250 s víkem a šroubky | ks | 20 |  | 0 |  | 0 |  | 0 | 21 | 0 | 0 | 0 | 0 | 0 |  | Vlastní | Indiv | 0 | 0 |  | Práce |  |  |  | POL1_1
12 | Rp810 | Parapetní kanál 210x70 D HD (pod okna) vč. příslušenství | metr | 50 |  | 0 |  | 0 |  | 0 | 21 | 0 | 0 | 0 | 0 | 0 |  | Vlastní | Indiv | 0 | 0 |  | Práce |  |  |  | POL1_1
13 | Rp811 | Parapetní kanál 160x65 D HD (do stolů), vč. příslušenství | metr | 68 |  | 0 |  | 0 |  | 0 | 21 | 0 | 0 | 0 | 0 | 0 |  | Vlastní | Indiv | 0 | 0 |  | Práce |  |  |  | POL1_1
14 | Rp813 | Koncovka par. kanálu | kus | 20 |  | 0 |  | 0 |  | 0 | 21 | 0 | 0 | 0 | 0 | 0 |  | Vlastní | Indiv | 0 | 0 |  | Práce |  |  |  | POL1_1
15 | Rp814 | Kabelový kovový rošt 100x50, vč. závěsů | m | 24 |  | 0 |  | 0 |  | 0 | 21 | 0 | 0 | 0 | 0 | 0 |  | Vlastní | Indiv | 0 | 0 |  | Práce |  |  |  | POL1_1
16 | Rp815 | Kabelový kovový rošt 200x100 vč. závěsů | m | 48 |  | 0 |  | 0 |  | 0 | 21 | 0 | 0 | 0 | 0 | 0 |  | Vlastní | Indiv | 0 | 0 |  | Práce |  |  |  | POL1_1
17 | Rp816 | závitová tyč 8mm | ks | 48 |  | 0 |  | 0 |  | 0 | 21 | 0 | 0 | 0 | 0 | 0 |  | Vlastní | Indiv | 0 | 0 |  | Práce |  |  |  | POL1_1
18 | Rp817 | Osazení hmoždinky 8 mm cihla | ks | 320 |  | 0 |  | 0 |  | 0 | 21 | 0 | 0 | 0 | 0 | 0 |  | Vlastní | Indiv | 0 | 0 |  | Práce |  |  |  | POL1_1
19 | Rp818 | Osazení hmoždinky 8 mm beton, tvrz. kámen, železobeton | ks | 60 |  | 0 |  | 0 |  | 0 | 21 | 0 | 0 | 0 | 0 | 0 |  | Vlastní | Indiv | 0 | 0 |  | Práce |  |  |  | POL1_1
20 | Rp819 | Průraz D=6cm, cihla 30cm | ks | 20 |  | 0 |  | 0 |  | 0 | 21 | 0 | 0 | 0 | 0 | 0 |  | Vlastní | Indiv | 0 | 0 |  | Práce |  |  |  | POL1_1
21 | Rp820 | Průraz D=6cm, cihla 60cm | ks | 18 |  | 0 |  | 0 |  | 0 | 21 | 0 | 0 | 0 | 0 | 0 |  | Vlastní | Indiv | 0 | 0 |  | Práce |  |  |  | POL1_1
22 | Rp821 | Průraz D=6cm, beton 60cm | ks | 12 |  | 0 |  | 0 |  | 0 | 21 | 0 | 0 | 0 | 0 | 0 |  | Vlastní | Indiv | 0 | 0 |  | Práce |  |  |  | POL1_1
23 | Rp822 | chránička průrazu vč. začištění | ks | 50 |  | 0 |  | 0 |  | 0 | 21 | 0 | 0 | 0 | 0 | 0 |  | Vlastní | Indiv | 0 | 0 |  | Práce |  |  |  | POL1_1
24 | Rp825 | Vyvázání kabel. svazků formy do 20 vodičů | ks | 5 |  | 0 |  | 0 |  | 0 | 21 | 0 | 0 | 0 | 0 | 0 |  | Vlastní | Indiv | 0 | 0 |  | Práce |  |  |  | POL1_1
25 | Rp826 | Vysekání kapsy v cihl. zdi, krabice do 100x100x50 mm | ks | 90 |  | 0 |  | 0 |  | 0 | 21 | 0 | 0 | 0 | 0 | 0 |  | Vlastní | Indiv | 0 | 0 |  | Práce |  |  |  | POL1_1
26 | Rp827 | Vysekání kapsy v cihl. zdi, krabice do 250x200x100 mm | ks | 20 |  | 0 |  | 0 |  | 0 | 21 | 0 | 0 | 0 | 0 | 0 |  | Vlastní | Indiv | 0 | 0 |  | Práce |  |  |  | POL1_1
27 | Rp828 | Vysekání drážky v betonové zdi do hl. 30 mm, š. do 70 mm | m | 350 |  | 0 |  | 0 |  | 0 | 21 | 0 | 0 | 0 | 0 | 0 |  | Vlastní | Indiv | 0 | 0 |  | Práce |  |  |  | POL1_1
28 | Rp829 | Vysekání drážky v cihl. zdi do hl. 30 mm, š. do 70 mm | m | 580 |  | 0 |  | 0 |  | 0 | 21 | 0 | 0 | 0 | 0 | 0 |  | Vlastní | Indiv | 0 | 0 |  | Práce |  |  |  | POL1_1
29 | Rp830 | Vysekání drážky v cihl. zdi do hl. 30 mm, š. do 100 mm | ks | 180 |  | 0 |  | 0 |  | 0 | 21 | 0 | 0 | 0 | 0 | 0 |  | Vlastní | Indiv | 0 | 0 |  | Práce |  |  |  | POL1_1
30 | Rp831 | Omítnutí rýhy, drážka do 50x100 mm, vápenná omítka | m | 580 |  | 0 |  | 0 |  | 0 | 21 | 0 | 0 | 0 | 0 | 0 |  | Vlastní | Indiv | 0 | 0 |  | Práce |  |  |  | POL1_1
31 | Rp832 | Omítnutí rýhy, drážka do 100x150 mm, vápenná omítka | m | 180 |  | 0 |  | 0 |  | 0 | 21 | 0 | 0 | 0 | 0 | 0 |  | Vlastní | Indiv | 0 | 0 |  | Práce |  |  |  | POL1_1
32 | Rp833 | Koordinace a spolupráce s jinými profesemi | hod | 24 |  | 0 |  | 0 |  | 0 | 21 | 0 | 0 | 0 | 0 | 0 |  | Vlastní | Indiv | 0 | 0 |  | Práce |  |  |  | POL1_1
33 | Rp834 | HZS | hod | 24 |  | 0 |  | 0 |  | 0 | 21 | 0 | 0 | 0 | 0 | 0 |  | Vlastní | Indiv | 0 | 0 |  | Práce |  |  |  | POL1_1
34 | Rp835 | Požární ucpávky | ks | 1.4 |  | 0 |  | 0 |  | 0 | 21 | 0 | 0 | 0 | 0 | 0 |  | Vlastní | Indiv | 0 | 0 |  | Práce |  |  |  | POL1_1
35 | Rp836 | Popl.za ulozeni suti | t | 6.8 |  | 0 |  | 0 |  | 0 | 21 | 0 | 0 | 0 | 0 | 0 |  | Vlastní | Indiv | 0 | 0 |  | Práce |  |  |  | POL1_1
36 | Rp837 | Svis doprava suti prve podlazi | t | 6.8 |  | 0 |  | 0 |  | 0 | 21 | 0 | 0 | 0 | 0 | 0 |  | Vlastní | Indiv | 0 | 0 |  | Práce |  |  |  | POL1_1
37 | Rp838 | Odvoz suti na skladku do 1km | t | 6.8 |  | 0 |  | 0 |  | 0 | 21 | 0 | 0 | 0 | 0 | 0 |  | Vlastní | Indiv | 0.61 | 4.15 |  | Práce |  |  |  | POL1_1
38 | Rp839 | Odvoz suti na skladku zkd 1km | km | 40 |  | 0 |  | 0 |  | 0 | 21 | 0 | 0 | 0 | 0 | 0 |  | Vlastní | Indiv | 0 | 0 |  | Práce |  |  |  | POL1_1
39 | Rp840 | Práce spojené s vložením kabelů do stávajících kabelových tras | hod | 32 |  | 0 |  | 0 |  | 0 | 21 | 0 | 0 | 0 | 0 | 0 |  | Vlastní | Indiv | 0 | 0 |  | Práce |  |  |  | POL1_1
[25 empty] | 15 | 21 | DPH
| Celkem |  |  |  |  | 0 | [18 empty] | 0 | 0 | SUM
END
Note on S6: Jedná se o informaci, zda se jedná o položku, která je do rozpočtu zadána z cenové soustavy RTS, nebo vlastní.
Note on T6: Jedná se o název CÚ, která je zadána u položky rozpočtu

## 2 2d.SK Pol
Položkový soupis prací a dodávek | [26 empty] | #TypZaznamu#
S: | 2022/280 | II. etapa - Rekonstrukce objektů D1, D2 a spoj. koridoru v areálu Na Vyhlídce 1079/1, Karviná | [24 empty] | STA
O: | 2 | SO 03 obj."D2 a spoj. koridor"/ ostatní náklady | [21 empty] | STA |  |  | OBJ
R: | 2d.SK | SLP rozvody - Strukturovaná kabeláž | [24 empty] | ROZ
P.č. | Číslo položky | Název položky | MJ | Množství | Cena / MJ | Celkem | Dodávka | Dodávka celk. | Montáž | Montáž celk. | DPH | Cena s DPH | Hmotnost / MJ | Hmotnost celk.(t) | Dem. hmotnost / MJ | Dem. hmotnost celk.(t) | Ceník | Cen. soustava / platnost | Cenová úroveň | Nhod / MJ | Nhod celk. | Dodavatel | Typ položky
Díl: | 1 | Přípojné místo |  |  |  | 0 |  | 0 |  | 0 |  | 0 |  | 0 |  | 0 |  |  |  |  | 0 | [5 empty] | DIL
1 | Rp001 | Konektor, ekvivalent: Keystone modul RJ-45 nestíněný, Cat. 6, | ks | 95 |  | 0 |  | 0 |  | 0 | 21 | 0 | 0 | 0 | 0 | 0 |  | Vlastní | Indiv | 0 | 0 |  | Práce |  |  |  | POL1_1
2 | Rp002 | maska nosná, 2x pozice keystone | ks | 46 |  | 0 |  | 0 |  | 0 | 21 | 0 | 0 | 0 | 0 | 0 |  | Vlastní | Indiv | 0 | 0 |  | Práce |  |  |  | POL1_1
3 | Rp003 | maska nosná, 1x pozice keystone | ks | 3 |  | 0 |  | 0 |  | 0 | 21 | 0 | 0 | 0 | 0 | 0 |  | Vlastní | Indiv | 0 | 0 |  | Práce |  |  |  | POL1_1
4 | Rp004 | držák keystone s clonkou, modul 45x22,5mm | ks | 95 |  | 0 |  | 0 |  | 0 | 21 | 0 | 0 | 0 | 0 | 0 |  | Vlastní | Indiv | 0 | 0 |  | Práce |  |  |  | POL1_1
5 | Rp005 | kryt zásuvky pro nosné masky | ks | 49 |  | 0 |  | 0 |  | 0 | 21 | 0 | 0 | 0 | 0 | 0 |  | Vlastní | Indiv | 0 | 0 |  | Práce |  |  |  | POL1_1
6 | Rp006 | rámeček zásuvky jednonásobný | ks | 49 |  | 0 |  | 0 |  | 0 | 21 | 0 | 0 | 0 | 0 | 0 |  | Vlastní | Indiv | 0 | 0 |  | Práce |  |  |  | POL1_1
Díl: | 2 | Rozvaděč D2.108 |  |  |  | 0 |  | 0 |  | 0 |  | 0 |  | 0 |  | 0 |  |  |  |  | 0 | [5 empty] | DIL
7 | Rp010 | Patchpanel 24 port, 1U, kat. 6A | ks | 6 |  | 0 |  | 0 |  | 0 | 21 | 0 | 0 | 0 | 0 | 0 |  | Vlastní | Indiv | 0 | 0 |  | Práce |  |  |  | POL1_1
8 | Rp011 | 19" Organizér, plastový kanál, 1U | ks | 4 |  | 0 |  | 0 |  | 0 | 21 | 0 | 0 | 0 | 0 | 0 |  | Vlastní | Indiv | 0 | 0 |  | Práce |  |  |  | POL1_1
Díl: | 3 | Propojovací kabely |  |  |  | 0 |  | 0 |  | 0 |  | 0 |  | 0 |  | 0 |  |  |  |  | 0 | [5 empty] | DIL
9 | Rp039 | propojovací kabel RJ45/RJ45, U/UTP, 1m, kat. 6, šedá | ks | 50 |  | 0 |  | 0 |  | 0 | 21 | 0 | 0 | 0 | 0 | 0 |  | Vlastní | Indiv | 0 | 0 |  | Práce |  |  |  | POL1_1
10 | Rp040 | propojovací kabel RJ45/RJ45, U/UTP, 2m, kat. 6, šedá | ks | 50 |  | 0 |  | 0 |  | 0 | 21 | 0 | 0 | 0 | 0 | 0 |  | Vlastní | Indiv | 0 | 0 |  | Práce |  |  |  | POL1_1
11 | Rp041 | propojovací kabel RJ45/RJ45, U/UTP, 3m, kat. 6, šedá | ks | 20 |  | 0 |  | 0 |  | 0 | 21 | 0 | 0 | 0 | 0 | 0 |  | Vlastní | Indiv | 0 | 0 |  | Práce |  |  |  | POL1_1
12 | Rp042 | propojovací kabel RJ45/RJ45, U/UTP, 5m, kat. 6, šedá | ks | 15 |  | 0 |  | 0 |  | 0 | 21 | 0 | 0 | 0 | 0 | 0 |  | Vlastní | Indiv | 0 | 0 |  | Práce |  |  |  | POL1_1
Díl: | 4 | Kabely |  |  |  | 0 |  | 0 |  | 0 |  | 0 |  | 0 |  | 0 |  |  |  |  | 0 | [5 empty] | DIL
13 | Rp044 | UTP instalační kabel Cat.6, LS0H | m | 7600 |  | 0 |  | 0 |  | 0 | 21 | 0 | 0 | 0 | 0 | 0 |  | Vlastní | Indiv | 0 | 0 |  | Práce |  |  |  | POL1_1
Díl: | 799 | Ostatní |  |  |  | 0 |  | 0 |  | 0 |  | 0 |  | 0 |  | 0 |  |  |  |  | 0 | [5 empty] | DIL
14 | Rp059 | Měření vývodů SK kat.6 vč. měř. protokolů | ks | 95 |  | 0 |  | 0 |  | 0 | 21 | 0 | 0 | 0 | 0 | 0 |  | Vlastní | Indiv | 0 | 0 |  | Práce |  |  |  | POL1_7
15 | Rp063 | HZS | hod | 16 |  | 0 |  | 0 |  | 0 | 21 | 0 | 0 | 0 | 0 | 0 |  | Vlastní | Indiv | 0 | 0 |  | Práce |  |  |  | POL1_7
16 | Rp064 | Spolupráce s ostatními profesemi | hod | 12 |  | 0 |  | 0 |  | 0 | 21 | 0 | 0 | 0 | 0 | 0 |  | Vlastní | Indiv | 0 | 0 |  | Práce |  |  |  | POL1_7
17 | Rp065 | Oživení systému | kpl | 1 |  | 0 |  | 0 |  | 0 | 21 | 0 | 0 | 0 | 0 | 0 |  | Vlastní | Indiv | 0 | 0 |  | Práce |  |  |  | POL1_7
18 | Rp066 | Revize, zaškolení obsluhy, odzkoušení systému | kpl | 1 |  | 0 |  | 0 |  | 0 | 21 | 0 | 0 | 0 | 0 | 0 |  | Vlastní | Indiv | 0 | 0 |  | Práce |  |  |  | POL1_7
[25 empty] | 15 | 21 | DPH
| Celkem |  |  |  |  | 0 | [18 empty] | 0 | 0 | SUM
END
Note on S6: Jedná se o informaci, zda se jedná o položku, která je do rozpočtu zadána z cenové soustavy RTS, nebo vlastní.
Note on T6: Jedná se o název CÚ, která je zadána u položky rozpočtu

## Pokyny pro vyplnění
Pokyny pro vyplnění
Ve všech listech tohoto souboru můžete měnit pouze buňky s modrým pozadím. Jedná se o tyto údaje : - údaje o firmě - jednotkové ceny položek zadané na maximálně dvě desetinná místa