## Studio pro e-learning D
Příloha č. 3 výzvy k předložení nabídky na veřejnou zakázku malého rozsahu s názvem:
Dodávka záložního zdroje (UPS) v serverovně objektu A
Soupis prací, dodávek a služeb s výkazem výměr
Objekt: | Slezská univerzita v Opavě, Obchodně podnikatelská fakulta v Karviné |  |  |  | Dodavatel:
Univerzitní náměstí 1934, 733 40 Karviná
Místnost: | A212 (2.30) |  |  |  | Vypracoval:
Profese: | Slaboproudé rozvody a síťová infrastruktura |  |  |  | Datum:
Položka číslo | Popis položky | počet měrných jednotek | Měrná jednotka | Jednotková cena [Kč] | Celková cena [Kč] | Technické specifikace, uživatelské standardy | Název výrobce, označení typu a modelové řady nabízené techniky
I | UPS - výdrž min 60 min. |  |  |  |  | dle samostatné technické specifikace
1 | UPS min. 20 kVA 400 V | 1 | ks |  | 0 | viz přílohu č. 2
2 | modulární bateriový kabinet | 1 | ks |  | 0
3 | vysokokapacitní bateriový řetězec (počet a typ baterií uvede dodavatel ve sloupci "Název výrobce, označení typu a modelové řady nabízené techniky") | 1 | soub. |  | 0
4 | sada sensoru teploty pro systém externích baterií | 1 | ks |  | 0
5 | síťová karta pro UPS | 1 | ks |  | 0
8 | jednotka / panel maintenance bypassu min. 20-60kW 400V | 1 | ks |  | 0
II | Instalace a montáž |  |  |  |  | dle samostatné technické specifikace
19 | Elektropráce výměna rozvaděče a jištění přívodu v rozvaděči v místnosti, kde je UPS instalace zásuvek v místnosti vč. jištění zpracování a dodání dokumentace zapojení odpojení stávající UPS, instalace bypassu na stávající kabeláž, připojení nové UPS, kompletní revize elektro Demontáž stávající UPS Vysvěhování stávající UPS, nastěhování nové UPS Montáž nové UPS Ekologická likvidace stávající UPS včetně odvozu a vystavení protokolu o likvidaci (pozn.: UPS musí být kompletní tj. včetně baterií) Doprava techniků | 1 | kpl |  | 0 |  | xxx
|  |  |  | Celkem | 0 | Kč bez DPH
Uchazeč doplní jednotkové ceny a uvede co nejpřesnější označení nabízeného zboží v barevně označených polích (model a typ nabízeního zařízení, popis charakteristických parametrů, apod.).