## List 1
Příloha č. 5 dokumentace zadávacího řízení - Specifikace předmětu plnění
Specifikace předmětu plnění - modernizace fyzikálních laboratoří (Fyzikální ústav v Opavě, Slezská univerzita v Opavě)
Veřejná zakázka: Modernizace laboratoří pro fyzikální praktika, Slezská univerzita v Opavě (ERDF-Kvalita)
Část 2 VZ – dodávka vybavení při modernizaci laboratoří
Zadavatel: | Slezská univerzita v Opavě
Na Rybníčku 626/1
746 01 Opava
IČO: 47813059
označení: | Název | ks | J.cena Kč | % | J.cena | Celkem v Kč | Celkem v Kč
|  |  | bez DPH | DPH | s DPH | bez DPH za položku | s DPH za položku
Učitelské pracoviště
Stůl učitelský | Učitelský stůl multifunkční - rozměru 76x90x68 cm (v x š xh) disponuje posuvnou uzamykatelnou pracovní desku z LTD tl. min 25 mm s ABS hranou s výřezem pro výsuvný mechanismus a se zásuvným systémem na uzavření pracovní desky (uzavření nebude pokrývat otvor v desce stolu), (Rozměry v toleranci +/-5%.) - otevřený PC box, tunel nebo píst pro výsuv monitoru a vedení kabeláží z LTD tl. min. 18 mm, s ABS hranou s lepenými spoji PUR technologií, - součástí stolu je výsuvný vertikální mechanismus pro monitor. Konstrukce stolu je z plochooválu min. 50x30 mm, ošetřená práškovou vypalovací barvou dle vzorníku RAL, materiál LTD tl. min 18 mm, s ABS hranou s lepenými spoji PUR technologií, - černé plasty s rektifikačními šrouby, napojení na el.síť 230V a kabel UTP. | 1 | 0 | 21 | 0 | 0 | 0
Židle učitelská | Židle učitele je výškově stavitelná. Výšku sedací plochy lze plynule měnit v rozmezí 41cm – 54cm (Rozměry v toleranci +/-5%.) - Výškovou stavitelnost plynovou vzpěrou. Plynová vzpěra, jež je ovládaná pákou pod sedákem, je vybavena pružným blokováním v požadované poloze - U otočných koleček židle je zaručena dostatečná ochrana podlahy z PVC (např. prostřednictvím gumy). Jednodílná skořepina je vyrobena z bukové překližky povrchově upravené bezbarvým polyuretanovým lakem. - Tvarově upravená překližka zaručuje dostatečnou ergonomii sezení. - Překližková skořepina židle je doplněna průhmatem. - Dřevěná skořepina je ke spodní části židle přichycena pomocí šroubových spojů - Částečné čalounění židle je provedeno pevně pomocí skrytého kování fixovaného k sedáku (nikoli pouze podlepení). | 1 | 0 | 21 | 0 | 0 | 0
Židle studentská | Pracovní stohovatelná židle bez opěrky, - konstrukce z plochooválu 38x20x1,5 mm (v x š xh) a jeklu 20x20x1,5 mm ( Rozměry v toleranci +/-5%.) - sedák z foukaného polypropylénu (PP) tl. max. do 20mm s atestem na uvolňování emisí zdraví škodlivých látek – těkavých organických sloučenin, - kovové části budou ošetřeny práškovou vypalovací barvou dle vzorníku RAL či jiným obdobným způsobem | 12 | 0 | 21 | 0 | 0 | 0
Laboratorní sestava 1
Skříňka zásuvková | Skříňka demonstračního stolu o rozměru (v x š xh) 90x40x57 cm. - Korpus LTD min. 18 mm s ABS hranou min. 2mm, lepená konstrukce. - Celá konstrukce je zpevněna ve spodní části ocelovým jeklem o rozměrech min. 40x20 mm umístěným z čelní strany - Profil je do korpusu zapuštěn do hloubky prvním rozměrem min. 20mm a druhým rozměrem min. 40 mm a ohraničuje spodní část skříňky. - Horní část skříňky je připravena na osazení pracovní deskou z odolnějšího materiálu (tzv. postforming/HPL folie). - Skříňka je zásuvková se čtyřmi rektifikačními šrouby. - Prášková vypalovaná barva na kovových částech včetně úchytek v odstínu dle RAL Rozměry v toleranci +/-5%. | 2 | 0 | 21 | 0 | 0 | 0
Skříňka dvoudveřová | Skříňka demonstračního stolu o rozměru (vxšxh) 90x80x57 cm - Korpus LTD o tloušťce min. 18 mm s ABS hranou o tlouštce min. 2mm, lepená konstrukce. - Celá konstrukce je zpevněna ve spodní části ocelovým, zapuštěným jeklem o roměrech min. min. 40x20 mm umístěným z čelní strany skříňky ve spodní části - Horní část skříňky je připravena na osazení pracovní deskou z odolnějšího materiálu (tzv. postforming/HPL folie). - Skříňka je policová, dvoudveřová, uzamykatelná se čtyřmi rektifikačními šrouby - Prášková vypalovaná barva na kovových částech včetně úchytek v odstínu dle RAL. Rozměry v toleranci +/-5%. | 2 | 0 | 21 | 0 | 0 | 0
Pracovní deska | Pracovní deska HPL - hrana postforming tl. min. 28 mm (nacenění v jednotce: m) | 2.4 | 0 | 21 | 0 | 0 | 0
Skříňka horní závěsná | Skříňka závěsná o rozměru 60x40x30 cm (vxšx h). - Konstrukce: LTD tl. min. 18 mm, lepená konstrukce, min. 2 mm ABS hrany. - Celá konstrukce je zpevněna ocelovým, zapuštěným jeklem o rozměrech min. 40 x 20 mm umístěným z čelní pohledové strany skříně, v horní části. - Skříň je otevřená se stavitelnou policí, s min. čtyřmi rektifikačními šrouby - Prášková vypalovaná barva na kovových částech v odstínu dle RAL Rozměry v toleranci +/-5%. | 2 | 0 | 21 | 0 | 0 | 0
Skříňka horní závěsná | Skříňka závěsná o rozměru 60x80x30 cm (vxšx h). - Konstrukce: LTD tl. min. 18 mm, lepená konstrukce, o tloušťce min. 2 mm ABS hrany. - Celá konstrukce je zpevněna ocelovým, zapuštěným jeklem o roměrech min. 40 x 20 mm umístěným z čelní pohledové strany skříně, v horní části. - Skříň je otevřená se stavitelnou policí se čtyřmi rektifikačními šrouby. - Prášková vypalovaná barva na kovových částech v odstínu dle RAL. Rozměry v toleranci +/-5%. | 2 | 0 | 21 | 0 | 0 | 0
| Laboratorní sestava 2 |  |  |  | 0
Skříňka zásuvková | Skříňka demonstračního stolu o rozměru (v x š xh) 90x40x57 cm - Korpus LTD min. 18 mm s ABS hranouo tlouštce min. 2mm, lepená konstrukce. Celá konstrukce je zpevněna ve spodní části ocelovým jeklem min. 40x20 mm zapuštěným do hloubky a umístěným z čelní strany skříňky ve spodní části. - Horní část skříňky je připravena na osazení pracovní deskou z odolnějšího materiálu (tzv. postforming/HPL folie). - Skříňka zásuvková s min. čtyřmi rektifikačními šrouby - Prášková vypalovaná barva na kovových částech včetně úchytek v odstínu dle RAL. - Rozměry v toleranci +/-5%. | 6 | 0 | 21 | 0 | 0 | 0
Skříňka dvoudveřová | Skříňka demonstračního stolu o rozměru (vxšxh) 90x80x57 cm. - Korpus LTD min. 18 mm, s ABS hranou o tlouštce min. 2mm, lepená konstrukce. - Celá konstrukce je zpevněna ve spodní části ocelovým jeklem o rozměrech min. 40x20 mm umístěným a zapuštěným z čelní strany skříňky ve spodní části. - Horní část skříňky je připravena na osazení pracovní deskou z odolnějšího materiálu (tzv. postforming/HPL folie). Skříňka je policová, dvoudveřová, uzamykatelná s min. čtyřmi rektifikačními šrouby. Prášková vypalovaná barva na kovových částech včetně úchytek v odstínu dle RAL. Rozměry v toleranci +/-5%. | 6 | 0 | 21 | 0 | 0 | 0
Policová nástavba | Policová nástavba, délka=360 cm, 3x komínek s přípravou pro osazení el. zásuvkami Korpus LTD min. 18 mm s ABS hranou o tlouštce min. 2mm, lepená konstrukce Rozměry v toleranci +/-5%. | 1 | 0 | 21 | 0 | 0 | 0
Pracovní deska | Pracovní deska HPL - hrana postforming tl. min. 28 mm, | 9 | 0 | 21 | 0 | 0 | 0
| Laboratorní sestava 3 |  |  |  | 0
Skříňka zásuvková | Skříňka demonstračního stolu o rozměru (vxšxh) 90x40x57 cm. - Korpus LTD min. 18 mm s ABS hranou min. 2mm, lepená konstrukce. - Celá konstrukce je zpevněna ve spodní části ocelovým jeklem min. 40x20 mm umístěným z čelní strany skříňky ve spodní části zapuštěným do hloubky, - Horní část skříňky je připravena na osazení pracovní deskou z odolnějšího materiálu (tzv. postforming/HPL folie). - Skříňka je zásuvková s min. čtyřmi rektifikačními šrouby. - Prášková vypalovaná barva na kovových částech včetně úchytek v odstínu dle RAL. Rozměry v toleranci +/-5%. | 2 | 0 | 21 | 0 | 0 | 0
Skříňka dvoudveřová | Skříňka demonstračního stolu o rozměru (vxšxh) 90x80x57 cm. - Korpus LTD min. 18 mm, s ABS hranou o tloušťce min. 2mm, lepená konstrukce. Celá konstrukce je zpevněna ve spodní části ocelovým jeklem (zapuštěným) o rozměrech min. 40x20 mm umístěným z čelní strany skříňky ve spodní části. - Horní část skříňky je připravena na osazení pracovní deskou z odolnějšího materiálu (tzv. postforming/HPL folie). - Skříňka je policová, dvoudveřová, uzamykatelná, s min. čtyřmi rektifikačními šrouby. Prášková vypalovaná barva na kovových částech včetně úchytek v odstínu dle RAL. Rozměry v toleranci +/-5%. | 2 | 0 | 21 | 0 | 0 | 0
Policová nástavba | Policová nástavba délka min=240 cm, 2x komínek s přípravou pro osazení el. zásuvkami. Korpus LTD min. 18mm s ABS hranou o tlouštce min. 2mm, lepená konstrukce. | 1 | 0 | 21 | 0 | 0 | 0
Pracovní deska | Pracovní deska HPL - hrana postforming tl. min. 28 mm, (nacenění v jednotce: m) | 3.6 | 0 | 21 | 0 | 0 | 0
Skříňka horní závěsná | Skříňka závěsná o rozměru 60x40x30 cm (vxšx h). - Konstrukce: LTD tl. min. 18 mm, lepená konstrukce, ABS hrany o tlouštce min. 2 mm. Celá konstrukce je zpevněna ocelovým jeklem (zapuštěným) o rozměrech min. 40 x 20 mm umístěným z čelní pohledové strany skříně, v horní části. - Skříň je otevřená se stavitelnou policí. Prášková vypalovaná barva na kovových částech v odstínu dle RAL. Rozměry v toleranci +/-5%. | 2 | 0 | 21 | 0 | 0 | 0
Skříňka horní závěsná | Skříňka závěsná o rozměru 60x80x30 cm. - Konstrukce: LTD o tlouštce min. 18 mm, lepená konstrukce, ABS hrany o tlouštce min. 2 mm. Celá konstrukce je zpevněna ocelovým, zapušteným jeklem o rozměrech min. 40 x 20 mm umístěným z čelní pohledové strany skříně, v horní části. - Skříň je otevřená se stavitelnou policí. - Prášková vypalovaná barva na kovových částech v odstínu dle RAL. Rozměry v toleranci +/-5%. | 2 | 0 | 21 | 0 | 0 | 0
| Laboratorní sestava 4 |  |  |  | 0
Skříňka zásuvková | Skříňka demonstračního stolu o rozměru (vxšxh) min. 90x40x57 cm. - Korpus LTD o tlouštce min. 18 mm s ABS hranou o tlouštce min. 2mm, lepená konstrukce. - Celá konstrukce je zpevněna ve spodní části ocelovým, zapuštěným jeklem o rozměrech min. 40x20 mm, ohraničujícím spodní část skříňky. - Horní část skříňky je připravena na osazení pracovní deskou z odolnějšího materiálu (tzv. postforming/HPL folie). - Skříňka je zásuvková, s min. čtyřmi rektifikačními šrouby. - Prášková vypalovaná barva na kovových částech včetně úchytek v odstínu dle RAL. Rozměry v toleranci +/-5%. | 2 | 0 | 21 | 0 | 0 | 0
Skříňka dvoudveřová | Skříňka demonstračního stolu o rozměru (vxšxh) 90x80x57 cm. - Korpus LTD o tlouštce min. 18 mm, s ABS hranou o tlouštce min 2mm, lepená konstrukce. Celá konstrukce je zpevněna ve spodní části ocelovým, zapuštěným jeklem o rozměrech min. 40x20 mm umístěným z čelní strany - Horní část skříňky je připravena na osazení pracovní deskou z odolnějšího materiálu (tzv. postforming/HPL folie). - Skříňka je policová, dvoudveřová, uzamykatelná s min. čtyřmi rektifikačními šrouby. - Prášková vypalovaná barva na kovových částech včetně úchytek v odstínu dle RAL. Rozměry v toleranci +/-5%. | 2 | 0 | 21 | 0 | 0 | 0
Policová nástavba | Policová nástavba o min. délce=240 cm, min. 2x komínek s přípravou pro osazení el. zásuvkami. - Korpus LTD o tlouštce min. 18 mm, s ABS hranou o tlouštce min. 2mm, lepená konstrukce. Rozměry v toleranci +/-5%. | 1 | 0 | 21 | 0 | 0 | 0
Pracovní deska | Pracovní deska HPL - hrana postforming o tlouštce tl. min. 28 mm (nacenění v jednotce: m) | 3.6 | 0 | 21 | 0 | 0 | 0
Skříňka horní závěsná | Skříňka závěsná o rozměru 60x40x30 cm (vxšx h). - Konstrukce: LTD o tlouštce min. 18 mm, lepená konstrukce, ABS hrany o tlouštce min. 2 mm. - konstrukce zpevněna v horní části ocelovým, zapuštěným jeklem o rozměrech min. 40 x 20 mm umístěným z čelní strany - Skříň otevřená, se stavitelnou policí. - Prášková vypalovaná barva na kovových částech v odstínu dle RAL. Rozměry v toleranci +/-5%. | 2 | 0 | 21 | 0 | 0 | 0
Skříňka horní závěsná | Skříňka závěsná o rozměru 60x80x30 cm (vxšx h). - Konstrukce: LTD tl. min. 18 mm, lepená konstrukce, ABS hrany o tlouštce min. 2 mm. - konstrukce je zpevněna v horní části ocelovým, zapuštěným jeklem o rozměrech min. 40 x 20 mm umístěným z čelní strany - Skříň je otevřená se stavitelnou policí. P - Prášková vypalovaná barva na kovových částech v odstínu dle RAL. Rozměry v toleranci +/-5%. | 2 | 0 | 21 | 0 | 0 | 0
| Laboratorní sestava 5 |  |  |  | 0
Skříňka zásuvková | Skříňka demonstračního stolu o rozměru (vxšxh) 90x40x57 cm. - Korpus LTD o tlouštce min. 18 mm s ABS hranou o tloušťce min. 2mm, lepená konstrukce. - Celá konstrukce je zpevněna ve spodní části ocelovým, zapuštěným jeklem o rozměru min. 40x20 mm z čelní strany skříňky - Horní část skříňky je připravena na osazení pracovní deskou z odolného materiálu (tzv. postforming/HPL folie). - Skříňka je zásuvková s min. čtyřmi rektifikačními šrouby. - Prášková vypalovaná barva na kovových částech včetně úchytek v odstínu dle RAL. Rozměry v toleranci +/-5%. | 6 | 0 | 21 | 0 | 0 | 0
Skříňka dvoudveřová | Skříňka demonstračního stolu o rozměru (vxšxh) 90x80x57 cm. - Korpus LTD min. 18 mm, s ABS hranou o tlouštce min. 2mm, lepená konstrukce. - Celá konstrukce je zpevněna ve spodní části ocelovým, zapuštěným jeklem o rozměrech min. 40x20 mm umístěným z čelní strany skříňky - Horní část skříňky je připravena na osazení pracovní deskou z odolnějšího materiálu (tzv. postforming/HPL folie). Skříňka je policová, dvoudveřová, uzamykatelná, se čtyřmi rektifikačními šrouby. - Prášková vypalovaná barva na kovových částech včetně úchytek v odstínu dle RAL, Rozměry v toleranci +/-5%. | 6 | 0 | 21 | 0 | 0 | 0
Policová nástavba | Policová nástavba délky=360 cm, 3x komínek s přípravou pro osazení el. zásuvkami. Korpus LTD o tlouštce min. 18 mm, s ABS hranou o tlouštce min. 2mm, lepená konstrukce. Rozměry v toleranci +/-5%. | 1 | 0 | 21 | 0 | 0 | 0
Pracovní deska | Pracovní deska HPL - hrana postforming tl. min. 28 mm | 9 | 0 | 21 | 0 | 0 | 0
Laboratorní sestava 6
Skříňka mycí | Skříňka mycího stolu o rozměru (vxšxh) 90x60x57 cm. - Korpus LTD o tlouštce min. 18mm, s ABS hranou o tlouštce min. 2mm, lepená konstrukce. Celá konstrukce je zpevněna ve spodní části ocelovým, zapuštěným profilem o rozmerech min. 40x20 mm umístěným z čelní strany - Horní část skříňky připravena na osazení pracovní deskou z odolnějšího materiálu (tzv. postforming/HPL folie) s přípravou na vestavbu keramického dřezu. - Skříňka je zadveřená uzamykatelná, vnitřní prostor skříňky je určen pro vedení vodoinstalace a odpadu ke dřezu. - Skříňka je rovněž osazena min. čtyřmi rektifikačními šrouby. - Prášková vypalovaná barva na kovových částech včetně úchytek v odstínu dle RAL. Rozměry v toleranci +/-5%. | 1 | 0 | 21 | 0 | 0 | 0
Keramický dřez | Keramický dřez laboratorní pro vestavbu do mycí skříňky - 20x53x47 cm. Rozměry v toleranci +/-5%. | 1 | 0 | 21 | 0 | 0 | 0
Výpusť | Výpusť s chemicky odolnou výtokovou trubkou v dostatečné délce pro zajištění funkčnosti odtoku | 1 | 0 | 21 | 0 | 0 | 0
Baterie | Baterie studená voda | 1 | 0 | 21 | 0 | 0 | 0
Ramínko | Ramínko k baterii na vodu | 1 | 0 | 21 | 0 | 0 | 0
Náustek | Náustek | 1 | 0 | 21 | 0 | 0 | 0
Skříňka zásuvková | Skříňka demonstračního stolu o rozměru (vxšxh) 90x40x57 cm. - Korpus LTD s tlouštkou min. 18 mm s ABS hranou o tlouštce min. 2mm, lepená konstrukce. - Celá konstrukce je zpevněna ve spodní části ocelovým, zapuštěným jeklem o rozměrech min. 40x20 mm umístěným z čelní strany skříňky - Horní část skříňky je připravena na osazení pracovní deskou z odolnějšího materiálu (tzv. postforming/HPL folie). - Skříňka je zásuvková s min. čtyřmi rektifikačními šrouby. - Prášková vypalovaná barva na kovových částech včetně úchytek v odstínu dle RAL. Rozměry v toleranci +/-5%. | 4 | 0 | 21 | 0 | 0 | 0
Skříňka dvoudveřová | Skříňka demonstračního stolu o rozměru (vxšxh) 90x80x57 cm. - Korpus LTD o tloušťce min. 18 mm, s ABS hranou o tloušťce min. 2mm, lepená konstrukce. - konstrukce je zpevněna ve spodní části ocelovým, zapuštěným jeklem o rozměrech min. 40x20 mm umístěným z čelní strany skříňky - Horní část skříňky připravena na osazení pracovní deskou z odolnějšího materiálu (tzv. postforming/HPL folie). - Skříňka policová, dvoudveřová, uzamykatelná, s min. čtyřmi rektifikačními šrouby - Prášková vypalovaná barva na kovových částech včetně úchytek v odstínu dle RAL Rozměry v toleranci +/-5%. | 3 | 0 | 21 | 0 | 0 | 0
Skříňka dvoudveřová | Skříňka demonstračního stolu o rozměru (vxšxh) 90x70x57 cm. - Korpus LTD o tloušťce min. 18mm s ABS hranou o tloušťce min. 2mm, lepená konstrukce. - konstrukce je zpevněna ve spodní části ocelovým, zapuštěným jeklem o rozměrech min. 40x20 mm umístěným z čelní strany - Horní část skříňky je připravena na osazení pracovní deskou z odolnějšího materiálu (tzv. postforming/HPL folie). Skříňka je policová, dvoudveřová, uzamykatelná s min. čtyřmi rektifikačními šrouby - Prášková vypalovaná barva na kovových částech včetně úchytek v odstínu dle RAL. Rozměry v toleranci +/-5%. | 1 | 0 | 21 | 0 | 0 | 0
Pracovní deska | Pracovní deska HPL - hrana postforming tl. min. 28 mm (nacenění v jednotce: m) | 5.3 | 0 | 21 | 0 | 0 | 0
Skříňka horní závěsná | Skříňka závěsná o rozměru 60x40x30 cm (vxšx h). - Konstrukce: LTD o tloušťce min. 18mm, lepená konstrukce, ABS hrany o tloušťce min. 2mm - konstrukce je zpevněna v horní části ocelovým, zapuštěným jeklem o rozměrech min. 40 x 20 mm umístěným z čelní pohledové strany skříně - Skříň je otevřená, se stavitelnou policí - Prášková vypalovaná barva na kovových částech v odstínu dle RAL. Rozměry v toleranci +/-5%. | 4 | 0 | 21 | 0 | 0 | 0
Skříňka horní závěsná | Skříňka závěsná o rozměru 60x60x30 cm (vxšx h). - Konstrukce: LTD o tloušťce min. 20 mm, lepená konstrukce, ABS hrany o tloušťce min. 2mm. - Celá konstrukce je zpevněna v horní části ocelovým, zapuštěným jeklem o rozměrech min. 40 x 20 mm umístěným z čelní pohledové strany skříně - Skříň je otevřená se stavitelnou policí. - Prášková vypalovaná barva na kovových částech v odstínu dle RAL. Rozměry v toleranci +/-5%. | 1 | 0 | 21 | 0 | 0 | 0
Skříňka horní závěsná | Skříňka závěsná o rozměru 60x80x30 cm (vxšx h). - Konstrukce: LTD tl. min. 18 mm, lepená konstrukce, ABS hrany o tloušťce min. 2 mm. - konstrukce je zpevněna v horní části ocelovým, zapuštěným jeklem o rozměrech min. 40 x 20 mm umístěným z čelní pohledové strany skříně. - Skříň je otevřená se stavitelnou policí. - Prášková vypalovaná barva na kovových částech v odstínu dle RAL Rozměry v toleranci +/-5%. | 3 | 0 | 21 | 0 | 0 | 0
Skříňka horní závěsná | Skříňka závěsná o rozměru 60x70x30 cm (vxšx h). - Konstrukce: LTD o tloušťce min. 18 mm, lepená konstrukce, ABS hrany o tloušťce min. 2 mm. - Celá konstrukce je zpevněna v horní části ocelovým, zapuštěným jeklem o rozměrech min. 40 x 20 mm umístěným z čelní pohledové strany skříně - Skříň je otevřená se stavitelnou policí. - Prášková vypalovaná barva na kovových částech v odstínu dle RAL. Rozměry v toleranci +/-5%. | 1 | 0 | 21 | 0 | 0 | 0
| Skříně |  |  |  | 0
Skříň policová | Skříň o rozměru 200x90x50 cm (vxšxh) - Konstrukce: LTD o tloušťce min. 18mm, lepená konstrukce, ABS hrany o tloušťce min. 2 mm. - Celá konstrukce je zpevněna v horní části ocelovým, zapuštěným jeklem o rozměrech min. 40 x 20 mm umístěným z čelní pohledové strany skříně . - Skříň je dvoudveřová, uzamykatelná, má stavitelné police, min. 4 rektifikačními šrouby. - Prášková vypalovaná barva na kovových částech včetně úchytek odstínu dle RAL. Rozměry v toleranci +/-5%. | 7 | 0 | 21 | 0 | 0 | 0
Nástavec policový | Skříňový nastavec o rozměru 100x90x50 cm (vxšxh). - Konstrukce: LTD min. 18mm, lepená konstrukce, min. 2 mm ABS hrany. - Celá konstrukce je zpevněna ocelovým jeklem min. 40 x 20 mm umístěným z čelní strany v horní části. - Profil je do korpusu zapuštěn do hloubky min. 20mm a druhým rozměrem min. 40 mm a rámuje uvedené části. - Nástavec dvoudveřový, se stavitelnou policí. - Prášková vypalovaná barva na kovových částech včetně úchytek je u v odstínu dle RAL. Rozměry v toleranci +/-5%. | 7 | 0 | 21 | 0 | 0 | 0
| Tabule |  |  |  | 0
Interaktivní tabule | Interaktivní tabule o úhlopříčce min. 87" - Rozměr tabule 117 x 188 cm (16 : 10) s možností min. 20 dotekových bodů. - Multi dotekové ovládání tabule pro simultánní práci více uživatelů a to také dotekem prstu, perem či popisovačem. - Keramický povrch odolný proti poškrábání (garance min 10 let), stíratelný běžnou stěrkou standardního popisovače keramických tabulí - USB napájení. - tabule umožňuje instalaci interaktivního software napsaného v programovacím jazyce, tak, aby byl software nezávislý na operačním systému a je možné jej užít prostřednictvím webového prohlížeče s připojením k internetu (Software není této položky plnění, je naceněn zvlášť v následující položce této přílohy) Parametry v toleranci +/-5%. | 1 | 0 | 21 | 0 | 0 | 0
Software | Software umožňující v reálném čase pomocí interaktivního pera nebo prstů procházení výukových materiálů, vkládání poznámek, výběr, posunování, kreslení či mazání, ukládání či manipulaci s promítaným obsahem (z počítače). - možnost vytváření a ukládání samostatných výukových materiálů v režimu bílé tabule. - Požaduje se rychlé spuštění softwaru na pozadí (tj. do 5 minut). | 1 | 0 | 21 | 0 | 0 | 0
Dataprojektor | DTP s ultrakrátkou projekční vzdáleností Data projektor /min. 3LCD / Nativní rozlišení min. 1280 x 800 (WXGA) / Maximální rozlišení 1280 x 800 (WXGA) / 14000:1 / min. 3500 lm / - Audio jack vstup, D-Sub (VGA), HDMI, Kompozitní vstup, LAN (RJ-45), USB 2.0 | 1 | 0 | 21 | 0 | 0 | 0
Konzola | Konzola projektoru pro kosou projekci | 1 | 0 | 21 | 0 | 0 | 0
Rozbočovač | Rozbočovač signálu - HDMI (min. 1x input a 2 x output) | 1 | 0 | 21 | 0 | 0 | 0
Kabeláž | Kabeláž pro stěnové vedení - HDMI, USB, CYKY, 3x2,5mm pro 230V propojení všech částí, minimálně 15m | 2 | 0 | 21 | 0 | 0 | 0
Instalační materiál | Drobný instalační materiál - konektory, svorky, přichytky - dodavatel je povinen zajistit veškeré komponenty pro funkční zapojení všech prvků (položek podle této přílohy) | 1 | 0 | 21 | 0 | 0 | 0
Implementace | Implementace a zavedení programu, připojení k PC systému, proškolení IT specialistou v rozsahu min 16 hodin pro nejméně 4 osoby celkem | 1 | 0 | 21 | 0 | 0 | 0
Montáž | Montáž DTP a interaktivní tabule | 1 | 0 | 21 | 0 | 0 | 0
Ozvučení | Pár (2ks) aktivních reproduktorů - ozvučení systém 2x30W | 1 | 0 | 21 | 0 | 0 | 0
Konzola | Držák reproduktoru (schopný unést dodávané reproduktory) | 2 | 0 | 21 | 0 | 0 | 0
Instalace ozvučení | Instalace reproduktorů vč. držáků a kabeláží pro napojení reprosoustavy | 1 | 0 | 21 | 0 | 0 | 0
Držák TV | Držák TV sklopný | 1 | 0 | 21 | 0 | 0 | 0
Televize | Televize - úhlopříčka min. 127 cm, - Smart TV / LED / - Rozlišení displeje je min. 3840 x 2160 (4K UHD) - Typ tuneru DVB-C, DVB-S2, DVB-T2 (HEVC) - funkce Bluetooth, Webový Prohlížeč, Wi-Fi / Grafické výstupy HDMI (min. 2) / Ostatní rozhraní CI / 1x CI+ slot, 1x Digitální optický/audio výstup, LAN (RJ-45), RF vstup, USB 2.0 | 1 | 0 | 21 | 0 | 0 | 0
Zdroj NN | Elektrorozvaděč digitální nízkonapěťový 0-24V, - regulace střídavého i stejnosměrného napětí, - třímístný displej výstupního napětí, výkon min. 10A/6A. - Digitální zobrazení výstupu el. napětí. - Možnost přenosu této sestavy nebo pevně umístit do šuplíku sestavy laboratoře. - Maximální rozměr 40x30cm | 2 | 0 | 21 | 0 | 0 | 0
Podružný měřící systém | Podružný USB měřící systém na dvojí měření veličin a současně duplicitní měření výstupu napětí elektrorozvaděče. - Bude se skládat z: - Modul a Baterie . Sloužící k napájení senzorů, napájení přes USB. - LED indikace nabití baterie, rozšířená kapacita, omezení vybíjení, výstupní napětí v rozmezí 4,7-5V, kapacita min. 2300 mAh., - Digitální zobrazovací modul. Modul je možno připojit ke kterémukoli senzoru, nebo skupině senzorů. Automatické vyhledání připojených senzorů a zobrazení naměřených hodnot. - Přepínání zobrazování měřených hodnot alespoň tlačítkem. - senzor napětí (rozsah ±20 V) - Celá sestava musí být celistvá bez propojovacích kabelů. - umístění do sestavy s el. rozvaděčem - ten bude propojen kabelem k senzoru napětí. - celá sestava bude přenastavitelná, s možností doplnění/přidání dalších měřících systémů, které nyní nejsou součástí dodávky/plnění. | 1 | 0 | 21 | 0 | 0 | 0
Celkem | [5 empty] | 0 | 0
Součástí nabídkové ceny je montáž veškerého zařízení v místně realizace, včentě vykládky, vynesení do laboratoří a likvidace obalového materiálu.