## Rekapitulace stavby
Export Komplet | [28 empty] | 2.0 | [5 empty] | False | False | {01b79f42-5442-4398-9ddc-13da7105a7c0}
[20 empty] | >> skryté sloupce << | [13 empty] | 0,01 | 21
[34 empty] | 0,01 | 12
|  | REKAPITULACE STAVBY | [18 empty] | v --- níže se nacházejí doplnkové a pomocné údaje k sestavám --- v | [11 empty] | Návod na vyplnění | 0,001
|  | Kód: | [30 empty] | Měnit lze pouze buňky se žlutým podbarvením! 1) na prvním listu Rekapitulace stavby vyplňte v sestavě a) Souhrnný list - údaje o Uchazeči (přenesou se do ostatních sestav i v jiných listech) b) Rekapitulace objektů - potřebné Ostatní náklady 2) na vybraných listech vyplňte v sestavě a) Krycí list - údaje o Uchazeči, pokud se liší od údajů o Uchazeči na Souhrnném listu (údaje se přenesou do ostatních sestav v daném listu) b) Rekapitulace rozpočtu - potřebné Ostatní náklady c) Celkové náklady za stavbu - ceny u položek - množství, pokud má žluté podbarvení - a v případě potřeby poznámku (ta je ve skrytém sloupci) | 0,01
|  | Stavba: |  |  |  |  | Slezská univerzita - p. č. 1210/8 | [26 empty] | 0,01
|  | KSO: | [13 empty] | CC-CZ: | [17 empty] | 0,01
|  | Místo: |  |  |  |  | Karviná | [8 empty] | Datum: |  | 10. 2. 2025 | [15 empty] | 0,01
0,01
|  | Zadavatel: | [13 empty] | IČ: | [17 empty] | 0,01
|  |  | Slezská univerzita v Opavě | [12 empty] | DIČ: | [17 empty] | 0,01
0,01
|  | Uchazeč: | [13 empty] | IČ: |  | Vyplň údaj | [15 empty] | 0,01
|  |  | Vyplň údaj | [12 empty] | DIČ: |  | Vyplň údaj | [15 empty] | 0,01
False
|  | Projektant: | [13 empty] | IČ: | [17 empty] | False
|  |  | ing. Kateřina Swiatková | [12 empty] | DIČ: | [17 empty] | True
0,01
|  | Zpracovatel: | [13 empty] | IČ: | [17 empty] | 0,01
|  |  | ing. Jiří Krejča | [12 empty] | DIČ: | [17 empty] | True
Poznámka:
|  | Cena bez DPH | [13 empty] | 0
[8 empty] | Sazba daně |  |  | Základ daně |  |  |  |  | Výše daně
|  | DPH |  | základní |  |  |  | 21% |  |  | 0 |  |  |  |  | 0
|  |  |  | snížená |  |  |  | 12% |  |  | 0 |  |  |  |  | 0
|  |  |  | zákl. přenesená |  |  |  | 21% |  |  | 0 |  |  |  |  | 0
|  |  |  | sníž. přenesená |  |  |  | 12% |  |  | 0 |  |  |  |  | 0
|  |  |  | nulová |  |  |  | 0% |  |  | 0 |  |  |  |  | 0
|  | Cena s DPH | [6 empty] | v |  |  | CZK |  |  |  | 0
|  | Projektant | [11 empty] | Zpracovatel
|  | Datum a podpis: | [7 empty] | Razítko |  |  |  | Datum a podpis: |  |  | Razítko
|  | Objednavatel | [11 empty] | Uchazeč
|  | Datum a podpis: | [7 empty] | Razítko |  |  |  | Datum a podpis: |  |  | Razítko
REKAPITULACE OBJEKTŮ STAVBY A SOUPISŮ PRACÍ
| Kód: | [6 empty] | 0
| Stavba: | [6 empty] | Slezská univerzita - p. č. 1210/8
| Místo: | [6 empty] | Karviná | [6 empty] | Datum: |  | 10. 2. 2025
| Zadavatel: | [6 empty] | Slezská univerzita v Opavě | [6 empty] | Projektant: |  | ing. Kateřina Swiatková |  |  |  | Informatívní údaje z listů zakázek
| Uchazeč: | [13 empty] | Zpracovatel: |  | ing. Jiří Krejča
| Kód |  |  |  | Popis | [7 empty] | Cena bez DPH [CZK] |  |  |  |  | Cena s DPH [CZK] | Typ |  | z toho Ostat. náklady [CZK] | DPH [CZK] | Normohodiny [h] | DPH základní [CZK] | DPH snížená [CZK] | DPH základní přenesená [CZK] | DPH snížená přenesená [CZK] | Základna DPH základní | Základna DPH snížená | Základna DPH zákl. přenesená | Základna DPH sníž. přenesená | Základna DPH nulová
| Náklady z rozpočtů | [11 empty] | 0 |  |  |  |  | 0 |  |  | 0 | 0 | 0 | 0 | 0 | 0 | 0 | 0 | 0 | 0 | 0 | 0 |  | D | 0 | ###NOIMPORT### | IMPORT | {01b79f42-5442-4398-9ddc-13da7105a7c0} | {00000000-0000-0000-0000-000000000000}
/ |  | 01 |  |  |  | Stavební úpravy a modernizace učebny A 111 | [6 empty] | 0 |  |  |  |  | 0 | STA |  | 0 | 0 | 0 | 0 | 0 | 0 | 0 | 0 | 0 | 0 | 0 | 0 |  |  | 1 |  | IMPORT | {3bbb1600-eb92-4e74-ab03-4d1fc232de16} | {01b79f42-5442-4398-9ddc-13da7105a7c0} | 2

## 01 - Stavební úpravy a mo...
[9 empty] | >> skryté sloupce << | [9 empty] | {3bbb1600-eb92-4e74-ab03-4d1fc232de16}
2
| KRYCÍ LIST SOUPISU PRACÍ | [8 empty] | v --- níže se nacházejí doplnkové a pomocné údaje k sestavám --- v | [8 empty] | False
Stavba:
Slezská univerzita - p. č. 1210/8
Objekt:
01 - Stavební úpravy a modernizace učebny A 111
| KSO: |  |  |  |  | CC-CZ:
| Místo: |  | Karviná |  |  | Datum: | 10. 2. 2025
| Zadavatel: |  |  |  |  | IČ:
|  | Slezská univerzita v Opavě |  |  |  | DIČ:
| Uchazeč: |  |  |  |  | IČ: | Vyplň údaj
|  | Vyplň údaj |  |  |  | DIČ: | Vyplň údaj
| Projektant: |  |  |  |  | IČ:
|  | ing. Kateřina Swiatková |  |  |  | DIČ:
| Zpracovatel: |  |  |  |  | IČ:
|  | ing. Jiří Krejča |  |  |  | DIČ:
Poznámka:
| Cena bez DPH | [5 empty] | 0
|  |  | Základ daně |  |  | Sazba daně | Výše daně
| DPH | základní | 0 |  |  | 21% | 0
|  | snížená | 0 |  |  | 12% | 0
|  | zákl. přenesená | 0 |  |  | 21% | 0
|  | sníž. přenesená | 0 |  |  | 12% | 0
|  | nulová | 0 |  |  | 0% | 0
| Cena s DPH |  |  | v | CZK |  | 0
| Projektant |  |  | Zpracovatel
| Datum a podpis: |  | Razítko | Datum a podpis: |  |  | Razítko
| Objednavatel |  |  | Uchazeč
| Datum a podpis: |  | Razítko | Datum a podpis: |  |  | Razítko
REKAPITULACE ČLENĚNÍ SOUPISU PRACÍ
Stavba:
Slezská univerzita - p. č. 1210/8
Objekt:
01 - Stavební úpravy a modernizace učebny A 111
Místo: |  |  | Karviná |  |  | Datum: | 10. 2. 2025
Zadavatel: |  |  | Slezská univerzita v Opavě |  |  | Projektant: | ing. Kateřina Swiatková
Uchazeč: |  |  | Vyplň údaj |  |  | Zpracovatel: | ing. Jiří Krejča
Kód dílu - Popis | [6 empty] | Cena celkem [CZK]
Náklady ze soupisu prací | [6 empty] | 0 | [12 empty] | -1
| HSV - Práce a dodávky HSV | [5 empty] | 0
| 61 - Úprava povrchů vnitřních | [5 empty] | 0
| 94 - Lešení | [5 empty] | 0
| 95 - Dokončovací konstrukce a práce | [5 empty] | 0
| 97 - Ostatní bourací práce | [5 empty] | 0
| 997 - Doprava suti a vybouraných hmot | [5 empty] | 0
| 998 - Přesun hmot | [5 empty] | 0
| PSV - Práce a dodávky PSV | [5 empty] | 0
| 711 - Izolace proti vodě | [5 empty] | 0
| 714 - Akustická a protiotřesová opatření | [5 empty] | 0
| 725 - Zdravotechnika - zařizovací předměty | [5 empty] | 0
| 763 - Konstrukce suché výstavby | [5 empty] | 0
| 766 - Konstrukce truhlářské | [5 empty] | 0
| 767 - Konstrukce zámečnické | [5 empty] | 0
| 776 - Podlahy povlakové | [5 empty] | 0
| 781 - Obklady keramické | [5 empty] | 0
| 783 - Nátěry | [5 empty] | 0
| 784 - Malby | [5 empty] | 0
| 786 - Čalounické úpravy | [5 empty] | 0
SOUPIS PRACÍ
Stavba:
Slezská univerzita - p. č. 1210/8
Objekt:
01 - Stavební úpravy a modernizace učebny A 111
Místo: |  |  | Karviná |  |  | Datum: | 10. 2. 2025
Zadavatel: |  |  | Slezská univerzita v Opavě |  |  | Projektant: | ing. Kateřina Swiatková
Uchazeč: |  |  | Vyplň údaj |  |  | Zpracovatel: | ing. Jiří Krejča
PČ | Typ | Kód | Popis | MJ | Množství | J.cena [CZK] | Cena celkem [CZK] | Cenová soustava |  |  | DPH | J. Nh [h] | Nh celkem [h] | J. hmotnost [t] | Hmotnost celkem [t] | J. suť [t] | Suť Celkem [t]
Náklady soupisu celkem | [6 empty] | 0 | [5 empty] | 0 |  | 4.5047 |  | 5.3137 |  | D | -1 | [10 empty] | 0
| D | HSV | Práce a dodávky HSV |  |  |  | 0 | [5 empty] | 0 |  | 1.302 |  | 3.5637 | 1 | D | 0 |  |  |  | ROZPOCET | [6 empty] | 0
| D | 61 | Úprava povrchů vnitřních |  |  |  | 0 | [5 empty] | 0 |  | 1.2981 |  | 0.05022 | 1 | D | 1 |  |  |  | ROZPOCET | [6 empty] | 0
1 | K | 612131121 | Penetrační disperzní nátěr vnitřních stěn | m2 | 95.27 |  | 0 |  |  |  | základní |  | 0 | 0.00026 | 0.02477 | 0 | 0 | 4 | K | 2 |  |  |  | ROZPOCET | 0 | 0 | 0 | 0 | 0 | 1 | 0 | 4 | 41387506
| Online PSC |  | https://podminky.urs.cz/item/CS_URS_2025_01/612131121 | [15 empty] | Online PSC | 2
| VV |  | 17,67+77,6 |  | 95.27 | [13 empty] | VV | 2 | 2 | True | 1 | ROZPOCET
2 | K | 612111111 | Vyspravení celoplošné cementovou stěrkou vnitřních stěn betonových nebo železobetonových | m2 | 17.67 |  | 0 |  |  |  | základní |  | 0 | 0.0063 | 0.11132 | 0 | 0 | 4 | K | 2 |  |  |  | ROZPOCET | 0 | 0 | 0 | 0 | 0 | 1 | 0 | 4 | 1158574218
| Online PSC |  | https://podminky.urs.cz/item/CS_URS_2025_01/612111111 | [15 empty] | Online PSC | 2
| VV |  | "3 | [15 empty] | VV | 2 | 1 | True | 0 | ROZPOCET
| VV |  | 6,20*2,85 |  | 17.67 | [13 empty] | VV | 2 | 2 | True | 1 | ROZPOCET
3 | K | 612321121 | Vápenocementová omítka hladká jednovrstvá vnitřních stěn | m2 | 16.048 |  | 0 |  |  |  | základní |  | 0 | 0.0154 | 0.24714 | 0 | 0 | 4 | K | 2 |  |  |  | ROZPOCET | 0 | 0 | 0 | 0 | 0 | 1 | 0 | 4 | -391024906
| Online PSC |  | https://podminky.urs.cz/item/CS_URS_2025_01/612321121 | [15 empty] | Online PSC | 2
| VV |  | "7 | [15 empty] | VV | 2 | 1 | True | 0 | ROZPOCET
| VV |  | (6,45+0,20)*2,85-(1,45*2,0)-0,005 |  | 16.048 | [13 empty] | VV | 2 | 2 | True | 1 | ROZPOCET
4 | K | 612341121 | Sádrová omítka hladká jednovrstvá vnitřních stěn | m2 | 77.6 |  | 0 |  |  |  | základní |  | 0 | 0.01103 | 0.85593 | 0 | 0 | 4 | K | 2 |  |  |  | ROZPOCET | 0 | 0 | 0 | 0 | 0 | 1 | 0 | 4 | 59968552
| Online PSC |  | https://podminky.urs.cz/item/CS_URS_2025_01/612341121 | [15 empty] | Online PSC | 2
| VV |  | (13,5+6,2)*2*2,85 |  | 112.29 | [13 empty] | VV | 2 | 2 | True | 0 | ROZPOCET
| VV |  | "odpočet otvorů | [15 empty] | VV | 2 | 1 | True | 0 | ROZPOCET
| VV |  | -((1,5*2,1)*5+(3,0*2,1)+(1,55*2,05)) |  | -25.228 | [13 empty] | VV | 2 | 2 | True | 0 | ROZPOCET
| VV |  | "přípočet ostění | [15 empty] | VV | 2 | 1 | True | 0 | ROZPOCET
| VV |  | ((5,7*5)+7,2)*0,23 |  | 8.211 | [13 empty] | VV | 2 | 2 | True | 0 | ROZPOCET
| VV |  | "odpočet stěrky | [15 empty] | VV | 2 | 1 | True | 0 | ROZPOCET
| VV |  | -6,20*2,85 |  | -17.67 | [13 empty] | VV | 2 | 2 | True | 0 | ROZPOCET
| VV |  | -0,003 |  | -0.003 | [13 empty] | VV | 2 | 2 | True | 0 | ROZPOCET
| VV |  | Součet |  | 77.6 | [13 empty] | VV | 2 | 4 | True | 1 | ROZPOCET
5 | K | 619996147 | Ochrana podlahy zakrytím geotextilií | m2 | 83.7 |  | 0 |  |  |  | základní |  | 0 | 0.00055 | 0.046035 | 0.0006 | 0.05022 | 4 | K | 2 |  |  |  | ROZPOCET | 0 | 0 | 0 | 0 | 0 | 1 | 0 | 4 | 2116274394
| Online PSC |  | https://podminky.urs.cz/item/CS_URS_2025_01/619996147 | [15 empty] | Online PSC | 2
| VV |  | 13,5*6,2 |  | 83.7 | [13 empty] | VV | 2 | 2 | True | 1 | ROZPOCET
6 | K | 622143005 | Montáž omítníků plastových, pozinkovaných nebo dřevěných | m | 40.8 |  | 0 |  |  |  | základní |  | 0 | 0 | 0 | 0 | 0 | 4 | K | 2 |  |  |  | ROZPOCET | 0 | 0 | 0 | 0 | 0 | 1 | 0 | 4 | -70875960
| Online PSC |  | https://podminky.urs.cz/item/CS_URS_2025_01/622143005 | [15 empty] | Online PSC | 2
| VV |  | "zdi | [15 empty] | VV | 2 | 1 | True | 0 | ROZPOCET
| VV |  | 2,85*4 |  | 11.4 | [13 empty] | VV | 2 | 2 | True | 0 | ROZPOCET
| VV |  | "ostění oken | [15 empty] | VV | 2 | 1 | True | 0 | ROZPOCET
| VV |  | (2,1*9)+(1,5*5)+3,0 |  | 29.4 | [13 empty] | VV | 2 | 2 | True | 0 | ROZPOCET
| VV |  | Součet |  | 40.8 | [13 empty] | VV | 2 | 4 | True | 1 | ROZPOCET
7 | M | 59051516 | profil začišťovací PVC pro ostění vnitřních omítek | m | 43 |  | 0 |  |  |  | základní |  | 0 | 0.0003 | 0.0129 | 0 | 0 | 8 | M | 2 |  |  |  | ROZPOCET | 0 | 0 | 0 | 0 | 0 | 1 | 0 | 4 | -1803741250
| D | 94 | Lešení |  |  |  | 0 | [5 empty] | 0 |  | 0 |  | 0 | 1 | D | 1 |  |  |  | ROZPOCET | [6 empty] | 0
8 | K | 949101111 | Lešení pomocné pro objekty pozemních staveb s lešeňovou podlahou v do 1,9 m zatížení do 150 kg/m2 | m2 | 83.7 |  | 0 |  |  |  | základní |  | 0 | 0 | 0 | 0 | 0 | 4 | K | 2 |  |  |  | ROZPOCET | 0 | 0 | 0 | 0 | 0 | 1 | 0 | 4 | -2018457931
| Online PSC |  | https://podminky.urs.cz/item/CS_URS_2025_01/949101111 | [15 empty] | Online PSC | 2
| VV |  | 13,5*6,2 |  | 83.7 | [13 empty] | VV | 2 | 2 | True | 1 | ROZPOCET
| D | 95 | Dokončovací konstrukce a práce |  |  |  | 0 | [5 empty] | 0 |  | 0.00392 |  | 0 | 1 | D | 1 |  |  |  | ROZPOCET | [6 empty] | 0
9 | K | 952901111 | Vyčištění budov občanské výstavby při výšce podlaží do 4 m | m2 | 98 |  | 0 |  |  |  | základní |  | 0 | 4e-05 | 0.00392 | 0 | 0 | 4 | K | 2 |  |  |  | ROZPOCET | 0 | 0 | 0 | 0 | 0 | 1 | 0 | 4 | -1849382269
| Online PSC |  | https://podminky.urs.cz/item/CS_URS_2025_01/952901111 | [15 empty] | Online PSC | 2
| VV |  | 14,0*7,0 |  | 98 | [13 empty] | VV | 2 | 2 | True | 1 | ROZPOCET
| D | 97 | Ostatní bourací práce |  |  |  | 0 | [5 empty] | 0 |  | 0 |  | 3.5135 | 1 | D | 1 |  |  |  | ROZPOCET | [6 empty] | 0
10 | K | 978013191 | Otlučení (osekání) vnitřní vápenné nebo vápenocementové omítky stěn v rozsahu přes 50 do 100 % | m2 | 76.38 |  | 0 |  |  |  | základní |  | 0 | 0 | 0 | 0.046 | 3.5135 | 4 | K | 2 |  |  |  | ROZPOCET | 0 | 0 | 0 | 0 | 0 | 1 | 0 | 4 | -1188166094
| Online PSC |  | https://podminky.urs.cz/item/CS_URS_2025_01/978013191 | [15 empty] | Online PSC | 2
| VV |  | (13,5+6,20)*2*2,85 |  | 112.29 | [13 empty] | VV | 2 | 2 | True | 0 | ROZPOCET
| VV |  | "odpočet otvorů | [15 empty] | VV | 2 | 1 | True | 0 | ROZPOCET
| VV |  | -((1,5*2,1)*5+(3,0*2,1)+(1,45*2,0)+(1,5*1,0)) |  | -26.45 | [13 empty] | VV | 2 | 2 | True | 0 | ROZPOCET
| VV |  | "přípočet ostění | [15 empty] | VV | 2 | 1 | True | 0 | ROZPOCET
| VV |  | ((5,7*5)+7,2)*0,23-0,001 |  | 8.21 | [13 empty] | VV | 2 | 2 | True | 0 | ROZPOCET
| VV |  | "odpočet stěrky | [15 empty] | VV | 2 | 1 | True | 0 | ROZPOCET
| VV |  | -17,67 |  | -17.67 | [13 empty] | VV | 2 | 2 | True | 0 | ROZPOCET
| VV |  | Součet |  | 76.38 | [13 empty] | VV | 2 | 4 | True | 1 | ROZPOCET
| D | 997 | Doprava suti a vybouraných hmot |  |  |  | 0 | [5 empty] | 0 |  | 0 |  | 0 | 1 | D | 1 |  |  |  | ROZPOCET | [6 empty] | 0
11 | K | 997013211 | Vnitrostaveništní doprava suti a vybouraných hmot pro budovy v do 6 m ručně | t | 5.314 |  | 0 |  |  |  | základní |  | 0 | 0 | 0 | 0 | 0 | 4 | K | 2 |  |  |  | ROZPOCET | 0 | 0 | 0 | 0 | 0 | 1 | 0 | 4 | -303055393
| Online PSC |  | https://podminky.urs.cz/item/CS_URS_2025_01/997013211 | [15 empty] | Online PSC | 2
12 | K | 997013501 | Odvoz suti a vybouraných hmot na skládku nebo meziskládku do 1 km se složením | t | 5.314 |  | 0 |  |  |  | základní |  | 0 | 0 | 0 | 0 | 0 | 4 | K | 2 |  |  |  | ROZPOCET | 0 | 0 | 0 | 0 | 0 | 1 | 0 | 4 | -496740412
| Online PSC |  | https://podminky.urs.cz/item/CS_URS_2025_01/997013501 | [15 empty] | Online PSC | 2
13 | K | 997013509 | Příplatek k odvozu suti a vybouraných hmot na skládku ZKD 1 km přes 1 km | t | 58.454 |  | 0 |  |  |  | základní |  | 0 | 0 | 0 | 0 | 0 | 4 | K | 2 |  |  |  | ROZPOCET | 0 | 0 | 0 | 0 | 0 | 1 | 0 | 4 | 190170432
| Online PSC |  | https://podminky.urs.cz/item/CS_URS_2025_01/997013509 | [15 empty] | Online PSC | 2
| VV |  | 5,314*11 'Přepočtené koeficientem množství |  | 58.454 | [13 empty] | VV | 2 | 2 | False | 1 | ROZPOCET
14 | K | 997013601 | Poplatek za uložení na skládce | t | 5.314 |  | 0 |  |  |  | základní |  | 0 | 0 | 0 | 0 | 0 | 4 | K | 2 |  |  |  | ROZPOCET | 0 | 0 | 0 | 0 | 0 | 1 | 0 | 4 | 1162827764
| Online PSC |  | https://podminky.urs.cz/item/CS_URS_2025_01/997013601 | [15 empty] | Online PSC | 2
| D | 998 | Přesun hmot |  |  |  | 0 | [5 empty] | 0 |  | 0 |  | 0 | 1 | D | 1 |  |  |  | ROZPOCET | [6 empty] | 0
15 | K | 998018002 | Přesun hmot pro budovy ruční pro budovy v přes 6 do 12 m | t | 1.302 |  | 0 |  |  |  | základní |  | 0 | 0 | 0 | 0 | 0 | 4 | K | 2 |  |  |  | ROZPOCET | 0 | 0 | 0 | 0 | 0 | 1 | 0 | 4 | -1301105368
| Online PSC |  | https://podminky.urs.cz/item/CS_URS_2025_01/998018002 | [15 empty] | Online PSC | 2
| D | PSV | Práce a dodávky PSV |  |  |  | 0 | [5 empty] | 0 |  | 3.2027 |  | 1.75 | 2 | D | 0 |  |  |  | ROZPOCET | [6 empty] | 0
| D | 711 | Izolace proti vodě |  |  |  | 0 | [5 empty] | 0 |  | 0.0039 |  | 0 | 2 | D | 1 |  |  |  | ROZPOCET | [6 empty] | 0
16 | K | 711113127.SKA | Izolace proti vlhkosti na svislé ploše za studena těsnicí stěrkou na bázi cementu | m2 | 1.5 |  | 0 |  |  |  | základní |  | 0 | 0.0026 | 0.0039 | 0 | 0 | 16 | K | 2 |  |  |  | ROZPOCET | 0 | 0 | 0 | 0 | 0 | 1 | 0 | 16 | 312038499
| D | 714 | Akustická a protiotřesová opatření |  |  |  | 0 | [5 empty] | 0 |  | 1.3609 |  | 0 | 2 | D | 1 |  |  |  | ROZPOCET | [6 empty] | 0
17 | K | 71411220R | Montáž akustických obkladů stěn | ks | 74 |  | 0 |  |  |  | základní |  | 0 | 0.00039 | 0.02886 | 0 | 0 | 16 | K | 2 |  |  |  | ROZPOCET | 0 | 0 | 0 | 0 | 0 | 1 | 0 | 16 | -354124023
18 | M | 6254300R | Kruhová obklady | ks | 74 |  | 0 |  |  |  | základní |  | 0 | 0.018 | 1.332 | 0 | 0 | 32 | M | 2 |  |  |  | ROZPOCET | 0 | 0 | 0 | 0 | 0 | 1 | 0 | 16 | -1061596774
| VV |  | 68,5185185185185*1,08 'Přepočtené koeficientem množství |  | 74 | [13 empty] | VV | 2 | 2 | False | 1 | ROZPOCET
| D | 725 | Zdravotechnika - zařizovací předměty |  |  |  | 0 | [5 empty] | 0 |  | 0.01923 |  | 0.02102 | 2 | D | 1 |  |  |  | ROZPOCET | [6 empty] | 0
19 | K | 725210821 | Demontáž umyvadel bez výtokových armatur (6) | soubor | 1 |  | 0 |  |  |  | základní |  | 0 | 0 | 0 | 0.01946 | 0.01946 | 16 | K | 2 |  |  |  | ROZPOCET | 0 | 0 | 0 | 0 | 0 | 1 | 0 | 16 | 1523750711
| Online PSC |  | https://podminky.urs.cz/item/CS_URS_2025_01/725210821 | [15 empty] | Online PSC | 2
20 | K | 725211603 | Umyvadlo keramické bílé šířky 600 mm bez krytu na sifon připevněné na stěnu šrouby | soubor | 1 |  | 0 |  |  |  | základní |  | 0 | 0.01697 | 0.01697 | 0 | 0 | 16 | K | 2 |  |  |  | ROZPOCET | 0 | 0 | 0 | 0 | 0 | 1 | 0 | 16 | 576143125
| Online PSC |  | https://podminky.urs.cz/item/CS_URS_2025_01/725211603 | [15 empty] | Online PSC | 2
21 | K | 725244000 | Montáž s a dodávka zrcadla | soubor | 1 |  | 0 |  |  |  | základní |  | 0 | 0.00042 | 0.00042 | 0 | 0 | 16 | K | 2 |  |  |  | ROZPOCET | 0 | 0 | 0 | 0 | 0 | 1 | 0 | 16 | -341815771
22 | K | 725820801 | Demontáž baterie nástěnné do G 3 / 4 (6) | soubor | 1 |  | 0 |  |  |  | základní |  | 0 | 0 | 0 | 0.00156 | 0.00156 | 16 | K | 2 |  |  |  | ROZPOCET | 0 | 0 | 0 | 0 | 0 | 1 | 0 | 16 | 182405747
| Online PSC |  | https://podminky.urs.cz/item/CS_URS_2025_01/725820801 | [15 empty] | Online PSC | 2
23 | K | 725822613 | Baterie umyvadlová stojánková páková s výpustí | soubor | 1 |  | 0 |  |  |  | základní |  | 0 | 0.00184 | 0.00184 | 0 | 0 | 16 | K | 2 |  |  |  | ROZPOCET | 0 | 0 | 0 | 0 | 0 | 1 | 0 | 16 | -1779301412
| Online PSC |  | https://podminky.urs.cz/item/CS_URS_2025_01/725822613 | [15 empty] | Online PSC | 2
24 | K | 998725121 | Přesun hmot pro zařizovací předměty ruční v objektech v do 6 m | t | 0.019 |  | 0 |  |  |  | základní |  | 0 | 0 | 0 | 0 | 0 | 16 | K | 2 |  |  |  | ROZPOCET | 0 | 0 | 0 | 0 | 0 | 1 | 0 | 16 | -1022307025
| Online PSC |  | https://podminky.urs.cz/item/CS_URS_2025_01/998725121 | [15 empty] | Online PSC | 2
| D | 763 | Konstrukce suché výstavby |  |  |  | 0 | [5 empty] | 0 |  | 1.2182 |  | 0 | 2 | D | 1 |  |  |  | ROZPOCET | [6 empty] | 0
25 | K | 763123321 | SDK stěna předsazená bezpečnostní RC3 profil CD+UD desky 4xDFRIEH2 12,5 s izolací EI 90 Rw do 51 dB | m2 | 1 |  | 0 |  |  |  | základní |  | 0 | 0.05559 | 0.05559 | 0 | 0 | 16 | K | 2 |  |  |  | ROZPOCET | 0 | 0 | 0 | 0 | 0 | 1 | 0 | 16 | -1978168376
| Online PSC |  | https://podminky.urs.cz/item/CS_URS_2025_01/763123321 | [15 empty] | Online PSC | 2
26 | K | 763131531 | SDK podhled deska 1xDF 12,5 bez izolace jednovrstvá spodní kce profil CD+UD EI 15 | m2 | 83.7 |  | 0 |  |  |  | základní |  | 0 | 0.01379 | 1.1542 | 0 | 0 | 16 | K | 2 |  |  |  | ROZPOCET | 0 | 0 | 0 | 0 | 0 | 1 | 0 | 16 | 1906777847
| Online PSC |  | https://podminky.urs.cz/item/CS_URS_2025_01/763131531 | [15 empty] | Online PSC | 2
| VV |  | 13,5*6,2 |  | 83.7 | [13 empty] | VV | 2 | 2 | True | 1 | ROZPOCET
27 | K | 763131714 | SDK podhled základní penetrační nátěr | m2 | 83.7 |  | 0 |  |  |  | základní |  | 0 | 0.0001 | 0.00837 | 0 | 0 | 16 | K | 2 |  |  |  | ROZPOCET | 0 | 0 | 0 | 0 | 0 | 1 | 0 | 16 | -218083440
| Online PSC |  | https://podminky.urs.cz/item/CS_URS_2025_01/763131714 | [15 empty] | Online PSC | 2
| VV |  | 2 |  | 2 | [13 empty] | VV | 2 | 2 | True | 0 | ROZPOCET
| VV |  | 83,70 |  | 83.7 | [13 empty] | VV | 2 | 2 | True | 1 | ROZPOCET
28 | K | 998763120 | Přesun hmot pro dřevostavby ruční v objektech v do 6 m | t | 1.218 |  | 0 |  |  |  | základní |  | 0 | 0 | 0 | 0 | 0 | 16 | K | 2 |  |  |  | ROZPOCET | 0 | 0 | 0 | 0 | 0 | 1 | 0 | 16 | -371817602
| Online PSC |  | https://podminky.urs.cz/item/CS_URS_2025_01/998763120 | [15 empty] | Online PSC | 2
| D | 766 | Konstrukce truhlářské |  |  |  | 0 | [5 empty] | 0 |  | 0.032 |  | 1.5476 | 2 | D | 1 |  |  |  | ROZPOCET | [6 empty] | 0
29 | K | 766411811 | Demontáž truhlářského obložení stěn z panelů plochy do 1,5 m2 | m2 | 35.2 |  | 0 |  |  |  | základní |  | 0 | 0 | 0 | 0.02465 | 0.86768 | 16 | K | 2 |  |  |  | ROZPOCET | 0 | 0 | 0 | 0 | 0 | 1 | 0 | 16 | 724183120
| Online PSC |  | https://podminky.urs.cz/item/CS_URS_2025_01/766411811 | [15 empty] | Online PSC | 2
| VV |  | "8 | [15 empty] | VV | 2 | 1 | True | 0 | ROZPOCET
| VV |  | (6,45+0,20)*5,73-(1,45*2,0)-0,005 |  | 35.2 | [13 empty] | VV | 2 | 2 | True | 1 | ROZPOCET
30 | K | 76641182R | Demontáž a zpětná montáž truhlářského obložení krytu radiátorů | m2 | 8.68 |  | 0 |  |  |  | základní |  | 0 | 0 | 0 | 0.01098 | 0.095306 | 16 | K | 2 |  |  |  | ROZPOCET | 0 | 0 | 0 | 0 | 0 | 1 | 0 | 16 | -820076198
| VV |  | 12,4*0.70 |  | 8.68 | [13 empty] | VV | 2 | 2 | True | 1 | ROZPOCET
31 | K | 766411822 | Demontáž truhlářského obložení stěn podkladových roštů | m2 | 35.2 |  | 0 |  |  |  | základní |  | 0 | 0 | 0 | 0.008 | 0.2816 | 16 | K | 2 |  |  |  | ROZPOCET | 0 | 0 | 0 | 0 | 0 | 1 | 0 | 16 | 871201452
| Online PSC |  | https://podminky.urs.cz/item/CS_URS_2025_01/766411822 | [15 empty] | Online PSC | 2
32 | K | 766660011 | Montáž dveřních křídel otvíravých dvoukřídlových š do 1,45 m do ocelové zárubně | kus | 1 |  | 0 |  |  |  | základní |  | 0 | 0 | 0 | 0 | 0 | 16 | K | 2 |  |  |  | ROZPOCET | 0 | 0 | 0 | 0 | 0 | 1 | 0 | 16 | -207212288
| Online PSC |  | https://podminky.urs.cz/item/CS_URS_2025_01/766660011 | [15 empty] | Online PSC | 2
33 | M | 61160056 | dveře dvoukřídlé lakované, laminát. - 1450x1970mm, vč. kování - upřesní se dle skutečnosti | kus | 1 |  | 0 |  |  |  | základní |  | 0 | 0.032 | 0.032 | 0 | 0 | 32 | M | 2 |  |  |  | ROZPOCET | 0 | 0 | 0 | 0 | 0 | 1 | 0 | 16 | 618060601
34 | K | 766662812 | Demontáž dveřních prahů u dveří dvoukřídlových | kus | 1 |  | 0 |  |  |  | základní |  | 0 | 0 | 0 | 0.00223 | 0.00223 | 16 | K | 2 |  |  |  | ROZPOCET | 0 | 0 | 0 | 0 | 0 | 1 | 0 | 16 | -383600813
| Online PSC |  | https://podminky.urs.cz/item/CS_URS_2025_01/766662812 | [15 empty] | Online PSC | 2
35 | K | 76669181R | Demontáž parapetních desek dřevěných nebo plastových šířky přes 300 mm | m | 12.4 |  | 0 |  |  |  | základní |  | 0 | 0 | 0 | 0.01 | 0.124 | 16 | K | 2 |  |  |  | ROZPOCET | 0 | 0 | 0 | 0 | 0 | 1 | 0 | 16 | 409062503
| VV |  | "4 | [15 empty] | VV | 2 | 1 | True | 0 | ROZPOCET
| VV |  | 13,5-((0,4*2)+0,30) |  | 12.4 | [13 empty] | VV | 2 | 2 | True | 1 | ROZPOCET
36 | K | 766691915 | Vyvěšení dřevěných křídel dveří pl přes 2 m2 (9) | kus | 1 |  | 0 |  |  |  | základní |  | 0 | 0 | 0 | 0.028 | 0.028 | 16 | K | 2 |  |  |  | ROZPOCET | 0 | 0 | 0 | 0 | 0 | 1 | 0 | 16 | 1533114531
| Online PSC |  | https://podminky.urs.cz/item/CS_URS_2025_01/766691915 | [15 empty] | Online PSC | 2
37 | K | 76669412R | Desky parapetníí postfotmingové 2x slepené do celk.hloubky 650 mm vč. Al mřížek - D+M | m | 12.4 |  | 0 |  |  |  | základní |  | 0 | 0 | 0 | 0 | 0 | 16 | K | 2 |  |  |  | ROZPOCET | 0 | 0 | 0 | 0 | 0 | 1 | 0 | 16 | 89703563
38 | K | 76669523R | Práh dveří dvoukřídlových , hliníkový - D+M | kus | 1 |  | 0 |  |  |  | základní |  | 0 | 0 | 0 | 0 | 0 | 16 | K | 2 |  |  |  | ROZPOCET | 0 | 0 | 0 | 0 | 0 | 1 | 0 | 16 | -1652506546
39 | K | 766901 | Demontáž garnýže | m | 12.4 |  | 0 |  |  |  | základní |  | 0 | 0 | 0 | 0.012 | 0.1488 | 16 | K | 2 |  |  |  | ROZPOCET | 0 | 0 | 0 | 0 | 0 | 1 | 0 | 16 | 950260597
| VV |  | "5 | [15 empty] | VV | 2 | 1 | True | 0 | ROZPOCET
| VV |  | 13,5-1,1 |  | 12.4 | [13 empty] | VV | 2 | 2 | True | 1 | ROZPOCET
40 | K | 998766121 | Přesun hmot pro kce truhlářské ruční v objektech v do 6 m | t | 0.032 |  | 0 |  |  |  | základní |  | 0 | 0 | 0 | 0 | 0 | 16 | K | 2 |  |  |  | ROZPOCET | 0 | 0 | 0 | 0 | 0 | 1 | 0 | 16 | -1329742165
| Online PSC |  | https://podminky.urs.cz/item/CS_URS_2025_01/998766121 | [15 empty] | Online PSC | 2
| D | 767 | Konstrukce zámečnické |  |  |  | 0 | [5 empty] | 0 |  | 0 |  | 0.028416 | 2 | D | 1 |  |  |  | ROZPOCET | [6 empty] | 0
41 | K | 767003 | Modul pro umyvadlo - D+M (vč. rámu) | kpl | 1 |  | 0 |  |  |  | základní |  | 0 | 0 | 0 | 0 | 0 | 16 | K | 2 |  |  |  | ROZPOCET | 0 | 0 | 0 | 0 | 0 | 1 | 0 | 16 | -992991460
42 | K | 767134821 | Demontáž obložení stěn | m2 | 1.92 |  | 0 |  |  |  | základní |  | 0 | 0 | 0 | 0.0046 | 0.008832 | 16 | K | 2 |  |  |  | ROZPOCET | 0 | 0 | 0 | 0 | 0 | 1 | 0 | 16 | 1150599948
| Online PSC |  | https://podminky.urs.cz/item/CS_URS_2025_01/767134821 | [15 empty] | Online PSC | 2
| VV |  | "pylonová tabule | [15 empty] | VV | 2 | 1 | True | 0 | ROZPOCET
| VV |  | 2,4*0,8 |  | 1.92 | [13 empty] | VV | 2 | 2 | True | 1 | ROZPOCET
43 | K | 76713582R | Demontáž roštu - pylonová tabule | m2 | 1.92 |  | 0 |  |  |  | základní |  | 0 | 0 | 0 | 0.0102 | 0.019584 | 16 | K | 2 |  |  |  | ROZPOCET | 0 | 0 | 0 | 0 | 0 | 1 | 0 | 16 | -17859778
| D | 776 | Podlahy povlakové |  |  |  | 0 | [5 empty] | 0 |  | 0.00682 |  | 0 | 2 | D | 1 |  |  |  | ROZPOCET | [6 empty] | 0
44 | K | 776251111 | Lepení pásů z přírodního linolea (marmolea) standardním lepidlem | m2 | 2 |  | 0 |  |  |  | základní |  | 0 | 0.0004 | 0.0008 | 0 | 0 | 16 | K | 2 |  |  |  | ROZPOCET | 0 | 0 | 0 | 0 | 0 | 1 | 0 | 16 | 1274504201
| Online PSC |  | https://podminky.urs.cz/item/CS_URS_2025_01/776251111 | [15 empty] | Online PSC | 2
45 | M | 60756111 | linoleum přírodní třída zátěže 34/43, hořlavost Cfl-s1 tl 2,5mm | m2 | 2 |  | 0 |  |  |  | základní |  | 0 | 0.0026 | 0.0052 | 0 | 0 | 32 | M | 2 |  |  |  | ROZPOCET | 0 | 0 | 0 | 0 | 0 | 1 | 0 | 16 | 1081567141
46 | K | 776411112 | Montáž obvodových soklíků výšky do 100 mm | m | 2 |  | 0 |  |  |  | základní |  | 0 | 3e-05 | 6e-05 | 0 | 0 | 16 | K | 2 |  |  |  | ROZPOCET | 0 | 0 | 0 | 0 | 0 | 1 | 0 | 16 | 553974752
| Online PSC |  | https://podminky.urs.cz/item/CS_URS_2025_01/776411112 | [15 empty] | Online PSC | 2
47 | M | 28411010 | lišta soklová PVC 20x100mm | m | 2 |  | 0 |  |  |  | základní |  | 0 | 0.00038 | 0.00076 | 0 | 0 | 32 | M | 2 |  |  |  | ROZPOCET | 0 | 0 | 0 | 0 | 0 | 1 | 0 | 16 | -593444465
48 | K | 998776102 | Přesun hmot pro podlahy povlakové v objektech v do 12 m | t | 0.007 |  | 0 |  |  |  | základní |  | 0 | 0 | 0 | 0 | 0 | 16 | K | 2 |  |  |  | ROZPOCET | 0 | 0 | 0 | 0 | 0 | 1 | 0 | 16 | -928785173
| Online PSC |  | https://podminky.urs.cz/item/CS_URS_2025_01/998776102 | [15 empty] | Online PSC | 2
| D | 781 | Obklady keramické |  |  |  | 0 | [5 empty] | 0 |  | 0.047165 |  | 0.15299 | 2 | D | 1 |  |  |  | ROZPOCET | [6 empty] | 0
49 | K | 781121011 | Nátěr penetrační na stěnu | m2 | 1.5 |  | 0 |  |  |  | základní |  | 0 | 0.0003 | 0.00045 | 0 | 0 | 16 | K | 2 |  |  |  | ROZPOCET | 0 | 0 | 0 | 0 | 0 | 1 | 0 | 16 | 357232548
| Online PSC |  | https://podminky.urs.cz/item/CS_URS_2025_01/781121011 | [15 empty] | Online PSC | 2
| VV |  | "1 | [15 empty] | VV | 2 | 1 | True | 0 | ROZPOCET
| VV |  | (1,2*1,2)+0,06 |  | 1.5 | [13 empty] | VV | 2 | 2 | True | 0 | ROZPOCET
| VV |  | Součet |  | 1.5 | [13 empty] | VV | 2 | 4 | True | 1 | ROZPOCET
50 | K | 781471810 | Demontáž obkladů z obkladaček keramických | m2 | 1.5 |  | 0 |  |  |  | základní |  | 0 | 0 | 0 | 0.0815 | 0.12225 | 16 | K | 2 |  |  |  | ROZPOCET | 0 | 0 | 0 | 0 | 0 | 1 | 0 | 16 | 927906430
| Online PSC |  | https://podminky.urs.cz/item/CS_URS_2025_01/781471810 | [15 empty] | Online PSC | 2
51 | K | 781475219 | Montáž obkladů keramických hladkých lepených disperzním lepidlem přes 22 do 25 ks/m2 | m2 | 1.5 |  | 0 |  |  |  | základní |  | 0 | 0.00338 | 0.00507 | 0 | 0 | 16 | K | 2 |  |  |  | ROZPOCET | 0 | 0 | 0 | 0 | 0 | 1 | 0 | 16 | 1420377140
| Online PSC |  | https://podminky.urs.cz/item/CS_URS_2025_01/781475219 | [15 empty] | Online PSC | 2
52 | K | 781472291 | Příplatek k montáži obkladů keramických za plochu do 10 m2 jednotlivě | m2 | 1.5 |  | 0 |  |  |  | základní |  | 0 | 0 | 0 | 0 | 0 | 16 | K | 2 |  |  |  | ROZPOCET | 0 | 0 | 0 | 0 | 0 | 1 | 0 | 16 | -1047371474
| Online PSC |  | https://podminky.urs.cz/item/CS_URS_2025_01/781472291 | [15 empty] | Online PSC | 2
53 | M | 59761704 | obklad keramický do 10mm přes 22 do 25ks/m2 - upřesní se dle skutečnosti | m2 | 2 |  | 0 |  |  |  | základní |  | 0 | 0.016 | 0.032 | 0 | 0 | 32 | M | 2 |  |  |  | ROZPOCET | 0 | 0 | 0 | 0 | 0 | 1 | 0 | 16 | 1589385078
54 | K | 781473810 | Demontáž obkladů z obkladaček keramických lepených | m2 | 1.13 |  | 0 |  |  |  | základní |  | 0 | 0 | 0 | 0.0272 | 0.030736 | 16 | K | 2 |  |  |  | ROZPOCET | 0 | 0 | 0 | 0 | 0 | 1 | 0 | 16 | 1677744150
| Online PSC |  | https://podminky.urs.cz/item/CS_URS_2025_01/781473810 | [15 empty] | Online PSC | 2
| VV |  | "(umyvadlo) | [15 empty] | VV | 2 | 1 | True | 0 | ROZPOCET
| VV |  | (0,90+0,60)*0,75 |  | 1.125 | [13 empty] | VV | 2 | 2 | True | 0 | ROZPOCET
| VV |  | 0,005 |  | 0.005 | [13 empty] | VV | 2 | 2 | True | 0 | ROZPOCET
| VV |  | Součet |  | 1.13 | [13 empty] | VV | 2 | 4 | True | 1 | ROZPOCET
55 | K | 781492151 | Montáž profilů ukončovacích kladených do malty | m | 1.5 |  | 0 |  |  |  | základní |  | 0 | 0.00611 | 0.009165 | 0 | 0 | 16 | K | 2 |  |  |  | ROZPOCET | 0 | 0 | 0 | 0 | 0 | 1 | 0 | 16 | 284438497
| Online PSC |  | https://podminky.urs.cz/item/CS_URS_2025_01/781492151 | [15 empty] | Online PSC | 2
56 | M | 19416013 | lišta ukončovací nerezová 12,5mm | m | 1.5 |  | 0 |  |  |  | základní |  | 0 | 0.00032 | 0.00048 | 0 | 0 | 32 | M | 2 |  |  |  | ROZPOCET | 0 | 0 | 0 | 0 | 0 | 1 | 0 | 16 | 864046098
57 | K | 998781121 | Přesun hmotí pro obklady keramické ruční v objektech v do 6 m | t | 0.047 |  | 0 |  |  |  | základní |  | 0 | 0 | 0 | 0 | 0 | 16 | K | 2 |  |  |  | ROZPOCET | 0 | 0 | 0 | 0 | 0 | 1 | 0 | 16 | 1785375454
| Online PSC |  | https://podminky.urs.cz/item/CS_URS_2025_01/998781121 | [15 empty] | Online PSC | 2
| D | 783 | Nátěry |  |  |  | 0 | [5 empty] | 0 |  | 0.053968 |  | 0 | 2 | D | 1 |  |  |  | ROZPOCET | [6 empty] | 0
58 | K | 783101203 | Jemné obroušení podkladu truhlářských konstrukcí před provedením nátěru | m2 | 17.78 |  | 0 |  |  |  | základní |  | 0 | 2e-05 | 0.0003556 | 0 | 0 | 16 | K | 2 |  |  |  | ROZPOCET | 0 | 0 | 0 | 0 | 0 | 1 | 0 | 16 | -1795567453
| Online PSC |  | https://podminky.urs.cz/item/CS_URS_2025_01/783101203 | [15 empty] | Online PSC | 2
59 | K | 783113101 | Jednonásobný napouštěcí syntetický nátěr truhlářských konstrukcí | m2 | 17.78 |  | 0 |  |  |  | základní |  | 0 | 0.00017 | 0.0030226 | 0 | 0 | 16 | K | 2 |  |  |  | ROZPOCET | 0 | 0 | 0 | 0 | 0 | 1 | 0 | 16 | -206115716
| Online PSC |  | https://podminky.urs.cz/item/CS_URS_2025_01/783113101 | [15 empty] | Online PSC | 2
60 | K | 783117101 | Krycí jednonásobný syntetický nátěr truhlářských konstrukcí | m2 | 17.78 |  | 0 |  |  |  | základní |  | 0 | 0.00012 | 0.0021336 | 0 | 0 | 16 | K | 2 |  |  |  | ROZPOCET | 0 | 0 | 0 | 0 | 0 | 1 | 0 | 16 | -1254082169
| Online PSC |  | https://podminky.urs.cz/item/CS_URS_2025_01/783117101 | [15 empty] | Online PSC | 2
| VV |  | "kryt radiátorů | [15 empty] | VV | 2 | 1 | True | 0 | ROZPOCET
| VV |  | 12,7*(0,3+0,4+0,7) |  | 17.78 | [13 empty] | VV | 2 | 2 | True | 1 | ROZPOCET
61 | K | 783301311 | Odmaštění zámečnických konstrukcí vodou ředitelným odmašťovačem | m2 | 2.2 |  | 0 |  |  |  | základní |  | 0 | 8e-05 | 0.000176 | 0 | 0 | 16 | K | 2 |  |  |  | ROZPOCET | 0 | 0 | 0 | 0 | 0 | 1 | 0 | 16 | 853274270
| Online PSC |  | https://podminky.urs.cz/item/CS_URS_2025_01/783301311 | [15 empty] | Online PSC | 2
| VV |  | "dveřní zárubeň | [15 empty] | VV | 2 | 1 | True | 0 | ROZPOCET
| VV |  | 5,5*0,4 |  | 2.2 | [13 empty] | VV | 2 | 2 | True | 1 | ROZPOCET
62 | K | 783334101 | Základní jednonásobný epoxidový nátěr zámečnických konstrukcí | m2 | 2.2 |  | 0 |  |  |  | základní |  | 0 | 0.00013 | 0.000286 | 0 | 0 | 16 | K | 2 |  |  |  | ROZPOCET | 0 | 0 | 0 | 0 | 0 | 1 | 0 | 16 | 818939093
| Online PSC |  | https://podminky.urs.cz/item/CS_URS_2025_01/783334101 | [15 empty] | Online PSC | 2
63 | K | 783337101 | Krycí jednonásobný epoxidový nátěr zámečnických konstrukcí | m2 | 2.2 |  | 0 |  |  |  | základní |  | 0 | 0.00023 | 0.000506 | 0 | 0 | 16 | K | 2 |  |  |  | ROZPOCET | 0 | 0 | 0 | 0 | 0 | 1 | 0 | 16 | -1448124948
| Online PSC |  | https://podminky.urs.cz/item/CS_URS_2025_01/783337101 | [15 empty] | Online PSC | 2
64 | K | 783301303 | Odrezivění zámečnických konstrukcí | m2 | 90.4 |  | 0 |  |  |  | základní |  | 0 | 7e-05 | 0.006328 | 0 | 0 | 16 | K | 2 |  |  |  | ROZPOCET | 0 | 0 | 0 | 0 | 0 | 1 | 0 | 16 | 298144964
| Online PSC |  | https://podminky.urs.cz/item/CS_URS_2025_01/783301303 | [15 empty] | Online PSC | 2
65 | K | 783614141 | Základní jednonásobný syntetický nátěr litinových otopných těles | m2 | 23.4 |  | 0 |  |  |  | základní |  | 0 | 0.00017 | 0.003978 | 0 | 0 | 16 | K | 2 |  |  |  | ROZPOCET | 0 | 0 | 0 | 0 | 0 | 1 | 0 | 16 | -37045538
| Online PSC |  | https://podminky.urs.cz/item/CS_URS_2025_01/783614141 | [15 empty] | Online PSC | 2
| VV |  | ((0,6*0,25)*2*16+(0,7*0,10)*15)*4 |  | 23.4 | [13 empty] | VV | 2 | 2 | True | 1 | ROZPOCET
66 | K | 783617147 | Krycí dvojnásobný syntetický nátěr litinových otopných těles | m2 | 23.4 |  | 0 |  |  |  | základní |  | 0 | 0.00043 | 0.010062 | 0 | 0 | 16 | K | 2 |  |  |  | ROZPOCET | 0 | 0 | 0 | 0 | 0 | 1 | 0 | 16 | 2017790449
| Online PSC |  | https://podminky.urs.cz/item/CS_URS_2025_01/783617147 | [15 empty] | Online PSC | 2
67 | K | 78361457R | Základní jednonásobný syntetický nátěr - tyčové prvky | m | 90.4 |  | 0 |  |  |  | základní |  | 0 | 6e-05 | 0.005424 | 0 | 0 | 16 | K | 2 |  |  |  | ROZPOCET | 0 | 0 | 0 | 0 | 0 | 1 | 0 | 16 | 899736468
| VV |  | "rám | [15 empty] | VV | 2 | 1 | True | 0 | ROZPOCET
| VV |  | (1,5+1,0)*2 |  | 5 | [13 empty] | VV | 2 | 2 | True | 0 | ROZPOCET
| VV |  | "pod parapety | [15 empty] | VV | 2 | 1 | True | 0 | ROZPOCET
| VV |  | (0,65*2)*14+(14,0*2)*2+(0,4*2)*14 |  | 85.4 | [13 empty] | VV | 2 | 2 | True | 0 | ROZPOCET
| VV |  | Součet |  | 90.4 | [13 empty] | VV | 2 | 4 | True | 1 | ROZPOCET
68 | K | 783315101 | Mezinátěr jednonásobný syntetický standardní zámečnických konstrukcí | m2 | 90.4 |  | 0 |  |  |  | základní |  | 0 | 0.00012 | 0.010848 | 0 | 0 | 16 | K | 2 |  |  |  | ROZPOCET | 0 | 0 | 0 | 0 | 0 | 1 | 0 | 16 | -1343774961
| Online PSC |  | https://podminky.urs.cz/item/CS_URS_2025_01/783315101 | [15 empty] | Online PSC | 2
| VV |  | "rám | [15 empty] | VV | 2 | 1 | True | 0 | ROZPOCET
| VV |  | (1,5+1,0)*2 |  | 5 | [13 empty] | VV | 2 | 2 | True | 0 | ROZPOCET
| VV |  | "pod parapety | [15 empty] | VV | 2 | 1 | True | 0 | ROZPOCET
| VV |  | (0,65*2)*14+(14,0*2)*2+(0,4*2)*14 |  | 85.4 | [13 empty] | VV | 2 | 2 | True | 0 | ROZPOCET
| VV |  | Součet |  | 90.4 | [13 empty] | VV | 2 | 4 | True | 1 | ROZPOCET
69 | K | 783317101 | Krycí jednonásobný syntetický standardní nátěr zámečnických konstrukcí | m2 | 90.4 |  | 0 |  |  |  | základní |  | 0 | 0.00012 | 0.010848 | 0 | 0 | 16 | K | 2 |  |  |  | ROZPOCET | 0 | 0 | 0 | 0 | 0 | 1 | 0 | 16 | -1934163954
| Online PSC |  | https://podminky.urs.cz/item/CS_URS_2025_01/783317101 | [15 empty] | Online PSC | 2
| D | 784 | Malby |  |  |  | 0 | [5 empty] | 0 |  | 0.46053 |  | 0 | 2 | D | 1 |  |  |  | ROZPOCET | [6 empty] | 0
70 | K | 784161521 | Celoplošné vyrovnání disperzní stěrkou tl do 3 mm v místnostech v do 3,80 m | m2 | 83.7 |  | 0 |  |  |  | základní |  | 0 | 0.0045 | 0.37665 | 0 | 0 | 16 | K | 2 |  |  |  | ROZPOCET | 0 | 0 | 0 | 0 | 0 | 1 | 0 | 16 | 1788395275
| Online PSC |  | https://podminky.urs.cz/item/CS_URS_2025_01/784161521 | [15 empty] | Online PSC | 2
| VV |  | "P2 | [15 empty] | VV | 2 | 1 | True | 0 | ROZPOCET
| VV |  | 13,5*6,2 |  | 83.7 | [13 empty] | VV | 2 | 2 | True | 1 | ROZPOCET
71 | K | 784181111 | Základní silikátová jednonásobná bezbarvá penetrace podkladu v místnostech v do 3,80 m | m2 | 117.48 |  | 0 |  |  |  | základní |  | 0 | 0.00021 | 0.024671 | 0 | 0 | 16 | K | 2 |  |  |  | ROZPOCET | 0 | 0 | 0 | 0 | 0 | 1 | 0 | 16 | -1430472431
| Online PSC |  | https://podminky.urs.cz/item/CS_URS_2025_01/784181111 | [15 empty] | Online PSC | 2
| VV |  | 201,18-83,7 |  | 117.48 | [13 empty] | VV | 2 | 2 | True | 1 | ROZPOCET
72 | K | 784221101 | Dvojnásobné bílé malby ze směsí za sucha dobře otěruvzdorných v místnostech do 3,80 m | m2 | 204.18 |  | 0 |  |  |  | základní |  | 0 | 0.00029 | 0.059212 | 0 | 0 | 16 | K | 2 |  |  |  | ROZPOCET | 0 | 0 | 0 | 0 | 0 | 1 | 0 | 16 | 1280211222
| Online PSC |  | https://podminky.urs.cz/item/CS_URS_2025_01/784221101 | [15 empty] | Online PSC | 2
| VV |  | "stěny | [15 empty] | VV | 2 | 1 | True | 0 | ROZPOCET
| VV |  | (13,5+6,2)*2*2,85 |  | 112.29 | [13 empty] | VV | 2 | 2 | True | 0 | ROZPOCET
| VV |  | "přípočet ostění | [15 empty] | VV | 2 | 1 | True | 0 | ROZPOCET
| VV |  | ((5,7*5)+7,1)*0,23 |  | 8.188 | [13 empty] | VV | 2 | 2 | True | 0 | ROZPOCET
| VV |  | 0,002 |  | 0.002 | [13 empty] | VV | 2 | 2 | True | 0 | ROZPOCET
| VV |  | Mezisoučet - stěny |  | 120.48 | [13 empty] | VV | 2 | 3 | True | 0 | ROZPOCET
| VV |  | "strop | [15 empty] | VV | 2 | 1 | True | 0 | ROZPOCET
| VV |  | 83,7 |  | 83.7 | [13 empty] | VV | 2 | 2 | True | 0 | ROZPOCET
| VV |  | Mezisoučet - strop |  | 83.7 | [13 empty] | VV | 2 | 3 | True | 0 | ROZPOCET
| VV |  | Součet |  | 204.18 | [13 empty] | VV | 2 | 4 | True | 1 | ROZPOCET
| D | 786 | Čalounické úpravy |  |  |  | 0 | [5 empty] | 0 |  | 0 |  | 0 | 2 | D | 1 |  |  |  | ROZPOCET | [6 empty] | 0
73 | K | 78661311R | Zastiňující rolety - montáž | kus | 7 |  | 0 |  |  |  | základní |  | 0 | 0 | 0 | 0 | 0 | 16 | K | 2 |  |  |  | ROZPOCET | 0 | 0 | 0 | 0 | 0 | 1 | 0 | 16 | 1322460041
74 | M | 611001 | Maxiroleta den a noc | ks | 7 |  | 0 |  |  |  | základní |  | 0 | 0 | 0 | 0 | 0 | 32 | M | 2 |  |  |  | ROZPOCET | 0 | 0 | 0 | 0 | 0 | 1 | 0 | 16 | 1990974870