## Rekapitulace stavby
Export Komplet | [27 empty] | 2.0 | ZAMOK |  |  |  | False | False | {473e3bfe-7932-43be-8630-032dfcf5af03}
[32 empty] | 0,1 | 21
[32 empty] | 0,1 | 15
|  | REKAPITULACE STAVBY | [17 empty] | v --- níže se nacházejí doplnkové a pomocné údaje k sestavám --- v | [11 empty] | 0,001
|  | Kód: |  |  |  |  | 24-19D2 | [24 empty] | 0,1
|  | Stavba: |  |  |  |  | Dobudování podkroví a rekonstrukce objektů Hradecká 17, Opava - část financovaná FPF | [24 empty] | 0,1
|  | KSO: | [13 empty] | CC-CZ: | [15 empty] | 0,1
|  | Místo: |  |  |  |  | Opava | [8 empty] | Datum: |  | 2024-05-27 | [13 empty] | 1
1
|  | Zadavatel: | [13 empty] | IČ: |  | 47813059 | [13 empty] | 0,1
|  |  | Slezská univerzita v Opavě | [12 empty] | DIČ: |  | CZ47813059 | [13 empty] | 0,1
0,1
|  | Zhotovitel: | [13 empty] | IČ: | [15 empty] | 1
[16 empty] | DIČ: | [15 empty] | 1
True
|  | Projektant: | [13 empty] | IČ: |  | 43977642 | [13 empty] | False
|  |  | ing. Václav Č e c h | [12 empty] | DIČ: | [15 empty] | True
1
|  | Zpracovatel: | [13 empty] | IČ: | [15 empty] | 1
|  |  | Sandtner Vladimír | [12 empty] | DIČ: | [15 empty] | True
Poznámka:
|  | Cena bez DPH | [13 empty] | 0
[8 empty] | Sazba daně |  |  | Základ daně |  |  |  |  | Výše daně
|  | DPH |  | základní |  |  |  | 21% |  |  | 0 |  |  |  |  | 0
|  |  |  | snížená |  |  |  | 15% |  |  | 0 |  |  |  |  | 0
|  |  |  | zákl. přenesená |  |  |  | 21% |  |  | 0 |  |  |  |  | 0
|  |  |  | sníž. přenesená |  |  |  | 15% |  |  | 0 |  |  |  |  | 0
|  |  |  | nulová |  |  |  | 0% |  |  | 0 |  |  |  |  | 0
|  | Cena s DPH | [6 empty] | v |  |  | CZK |  |  |  | 0
|  | Projektant | [11 empty] | Zpracovatel
|  | Datum a podpis: | [7 empty] | Razítko |  |  |  | Datum a podpis: |  |  | Razítko
|  | Objednavatel | [11 empty] | Zhotovitel
|  | Datum a podpis: | [7 empty] | Razítko |  |  |  | Datum a podpis: |  |  | Razítko
REKAPITULACE OBJEKTŮ STAVBY A SOUPISŮ PRACÍ
| Kód: | [6 empty] | 24-19D2
| Stavba: | [6 empty] | Dobudování podkroví a rekonstrukce objektů Hradecká 17, Opava - část financovaná FPF
| Místo: | [6 empty] | Opava | [6 empty] | Datum: |  | 2024-05-27
| Zadavatel: | [6 empty] | Slezská univerzita v Opavě | [6 empty] | Projektant: |  | ing. Václav Č e c h |  |  | Informatívní údaje z listů zakázek
| Zhotovitel: | [13 empty] | Zpracovatel: |  | Sandtner Vladimír
| Kód |  |  |  | Popis | [7 empty] | Cena bez DPH [CZK] |  |  |  |  | Cena s DPH [CZK] | Typ | z toho Ostat. náklady [CZK] | DPH [CZK] | Normohodiny [h] | DPH základní [CZK] | DPH snížená [CZK] | DPH základní přenesená [CZK] | DPH snížená přenesená [CZK] | Základna DPH základní | Základna DPH snížená | Základna DPH zákl. přenesená | Základna DPH sníž. přenesená | Základna DPH nulová
| Náklady z rozpočtů | [11 empty] | 0 |  |  |  |  | 0 |  | 0 | 0 | 758.4451 | 0 | 0 | 0 | 0 | 0 | 0 | 0 | 0 | 0 | D | 0 | ###NOIMPORT### | IMPORT | {473e3bfe-7932-43be-8630-032dfcf5af03} | {00000000-0000-0000-0000-000000000000}
|  | 01 |  |  |  | SO 01 - Dobudování podkroví a rekonstrukce objektu Hradecká 17 - část financovaná FPF | [6 empty] | 0 |  |  |  |  | 0 | STA | 0 | 0 | 758.4451 | 0 | 0 | 0 | 0 | 0 | 0 | 0 | 0 | 0 | D | 1 | ###NOIMPORT### | IMPORT | {97af6eab-6030-4e4d-9c00-52cfdbbeed26} | {473e3bfe-7932-43be-8630-032dfcf5af03} | 2
/ |  |  | 01-1a |  |  |  | Architektonicko-stavební řešení (bez oken 2.np a výtahu) | [5 empty] | 0 |  |  |  |  | 0 | Soupis | 0 | 0 | 758.445 | 0 | 0 | 0 | 0 | 0 | 0 | 0 | 0 | 0 |  | 2 |  | IMPORT | {e554f854-34e3-458a-9c66-289bc762a404} | {97af6eab-6030-4e4d-9c00-52cfdbbeed26}
/ |  |  | 01-2 |  |  |  | Technika prostředí staveb | [5 empty] | 0 |  |  |  |  | 0 | Soupis | 0 | 0 | 0 | 0 | 0 | 0 | 0 | 0 | 0 | 0 | 0 | 0 |  | 2 |  | IMPORT | {e0cfa5ae-82dc-4131-bbf0-b79da9e3523f} | {97af6eab-6030-4e4d-9c00-52cfdbbeed26}

## 01-1a - Architektonicko-s...
{e554f854-34e3-458a-9c66-289bc762a404}
2
| KRYCÍ LIST SOUPISU PRACÍ | [7 empty] | v --- níže se nacházejí doplnkové a pomocné údaje k sestavám --- v | [8 empty] | False
Stavba:
Dobudování podkroví a rekonstrukce objektů Hradecká 17, Opava - část financovaná FPF
Objekt:
01 - SO 01 - Dobudování podkroví a rekonstrukce objektu Hradecká 17 - část financovaná FPF
Soupis:
01-1a - Architektonicko-stavební řešení (bez oken 2.np a výtahu)
| KSO: |  |  |  |  | CC-CZ:
| Místo: |  | Opava |  |  | Datum: | 2024-05-27
| Zadavatel: |  |  |  |  | IČ: | 47813059
|  | Slezská univerzita v Opavě |  |  |  | DIČ: | CZ47813059
| Zhotovitel: |  |  |  |  | IČ: | 0
[6 empty] | DIČ: | 0
| Projektant: |  |  |  |  | IČ: | 43977642
|  | ing. Václav Č e c h |  |  |  | DIČ:
| Zpracovatel: |  |  |  |  | IČ:
|  | Sandtner Vladimír |  |  |  | DIČ:
Poznámka:
| Cena bez DPH | [5 empty] | 0
|  |  | Základ daně |  |  | Sazba daně | Výše daně
| DPH | základní | 0 |  |  | 21% | 0
|  | snížená | 0 |  |  | 15% | 0
|  | zákl. přenesená | 0 |  |  | 21% | 0
|  | sníž. přenesená | 0 |  |  | 15% | 0
|  | nulová | 0 |  |  | 0% | 0
| Cena s DPH |  |  | v | CZK |  | 0
| Projektant |  |  | Zpracovatel
| Datum a podpis: |  | Razítko | Datum a podpis: |  |  | Razítko
| Objednavatel |  |  | Zhotovitel
| Datum a podpis: |  | Razítko | Datum a podpis: |  |  | Razítko
REKAPITULACE ČLENĚNÍ SOUPISU PRACÍ
Stavba:
Dobudování podkroví a rekonstrukce objektů Hradecká 17, Opava - část financovaná FPF
Objekt:
01 - SO 01 - Dobudování podkroví a rekonstrukce objektu Hradecká 17 (NEUZNATELNÉ)
Soupis:
01-1a - Architektonicko-stavební řešení (bez oken 2.np a výtahu)
Místo: |  |  | Opava |  |  | Datum: | 2024-05-27
Zadavatel: |  |  | Slezská univerzita v Opavě |  |  | Projektant: | ing. Václav Č e c h
Zhotovitel: | [5 empty] | Zpracovatel: | Sandtner Vladimír
Kód dílu - Popis | [6 empty] | Cena celkem [CZK]
Náklady ze soupisu prací | [6 empty] | 0 | [11 empty] | -1
| HSV - Práce a dodávky HSV | [5 empty] | 0
| 3 - Svislé a kompletní konstrukce | [5 empty] | 0
| 4 - Vodorovné konstrukce | [5 empty] | 0
| 6 - Úpravy povrchů, podlahy a osazování výplní | [5 empty] | 0
| 9 - Ostatní konstrukce a práce, bourání | [5 empty] | 0
| 998 - Přesun hmot | [5 empty] | 0
| PSV - Práce a dodávky PSV | [5 empty] | 0
| 763 - Konstrukce suché výstavby | [5 empty] | 0
| 766 - Konstrukce truhlářské | [5 empty] | 0
| 767 - Konstrukce zámečnické | [5 empty] | 0
| 771 - Podlahy z dlaždic | [5 empty] | 0
| 776 - Podlahy povlakové | [5 empty] | 0
| 781 - Dokončovací práce - obklady | [5 empty] | 0
| 783 - Dokončovací práce - nátěry | [5 empty] | 0
| 784 - Dokončovací práce - malby a tapety | [5 empty] | 0
| VaO - Vedlejší a ostatní náklady stavby | [5 empty] | 0
| F - Vedlejší náklady stavby | [5 empty] | 0
| O - Ostatní náklady stavby | [5 empty] | 0
SOUPIS PRACÍ
Stavba:
Dobudování podkroví a rekonstrukce objektů Hradecká 17, Opava - část financovaná FPF
Objekt:
01 - SO 01 - Dobudování podkroví a rekonstrukce objektu Hradecká 17 (NEUZNATELNÉ)
Soupis:
01-1a - Architektonicko-stavební řešení (bez oken 2.np a výtahu)
Místo: |  |  | Opava |  |  | Datum: | 2024-05-27
Zadavatel: |  |  | Slezská univerzita v Opavě |  |  | Projektant: | ing. Václav Č e c h
Zhotovitel: | [5 empty] | Zpracovatel: | Sandtner Vladimír
PČ | Typ | Kód | Popis | MJ | Množství | J.cena [CZK] | Cena celkem [CZK] | Cenová soustava |  | DPH | J. Nh [h] | Nh celkem [h] | J. hmotnost [t] | Hmotnost celkem [t] | J. suť [t] | Suť Celkem [t]
Náklady soupisu celkem | [6 empty] | 0 |  |  |  |  | 758.445 |  | 11.2543 |  | 0 |  | D | -1 | [10 empty] | 0
| D | HSV | Práce a dodávky HSV |  |  |  | 0 |  |  |  |  | 115.5338 |  | 4.7961 |  | 0 | 1 | D | 0 |  |  |  | ROZPOCET | [6 empty] | 0
| D | 3 | Svislé a kompletní konstrukce |  |  |  | 0 |  |  |  |  | 10.0196 |  | 2.587 |  | 0 | 1 | D | 1 |  |  |  | ROZPOCET | [6 empty] | 0
25 | K | 311235161 | Zdivo jednovrstvé z cihel broušených přes P10 do P15 na tenkovrstvou maltu tl 300 mm | m2 | 9.625 |  | 0 |  |  | základní | 1.041 | 10.0196 | 0.26878 | 2.587 | 0 | 0 | 4 | K | 2 |  |  |  | ROZPOCET | 0 | 0 | 0 | 0 | 0 | 1 | 0 | 4 | -656192754
| VV |  | "313" (0,15+3,35)*2,75 |  | 9.625 | [12 empty] | VV | 2 | 2 | True | 1 | ROZPOCET
| D | 4 | Vodorovné konstrukce |  |  |  | 0 |  |  |  |  | 30.3057 |  | 0.80004 |  | 0 | 1 | D | 1 |  |  |  | ROZPOCET | [6 empty] | 0
35 | K | 417321515 | Ztužující pásy a věnce ze ŽB tř. C 25/30 | m3 | 0.302 |  | 0 |  |  | základní | 1.448 | 0.4373 | 2.502 | 0.7556 | 0 | 0 | 4 | K | 2 |  |  |  | ROZPOCET | 0 | 0 | 0 | 0 | 0 | 1 | 0 | 4 | -1853315761
| VV |  | "V6, 304/313" 3,30*0,30*0,24+0,064 |  | 0.302 | [12 empty] | VV | 2 | 2 | True | 1 | ROZPOCET
36 | K | 417351115 | Zřízení bednění ztužujících věnců | m2 | 1.774 |  | 0 |  |  | základní | 0.755 | 1.3394 | 0.00576 | 0.010218 | 0 | 0 | 4 | K | 2 |  |  |  | ROZPOCET | 0 | 0 | 0 | 0 | 0 | 1 | 0 | 4 | -1652447082
| VV |  | "V6" 3,50*0,24*2+0,094 |  | 1.774 | [12 empty] | VV | 2 | 2 | True | 1 | ROZPOCET
37 | K | 417351116 | Odstranění bednění ztužujících věnců | m2 | 1.774 |  | 0 |  |  | základní | 0.26 | 0.46124 | 0 | 0 | 0 | 0 | 4 | K | 2 |  |  |  | ROZPOCET | 0 | 0 | 0 | 0 | 0 | 1 | 0 | 4 | 1074440828
38 | K | 417361821 | Výztuž ztužujících pásů a věnců betonářskou ocelí 10 505 | t | 0.013 |  | 0 |  |  | základní | 28.692 | 0.373 | 1.0529 | 0.013688 | 0 | 0 | 4 | K | 2 |  |  |  | ROZPOCET | 0 | 0 | 0 | 0 | 0 | 1 | 0 | 4 | -1867977345
| VV |  | "V6" 3,65*4*0,888*0,001 |  | 0.013 | [12 empty] | VV | 2 | 2 | True | 1 | ROZPOCET
39 | K | 417361221 | Výztuž ztužujících pásů a věnců betonářskou ocelí 10 216 | t | 0.003 |  | 0 |  |  | základní | 24.728 | 0.074184 | 1.0519 | 0.0031557 | 0 | 0 | 4 | K | 2 |  |  |  | ROZPOCET | 0 | 0 | 0 | 0 | 0 | 1 | 0 | 4 | -1745556883
| VV |  | "V6" (3,50/0,25)*1,05*0,222*0,001 |  | 0.003 | [12 empty] | VV | 2 | 2 | True | 1 | ROZPOCET
55 | K | 341941001 | Nosné nebo spojovací svary tl do 10 mm ocelových doplňkových konstrukcí při montáži dílců | m | 36.2 |  | 0 |  |  | základní | 0.763 | 27.6206 | 0.00048 | 0.017376 | 0 | 0 | 4 | K | 2 |  |  |  | ROZPOCET | 0 | 0 | 0 | 0 | 0 | 1 | 0 | 4 | 877536664
| VV |  | "U120" (0,12+0,055)*2*2 |  | 0.7 | [12 empty] | VV | 2 | 2 | True | 0 | ROZPOCET
| VV |  | "I140" (0,14+0,06)*2*12 |  | 4.8 | [12 empty] | VV | 2 | 2 | True | 0 | ROZPOCET
| VV |  | "UPE 140" (0,14+0,06)*2*8 |  | 3.2 | [12 empty] | VV | 2 | 2 | True | 0 | ROZPOCET
| VV |  | "I160" (0,16++0,075)*2*(2+2) |  | 1.88 | [12 empty] | VV | 2 | 2 | True | 0 | ROZPOCET
| VV |  | "I180" 0,18*2*(43+18+10)+0,06 |  | 25.62 | [12 empty] | VV | 2 | 2 | True | 0 | ROZPOCET
| VV |  | Součet |  | 36.2 | [12 empty] | VV | 2 | 4 | True | 1 | ROZPOCET
| D | 6 | Úpravy povrchů, podlahy a osazování výplní |  |  |  | 0 |  |  |  |  | 29.937 |  | 1.3961 |  | 0 | 1 | D | 1 |  |  |  | ROZPOCET | [6 empty] | 0
74 | K | 612131101 | Cementový postřik vnitřních stěn nanášený celoplošně ručně | m2 | 51 |  | 0 |  |  | základní | 0.117 | 5.967 | 0.00735 | 0.37485 | 0 | 0 | 4 | K | 2 |  |  |  | ROZPOCET | 0 | 0 | 0 | 0 | 0 | 1 | 0 | 4 | 431635605
| VV |  | "313" (2,25*2+0,92)*(2,80-1,50) |  | 7.046 | [12 empty] | VV | 2 | 2 | True | 0 | ROZPOCET
| VV |  | "315" (1,0+2,55)*(2,80-1,50) |  | 4.615 | [12 empty] | VV | 2 | 2 | True | 0 | ROZPOCET
| VV |  | "316" (3,35-1,0)*(2,80-1,50) |  | 3.055 | [12 empty] | VV | 2 | 2 | True | 0 | ROZPOCET
| VV |  | "317" 2,96*(2,80-1,50)-0,55*0,47*3+(0,55+2*0,47)*0,25*3+0,094 |  | 4.284 | [12 empty] | VV | 2 | 2 | True | 0 | ROZPOCET
| VV |  | Mezisoučet (pod omítku) |  | 19 | [12 empty] | VV | 2 | 3 | True | 0 | ROZPOCET
| VV |  | "313" (2,25+0,92)*2*1,50-0,70*1,50 |  | 8.46 | [12 empty] | VV | 2 | 2 | True | 0 | ROZPOCET
| VV |  | "315" (2,52+1,0)*2*1,50+0,88*0,25 |  | 10.78 | [12 empty] | VV | 2 | 2 | True | 0 | ROZPOCET
| VV |  | "316" (3,35+1,67+0,85)*1,50-0,80*1,50-0,55*0,47*2+(0,55+2*0,47)*0,25*2 |  | 7.833 | [12 empty] | VV | 2 | 2 | True | 0 | ROZPOCET
| VV |  | "317" 2,96*1,50-0,55*0,47*3+(0,55+2*0,47)*0,25*3+0,145 |  | 4.927 | [12 empty] | VV | 2 | 2 | True | 0 | ROZPOCET
| VV |  | Mezisoučet (pod obklad) |  | 32 | [12 empty] | VV | 2 | 3 | True | 0 | ROZPOCET
| VV |  | Součet |  | 51 | [12 empty] | VV | 2 | 4 | True | 1 | ROZPOCET
75 | K | 612321141 | Vápenocementová omítka štuková dvouvrstvá vnitřních stěn nanášená ručně | m2 | 19 |  | 0 |  |  | základní | 0.47 | 8.93 | 0.01838 | 0.34922 | 0 | 0 | 4 | K | 2 |  |  |  | ROZPOCET | 0 | 0 | 0 | 0 | 0 | 1 | 0 | 4 | 1600365766
76 | K | 612331121 | Cementová omítka hladká jednovrstvá vnitřních stěn nanášená ručně | m2 | 32 |  | 0 |  |  | základní | 0.47 | 15.04 | 0.021 | 0.672 | 0 | 0 | 4 | K | 2 |  |  |  | ROZPOCET | 0 | 0 | 0 | 0 | 0 | 1 | 0 | 4 | 648960965
| D | 9 | Ostatní konstrukce a práce, bourání |  |  |  | 0 |  |  |  |  | 31.9578 |  | 0.012994 |  | 0 | 1 | D | 1 |  |  |  | ROZPOCET | [6 empty] | 0
123 | K | 949101111 | Lešení pomocné pro objekty pozemních staveb s lešeňovou podlahou v do 1,9 m zatížení do 150 kg/m2 | m2 | 76 |  | 0 |  |  | základní | 0.105 | 7.98 | 0.00013 | 0.00988 | 0 | 0 | 4 | K | 2 |  |  |  | ROZPOCET | 0 | 0 | 0 | 0 | 0 | 1 | 0 | 4 | -783559036
| VV |  | 3.np" | [14 empty] | VV | 2 | 1 | True | 0 | ROZPOCET
| VV |  | "313, 315-317, 322" 1,50+2,50+8,0+9,50+10,50 |  | 32 | [12 empty] | VV | 2 | 2 | True | 0 | ROZPOCET
| VV |  | "331, 334" 22,50+21,50 |  | 44 | [12 empty] | VV | 2 | 2 | True | 0 | ROZPOCET
| VV |  | Součet |  | 76 | [12 empty] | VV | 2 | 4 | True | 1 | ROZPOCET
140 | K | 952901111 | Vyčištění budov bytové a občanské výstavby při výšce podlaží do 4 m | m2 | 77.85 |  | 0 |  |  | základní | 0.308 | 23.9778 | 4e-05 | 0.003114 | 0 | 0 | 4 | K | 2 |  |  |  | ROZPOCET | 0 | 0 | 0 | 0 | 0 | 1 | 0 | 4 | 2031959500
| VV |  | "313, 315-317, 334" 1,89+2,52+8,17+9,92+21,84 |  | 44.34 | [12 empty] | VV | 2 | 2 | True | 0 | ROZPOCET
| VV |  | "322" 10,72 |  | 10.72 | [12 empty] | VV | 2 | 2 | True | 0 | ROZPOCET
| VV |  | "331" 22,79 |  | 22.79 | [12 empty] | VV | 2 | 2 | True | 0 | ROZPOCET
| VV |  | Součet |  | 77.85 | [12 empty] | VV | 2 | 4 | True | 1 | ROZPOCET
| D | 998 | Přesun hmot |  |  |  | 0 |  |  |  |  | 13.3137 |  | 0 |  | 0 | 1 | D | 1 |  |  |  | ROZPOCET | [6 empty] | 0
178 | K | 998017002 | Přesun hmot s omezením mechanizace pro budovy v přes 6 do 12 m | t | 4.796 |  | 0 |  |  | základní | 2.776 | 13.3137 | 0 | 0 | 0 | 0 | 4 | K | 2 |  |  |  | ROZPOCET | 0 | 0 | 0 | 0 | 0 | 1 | 0 | 4 | -152959684
| D | PSV | Práce a dodávky PSV |  |  |  | 0 |  |  |  |  | 642.9112 |  | 6.4582 |  | 0 | 2 | D | 0 |  |  |  | ROZPOCET | [6 empty] | 0
| D | 763 | Konstrukce suché výstavby |  |  |  | 0 |  |  |  |  | 136.621 |  | 2.819 |  | 0 | 2 | D | 1 |  |  |  | ROZPOCET | [6 empty] | 0
210 | K | 763111323 | SDK příčka tl 100 mm profil CW+UW 75 desky 1xDF 12,5 s izolací EI 45 Rw do 49 dB | m2 | 5.7 |  | 0 |  |  | základní | 0.999 | 5.6943 | 0.02866 | 0.16336 | 0 | 0 | 16 | K | 2 |  |  |  | ROZPOCET | 0 | 0 | 0 | 0 | 0 | 1 | 0 | 16 | 737119999
| VV |  | "315,316" 1,0*2,83+0,90*2,83 |  | 5.377 | [12 empty] | VV | 2 | 2 | True | 0 | ROZPOCET
| VV |  | "331/332" 1,50*0,16+0,083 |  | 0.323 | [12 empty] | VV | 2 | 2 | True | 0 | ROZPOCET
| VV |  | Součet |  | 5.7 | [12 empty] | VV | 2 | 4 | True | 1 | ROZPOCET
211 | K | 763111432 | SDK příčka tl 150 mm profil CW+UW 100 desky 2xDF 12,5 bez izolace EI 90 | m2 | 18.8 |  | 0 |  |  | základní | 1.224 | 23.0112 | 0.04894 | 0.92007 | 0 | 0 | 16 | K | 2 |  |  |  | ROZPOCET | 0 | 0 | 0 | 0 | 0 | 1 | 0 | 16 | -2120115749
| VV |  | "316, 317" (3,35+1,60+1,72)*2,81+0,057 |  | 18.8 | [12 empty] | VV | 2 | 2 | True | 1 | ROZPOCET
212 | K | 763181311 | Montáž jednokřídlové kovové zárubně SDK příčka | kus | 1 |  | 0 |  |  | základní | 1.1 | 1.1 | 0.00022 | 0.00022 | 0 | 0 | 16 | K | 2 |  |  |  | ROZPOCET | 0 | 0 | 0 | 0 | 0 | 1 | 0 | 16 | -376202060
| VV |  | "12/T" 1 |  | 1 | [12 empty] | VV | 2 | 2 | True | 1 | ROZPOCET
213 | M | 55331596 | zárubeň jednokřídlá ocelová pro sádrokartonové příčky tl stěny 110-150mm rozměru 900/197 | kus | 1 |  | 0 |  |  | základní | 0 | 0 | 0.01553 | 0.01553 | 0 | 0 | 32 | M | 2 |  |  |  | ROZPOCET | 0 | 0 | 0 | 0 | 0 | 1 | 0 | 16 | -524052909
214 | K | 763111713 | SDK příčka ukončení ve volném prostoru | m | 5.62 |  | 0 |  |  | základní | 0.73 | 4.1026 | 0.00092 | 0.0051704 | 0 | 0 | 16 | K | 2 |  |  |  | ROZPOCET | 0 | 0 | 0 | 0 | 0 | 1 | 0 | 16 | 1212930832
| VV |  | 2,81*2 |  | 5.62 | [12 empty] | VV | 2 | 2 | True | 1 | ROZPOCET
215 | K | 763111722 | SDK příčka pozinkovaný úhelník k ochraně rohů | m | 5.7 |  | 0 |  |  | základní | 0.057 | 0.3249 | 0.00036 | 0.002052 | 0 | 0 | 16 | K | 2 |  |  |  | ROZPOCET | 0 | 0 | 0 | 0 | 0 | 1 | 0 | 16 | 1291706750
| VV |  | 2,81*2+0,08 |  | 5.7 | [12 empty] | VV | 2 | 2 | True | 1 | ROZPOCET
216 | K | 763181422 | Ztužující výplň otvoru pro dveře pro příčky do 3,75 m zátěž křídla přes 25 kg | kus | 1 |  | 0 |  |  | základní | 1.25 | 1.25 | 0.01805 | 0.01805 | 0 | 0 | 16 | K | 2 |  |  |  | ROZPOCET | 0 | 0 | 0 | 0 | 0 | 1 | 0 | 16 | -36691690
219 | K | 763131432 | SDK podhled deska 1xDF 15 bez izolace dvouvrstvá spodní kce profil CD+UD REI 90 | m2 | 68 |  | 0 |  |  | základní | 1.018 | 69.224 | 0.01691 | 1.1499 | 0 | 0 | 16 | K | 2 |  |  |  | ROZPOCET | 0 | 0 | 0 | 0 | 0 | 1 | 0 | 16 | 149623219
| VV |  | S7+S9 | [14 empty] | VV | 2 | 1 | True | 0 | ROZPOCET
| VV |  | 1,89+2,52+8,17+10,72+22,79+21,84+0,07 |  | 68 | [12 empty] | VV | 2 | 2 | True | 1 | ROZPOCET
224 | K | 763412113 | Sanitární příčky do suchého prostředí, desky laminované tl 25 mm | m2 | 8.736 |  | 0 |  |  | základní | 3.125 | 27.3 | 0.04725 | 0.41278 | 0 | 0 | 16 | K | 2 |  |  |  | ROZPOCET | 0 | 0 | 0 | 0 | 0 | 1 | 0 | 16 | 1150551750
| VV |  | 2,96*2,10+1,60*2,10*2-0,70*2,0*3 |  | 8.736 | [12 empty] | VV | 2 | 2 | True | 1 | ROZPOCET
225 | K | 763412123 | Dveře sanitárních příček, desky laminované tl 25 mm, š do 800 mm, v do 2000 mm | kus | 3 |  | 0 |  |  | základní | 1.538 | 4.614 | 0.04396 | 0.13188 | 0 | 0 | 16 | K | 2 |  |  |  | ROZPOCET | 0 | 0 | 0 | 0 | 0 | 1 | 0 | 16 | 1742399326
| VV |  | 3 |  | 3 | [12 empty] | VV | 2 | 2 | True | 1 | ROZPOCET
228 | K | 998763402 | Přesun hmot procentní pro sádrokartonové konstrukce v objektech v přes 6 do 12 m | % | 1630.257 |  | 0 |  |  | základní | 0 | 0 | 0 | 0 | 0 | 0 | 16 | K | 2 |  |  |  | ROZPOCET | 0 | 0 | 0 | 0 | 0 | 1 | 0 | 16 | 1823732913
| D | 766 | Konstrukce truhlářské |  |  |  | 0 |  |  |  |  | 50.0176 |  | 0.17909 |  | 0 | 2 | D | 1 |  |  |  | ROZPOCET | [6 empty] | 0
311 | K | 766811112 | Montáž korpusu kuchyňských skříněk spodních na stěnu š přes 600 do 1200 mm | kus | 3 |  | 0 |  |  | základní | 0.45 | 1.35 | 0 | 0 | 0 | 0 | 16 | K | 2 |  |  |  | ROZPOCET | 0 | 0 | 0 | 0 | 0 | 1 | 0 | 16 | 134556227
312 | K | 766811152 | Montáž korpusu kuchyňských skříněk horních na stěnu š přes 600 do 1200 mm | kus | 3 |  | 0 |  |  | základní | 0.54 | 1.62 | 0 | 0 | 0 | 0 | 16 | K | 2 |  |  |  | ROZPOCET | 0 | 0 | 0 | 0 | 0 | 1 | 0 | 16 | 15128570
313 | K | 766811213 | Montáž kuchyňské pracovní desky bez výřezu dl přes 2000 do 4000 mm | kus | 1 |  | 0 |  |  | základní | 0.35 | 0.35 | 0 | 0 | 0 | 0 | 16 | K | 2 |  |  |  | ROZPOCET | 0 | 0 | 0 | 0 | 0 | 1 | 0 | 16 | -710716431
314 | K | 766811221 | Příplatek k montáži kuchyňské pracovní desky za vyřezání otvoru | kus | 1 |  | 0 |  |  | základní | 0.25 | 0.25 | 0 | 0 | 0 | 0 | 16 | K | 2 |  |  |  | ROZPOCET | 0 | 0 | 0 | 0 | 0 | 1 | 0 | 16 | -1475714821
315 | K | 766811223 | Příplatek k montáži kuchyňské pracovní desky za usazení dřezu | kus | 1 |  | 0 |  |  | základní | 0.2 | 0.2 | 8e-05 | 8e-05 | 0 | 0 | 16 | K | 2 |  |  |  | ROZPOCET | 0 | 0 | 0 | 0 | 0 | 1 | 0 | 16 | -1512597070
316 | K | 766811311 | Montáž plných dvířek na kuchyňských skříňkách spodních | kus | 6 |  | 0 |  |  | základní | 0.15 | 0.9 | 0 | 0 | 0 | 0 | 16 | K | 2 |  |  |  | ROZPOCET | 0 | 0 | 0 | 0 | 0 | 1 | 0 | 16 | 865145485
317 | K | 766811351 | Montáž plných dvířek na kuchyňských skříňkách horních | kus | 6 |  | 0 |  |  | základní | 0.183 | 1.098 | 0 | 0 | 0 | 0 | 16 | K | 2 |  |  |  | ROZPOCET | 0 | 0 | 0 | 0 | 0 | 1 | 0 | 16 | 411905884
318 | K | 766811233 | Montáž zádové desky kuchyňských linek bez výřezu dl přes 2000 do 4000 mm | kus | 1 |  | 0 |  |  | základní | 0.42 | 0.42 | 0 | 0 | 0 | 0 | 16 | K | 2 |  |  |  | ROZPOCET | 0 | 0 | 0 | 0 | 0 | 1 | 0 | 16 | 1036410867
319 | M | 766/615-01 | Kuchyňská linka délky 3350 mm, spodní + horní skříňky (provedení dle v.č.17, 11/T) | kpl | 1 |  | 0 |  |  | základní | 0 | 0 | 0 | 0 | 0 | 0 | 32 | M | 2 |  |  |  | ROZPOCET | 0 | 0 | 0 | 0 | 0 | 1 | 0 | 16 | -305897257
320 | K | 762211140Pp | Montáž schodiště přímočarého z fošen bez podstupnice š ramene přes 1 do 1,5 m | m | 35.1 |  | 0 |  |  | základní | 0.806 | 28.2906 | 0.0051 | 0.17901 | 0 | 0 | 16 | K | 2 |  |  |  | ROZPOCET | 0 | 0 | 0 | 0 | 0 | 1 | 0 | 16 | -1632182414
| VV |  | 1,30*19+2,60*4 |  | 35.1 | [12 empty] | VV | 2 | 2 | True | 1 | ROZPOCET
321 | M | 766/611-06 | Dřevěné nášlapy schodišťových stupňů vč. povrchové úpravy | m | 35.1 |  | 0 |  |  | základní | 0 | 0 | 0 | 0 | 0 | 0 | 32 | M | 2 |  |  |  | ROZPOCET | 0 | 0 | 0 | 0 | 0 | 1 | 0 | 16 | -1810736551
322 | K | 766211221 | Montáž madel schodišťových středových dřevených dílčích šířky do 150 mm | m | 37.9 |  | 0 |  |  | základní | 0.41 | 15.539 | 0 | 0 | 0 | 0 | 16 | K | 2 |  |  |  | ROZPOCET | 0 | 0 | 0 | 0 | 0 | 1 | 0 | 16 | -106323254
| VV |  | 32,30 |  | 32.3 | [12 empty] | VV | 2 | 2 | True | 0 | ROZPOCET
| VV |  | 5,60 |  | 5.6 | [12 empty] | VV | 2 | 2 | True | 0 | ROZPOCET
| VV |  | Součet |  | 37.9 | [12 empty] | VV | 2 | 4 | True | 1 | ROZPOCET
323 | M | 05217101 | madlo dubové D 42mm | m | 40 |  | 0 |  |  | základní | 0 | 0 | 0 | 0 | 0 | 0 | 32 | M | 2 |  |  |  | ROZPOCET | 0 | 0 | 0 | 0 | 0 | 1 | 0 | 16 | 476129025
| VV |  | 37,90*1,05+0,205 |  | 40 | [12 empty] | VV | 2 | 2 | True | 1 | ROZPOCET
324 | K | 998766202 | Přesun hmot procentní pro kce truhlářské v objektech v přes 6 do 12 m | % | 1241.304 |  | 0 |  |  | základní | 0 | 0 | 0 | 0 | 0 | 0 | 16 | K | 2 |  |  |  | ROZPOCET | 0 | 0 | 0 | 0 | 0 | 1 | 0 | 16 | -266692933
| D | 767 | Konstrukce zámečnické |  |  |  | 0 |  |  |  |  | 25.1498 |  | 0.004138 |  | 0 | 2 | D | 1 |  |  |  | ROZPOCET | [6 empty] | 0
334 | K | 767210114 | Montáž schodnic ocelových rovných na ocelovou konstrukci svařováním | m | 16.8 |  | 0 |  |  | základní | 0.289 | 4.8552 | 8e-05 | 0.001344 | 0 | 0 | 16 | K | 2 |  |  |  | ROZPOCET | 0 | 0 | 0 | 0 | 0 | 1 | 0 | 16 | 1625594620
| VV |  | (3,0+1,20)*4 |  | 16.8 | [12 empty] | VV | 2 | 2 | True | 1 | ROZPOCET
335 | M | 767/553-01 | OK schodiště 1/Z (hmotnost cca 480 kg) | kpl | 1 |  | 0 |  |  | základní | 0 | 0 | 0 | 0 | 0 | 0 | 32 | M | 2 |  |  |  | ROZPOCET | 0 | 0 | 0 | 0 | 0 | 1 | 0 | 16 | 1536135963
336 | K | 767220220 | Montáž zábradlí schodiště z trubek na ocelovou konstrukci hm přes 15 do 25 kg | m | 25.4 |  | 0 |  |  | základní | 0.799 | 20.2946 | 0.00011 | 0.002794 | 0 | 0 | 16 | K | 2 |  |  |  | ROZPOCET | 0 | 0 | 0 | 0 | 0 | 1 | 0 | 16 | 980734863
| VV |  | "235/331" 3,0+1,20+1,20+2,60+1,30+3,0+0,30 |  | 12.6 | [12 empty] | VV | 2 | 2 | True | 0 | ROZPOCET
| VV |  | 3,0++0,10+3,0+1,30+4,20+1,20 |  | 12.8 | [12 empty] | VV | 2 | 2 | True | 0 | ROZPOCET
| VV |  | Součet |  | 25.4 | [12 empty] | VV | 2 | 4 | True | 1 | ROZPOCET
337 | M | 767/553-02 | Ocelové zábradlí (odhad cca 17 kg/m) | m | 25.4 |  | 0 |  |  | základní | 0 | 0 | 0 | 0 | 0 | 0 | 32 | M | 2 |  |  |  | ROZPOCET | 0 | 0 | 0 | 0 | 0 | 1 | 0 | 16 | -1700041386
338 | K | 998767202 | Přesun hmot procentní pro zámečnické konstrukce v objektech v přes 6 do 12 m | % | 939.667 |  | 0 |  |  | základní | 0 | 0 | 0 | 0 | 0 | 0 | 16 | K | 2 |  |  |  | ROZPOCET | 0 | 0 | 0 | 0 | 0 | 1 | 0 | 16 | -1323044407
| D | 771 | Podlahy z dlaždic |  |  |  | 0 |  |  |  |  | 29.8184 |  | 1.1222 |  | 0 | 2 | D | 1 |  |  |  | ROZPOCET | [6 empty] | 0
339 | K | 771111011 | Vysátí podkladu před pokládkou dlažby | m2 | 43.98 |  | 0 |  |  | základní | 0.024 | 1.0555 | 0 | 0 | 0 | 0 | 16 | K | 2 |  |  |  | ROZPOCET | 0 | 0 | 0 | 0 | 0 | 1 | 0 | 16 | -2071616375
| VV |  | "S10b, 3.np" 1,89+2,52+8,17+9,92+21,48 |  | 43.98 | [12 empty] | VV | 2 | 2 | True | 1 | ROZPOCET
341 | K | 771121011 | Nátěr penetrační na podlahu | m2 | 43.98 |  | 0 |  |  | základní | 0.044 | 1.9351 | 0.0003 | 0.013194 | 0 | 0 | 16 | K | 2 |  |  |  | ROZPOCET | 0 | 0 | 0 | 0 | 0 | 1 | 0 | 16 | -1899408962
| VV |  | 43,98 |  | 43.98 | [12 empty] | VV | 2 | 2 | True | 1 | ROZPOCET
343 | K | 771574112 | Montáž podlah keramických hladkých lepených flexibilním lepidlem přes 9 do 12 ks/m2 | m2 | 43.98 |  | 0 |  |  | základní | 0.61 | 26.8278 | 0.0063 | 0.27707 | 0 | 0 | 16 | K | 2 |  |  |  | ROZPOCET | 0 | 0 | 0 | 0 | 0 | 1 | 0 | 16 | -1147985492
| VV |  | "S10b" 43,98 |  | 43.98 | [12 empty] | VV | 2 | 2 | True | 1 | ROZPOCET
350 | M | 597610161 | dlažba keramická slinutá hladká do interiéru i exteriéru přes 9 do 12ks/m2 (300/300 mm) | m2 | 47 |  | 0 |  |  | základní | 0 | 0 | 0.0177 | 0.8319 | 0 | 0 | 32 | M | 2 |  |  |  | ROZPOCET | 0 | 0 | 0 | 0 | 0 | 1 | 0 | 16 | 1244808571
| VV |  | 43,98*1,07-0,059 |  | 47 | [12 empty] | VV | 2 | 2 | True | 1 | ROZPOCET
352 | K | 998771202 | Přesun hmot procentní pro podlahy z dlaždic v objektech v přes 6 do 12 m | % | 534.925 |  | 0 |  |  | základní | 0 | 0 | 0 | 0 | 0 | 0 | 16 | K | 2 |  |  |  | ROZPOCET | 0 | 0 | 0 | 0 | 0 | 1 | 0 | 16 | -850447774
| D | 776 | Podlahy povlakové |  |  |  | 0 |  |  |  |  | 9.6392 |  | 0.027395 |  | 0 | 2 | D | 1 |  |  |  | ROZPOCET | [6 empty] | 0
357 | K | 776212121Pp | Montáž volným položením čtverců s podlepením spojů páskou | m2 | 10.72 |  | 0 |  |  | základní | 0.219 | 2.3477 | 0 | 0 | 0 | 0 | 16 | K | 2 |  |  |  | ROZPOCET | 0 | 0 | 0 | 0 | 0 | 1 | 0 | 16 | -480817758
| VV |  | 10,72 |  | 10.72 | [12 empty] | VV | 2 | 2 | True | 1 | ROZPOCET
358 | M | 776-01 | Izolační pěnové desky určené pod koberec pro kročejový útlum rozměru 820/620/6 mm | m2 | 11.5 |  | 0 |  |  | základní | 0 | 0 | 0 | 0 | 0 | 0 | 32 | M | 2 |  |  |  | ROZPOCET | 0 | 0 | 0 | 0 | 0 | 1 | 0 | 16 | 347316087
| VV |  | 10,72*1,05+0,244 |  | 11.5 | [12 empty] | VV | 2 | 2 | True | 1 | ROZPOCET
360 | K | 776111311 | Vysátí podkladu povlakových podlah | m2 | 11.72 |  | 0 |  |  | základní | 0.024 | 0.28128 | 0 | 0 | 0 | 0 | 16 | K | 2 |  |  |  | ROZPOCET | 0 | 0 | 0 | 0 | 0 | 1 | 0 | 16 | -834698083
| VV |  | "S10" 11,72 |  | 11.72 | [12 empty] | VV | 2 | 2 | True | 1 | ROZPOCET
361 | K | 776121112 | Vodou ředitelná penetrace savého podkladu povlakových podlah | m2 | 11.72 |  | 0 |  |  | základní | 0.058 | 0.67976 | 3e-05 | 0.0003516 | 0 | 0 | 16 | K | 2 |  |  |  | ROZPOCET | 0 | 0 | 0 | 0 | 0 | 1 | 0 | 16 | -1485202189
362 | K | 776211111 | Lepení textilních pásů | m2 | 11.72 |  | 0 |  |  | základní | 0.219 | 2.5667 | 0.0005 | 0.00586 | 0 | 0 | 16 | K | 2 |  |  |  | ROZPOCET | 0 | 0 | 0 | 0 | 0 | 1 | 0 | 16 | 1527887656
363 | M | 69751060 | koberec zátěžový vpichovaný role š 2m, vlákno 100% PA, hm 540g/m2, R ≤ 100MΩ, zátěž 33, útlum 21dB, hořlavost Bfl S1 | m2 | 13 |  | 0 |  |  | základní | 0 | 0 | 0.00132 | 0.01716 | 0 | 0 | 32 | M | 2 |  |  |  | ROZPOCET | 0 | 0 | 0 | 0 | 0 | 1 | 0 | 16 | 1332254995
| VV |  | 11,72*1,08+0,342 |  | 13 | [12 empty] | VV | 2 | 2 | True | 1 | ROZPOCET
364 | K | 776421111 | Montáž obvodových lišt lepením | m | 12.3 |  | 0 |  |  | základní | 0.181 | 2.2263 | 1e-05 | 0.000123 | 0 | 0 | 16 | K | 2 |  |  |  | ROZPOCET | 0 | 0 | 0 | 0 | 0 | 1 | 0 | 16 | -313448366
| VV |  | (3,20+3,35)*2-0,80 |  | 12.3 | [12 empty] | VV | 2 | 2 | True | 1 | ROZPOCET
365 | M | 69751204 | lišta kobercová 55x9mm | m | 13 |  | 0 |  |  | základní | 0 | 0 | 0.0003 | 0.0039 | 0 | 0 | 32 | M | 2 |  |  |  | ROZPOCET | 0 | 0 | 0 | 0 | 0 | 1 | 0 | 16 | -1036394354
| VV |  | 12,30*1,02+0,454 |  | 13 | [12 empty] | VV | 2 | 2 | True | 1 | ROZPOCET
366 | K | 776421711 | Vložení nařezaných pásků z podlahoviny do lišt | m | 12.3 |  | 0 |  |  | základní | 0.125 | 1.5375 | 0 | 0 | 0 | 0 | 16 | K | 2 |  |  |  | ROZPOCET | 0 | 0 | 0 | 0 | 0 | 1 | 0 | 16 | 1930773256
367 | K | 998776202 | Přesun hmot procentní pro podlahy povlakové v objektech v přes 6 do 12 m | % | 198.421 |  | 0 |  |  | základní | 0 | 0 | 0 | 0 | 0 | 0 | 16 | K | 2 |  |  |  | ROZPOCET | 0 | 0 | 0 | 0 | 0 | 1 | 0 | 16 | -1839061079
| D | 781 | Dokončovací práce - obklady |  |  |  | 0 |  |  |  |  | 57.4952 |  | 1.2443 |  | 0 | 2 | D | 1 |  |  |  | ROZPOCET | [6 empty] | 0
368 | K | 781121011 | Nátěr penetrační na stěnu | m2 | 59.4 |  | 0 |  |  | základní | 0.044 | 2.6136 | 0.0003 | 0.01782 | 0 | 0 | 16 | K | 2 |  |  |  | ROZPOCET | 0 | 0 | 0 | 0 | 0 | 1 | 0 | 16 | 1747103481
| VV |  | "313" (2,25+0,92)*2*1,50-0,70*1,50 |  | 8.46 | [12 empty] | VV | 2 | 2 | True | 0 | ROZPOCET
| VV |  | "315" (1,0+2,55)*2*1,50-0,80*1,50 |  | 9.45 | [12 empty] | VV | 2 | 2 | True | 0 | ROZPOCET
| VV |  | "316" (3,35+1,68+0,15+0,85+1,6+0,9)*2*1,5-0,8*1,5*2-0,55*0,47*2+(0,55+2*0,47)*0,25*2 |  | 23.418 | [12 empty] | VV | 2 | 2 | True | 0 | ROZPOCET
| VV |  | "317" (3,35+2,96)*2*1,50-0,80*1,50-0,55*0,47*3+(0,55+2*0,47)*0,25*3 |  | 18.072 | [12 empty] | VV | 2 | 2 | True | 0 | ROZPOCET
| VV |  | Součet |  | 59.4 | [12 empty] | VV | 2 | 4 | True | 1 | ROZPOCET
369 | K | 781474113 | Montáž obkladů vnitřních keramických hladkých přes 12 do 19 ks/m2 lepených flexibilním lepidlem | m2 | 59.4 |  | 0 |  |  | základní | 0.664 | 39.4416 | 0.00605 | 0.35937 | 0 | 0 | 16 | K | 2 |  |  |  | ROZPOCET | 0 | 0 | 0 | 0 | 0 | 1 | 0 | 16 | 663268337
370 | M | 59761071 | obklad keramický hladký přes 12 do 19ks/m2 | m2 | 64 |  | 0 |  |  | základní | 0 | 0 | 0.0129 | 0.8256 | 0 | 0 | 32 | M | 2 |  |  |  | ROZPOCET | 0 | 0 | 0 | 0 | 0 | 1 | 0 | 16 | -86111969
| VV |  | 59,40*1,08-0,152 |  | 64 | [12 empty] | VV | 2 | 2 | True | 1 | ROZPOCET
371 | K | 781494511 | Plastové profily ukončovací lepené flexibilním lepidlem | m | 50 |  | 0 |  |  | základní | 0.16 | 8 | 0.0005 | 0.025 | 0 | 0 | 16 | K | 2 |  |  |  | ROZPOCET | 0 | 0 | 0 | 0 | 0 | 1 | 0 | 16 | -972534360
| VV |  | 59,40/1,50+10,40 |  | 50 | [12 empty] | VV | 2 | 2 | True | 1 | ROZPOCET
372 | K | 781494111 | Plastové profily rohové lepené flexibilním lepidlem | m | 30 |  | 0 |  |  | základní | 0.248 | 7.44 | 0.00055 | 0.0165 | 0 | 0 | 16 | K | 2 |  |  |  | ROZPOCET | 0 | 0 | 0 | 0 | 0 | 1 | 0 | 16 | 1992034624
| VV |  | 1,50*4*5 |  | 30 | [12 empty] | VV | 2 | 2 | True | 1 | ROZPOCET
373 | K | 998781202 | Přesun hmot procentní pro obklady keramické v objektech v přes 6 do 12 m | % | 892.777 |  | 0 |  |  | základní | 0 | 0 | 0 | 0 | 0 | 0 | 16 | K | 2 |  |  |  | ROZPOCET | 0 | 0 | 0 | 0 | 0 | 1 | 0 | 16 | 894587282
| D | 783 | Dokončovací práce - nátěry |  |  |  | 0 |  |  |  |  | 321.25 |  | 1.0078 |  | 0 | 2 | D | 1 |  |  |  | ROZPOCET | [6 empty] | 0
374 | K | 783301401 | Ometení zámečnických konstrukcí | m2 | 90 |  | 0 |  |  | základní | 0.011 | 0.99 | 0 | 0 | 0 | 0 | 16 | K | 2 |  |  |  | ROZPOCET | 0 | 0 | 0 | 0 | 0 | 1 | 0 | 16 | -885106378
| VV |  | "výtah I 160" 2,08*0,574 |  | 1.194 | [12 empty] | VV | 2 | 2 | True | 0 | ROZPOCET
| VV |  | "schodište" 29,0+0,441 |  | 29.441 | [12 empty] | VV | 2 | 2 | True | 0 | ROZPOCET
| VV |  | "zábradlí" 32,30*0,90*2 |  | 58.14 | [12 empty] | VV | 2 | 2 | True | 0 | ROZPOCET
| VV |  | "12/T" (0,90+2*2,0)*0,25*1 |  | 1.225 | [12 empty] | VV | 2 | 2 | True | 0 | ROZPOCET
| VV |  | Součet |  | 90 | [12 empty] | VV | 2 | 4 | True | 1 | ROZPOCET
375 | K | 783314101 | Základní jednonásobný syntetický nátěr zámečnických konstrukcí | m2 | 90 |  | 0 |  |  | základní | 0.184 | 16.56 | 0.00014 | 0.0126 | 0 | 0 | 16 | K | 2 |  |  |  | ROZPOCET | 0 | 0 | 0 | 0 | 0 | 1 | 0 | 16 | 494538516
376 | K | 783315101 | Mezinátěr jednonásobný syntetický standardní zámečnických konstrukcí | m2 | 90 |  | 0 |  |  | základní | 0.166 | 14.94 | 0.00012 | 0.0108 | 0 | 0 | 16 | K | 2 |  |  |  | ROZPOCET | 0 | 0 | 0 | 0 | 0 | 1 | 0 | 16 | -1562893688
377 | K | 783317101 | Krycí jednonásobný syntetický standardní nátěr zámečnických konstrukcí | m2 | 90 |  | 0 |  |  | základní | 0.172 | 15.48 | 0.00012 | 0.0108 | 0 | 0 | 16 | K | 2 |  |  |  | ROZPOCET | 0 | 0 | 0 | 0 | 0 | 1 | 0 | 16 | -77244907
378 | K | 783823133 | Penetrační silikátový nátěr hladkých, tenkovrstvých zrnitých nebo štukových omítek | m2 | 854 |  | 0 |  |  | základní | 0.075 | 64.05 | 0.00011 | 0.09394 | 0 | 0 | 16 | K | 2 |  |  |  | ROZPOCET | 0 | 0 | 0 | 0 | 0 | 1 | 0 | 16 | -536942655
| VV |  | Severozápad (v.č.11) | [14 empty] | VV | 2 | 1 | True | 0 | ROZPOCET
| VV |  | 51,10*4,65 |  | 237.615 | [12 empty] | VV | 2 | 2 | True | 0 | ROZPOCET
| VV |  | -(2,37*1,80*6+1,45*2,19+1,18*1,78+1,72*2,40+3,54*1,87) |  | -41.62 | [12 empty] | VV | 2 | 2 | True | 0 | ROZPOCET
| VV |  | ((2,37+1,80*2)*6+(1,45+2*2,19)+(1,18+2*1,78)+(1,72+2*2,40)+(3,54+2*1,87))*0,25 |  | 15.048 | [12 empty] | VV | 2 | 2 | True | 0 | ROZPOCET
| VV |  | Severovýchod (v.č.10) | [14 empty] | VV | 2 | 1 | True | 0 | ROZPOCET
| VV |  | 18,55*6,75 |  | 125.213 | [12 empty] | VV | 2 | 2 | True | 0 | ROZPOCET
| VV |  | -(2,37*1,76*2+0,90*2,0)-(2,43*1,72)*3 |  | -22.681 | [12 empty] | VV | 2 | 2 | True | 0 | ROZPOCET
| VV |  | ((2,37+2*1,76)*2+(0,90+2*2,0))*0,25 |  | 4.17 | [12 empty] | VV | 2 | 2 | True | 0 | ROZPOCET
| VV |  | Severozápad (v.č.16) | [14 empty] | VV | 2 | 1 | True | 0 | ROZPOCET
| VV |  | 11,56*6,70 |  | 77.452 | [12 empty] | VV | 2 | 2 | True | 0 | ROZPOCET
| VV |  | -1,0*2,70+(1,0+2*2,70)*0,60 |  | 1.14 | [12 empty] | VV | 2 | 2 | True | 0 | ROZPOCET
| VV |  | Jihozápadní (v.č.15) | [14 empty] | VV | 2 | 1 | True | 0 | ROZPOCET
| VV |  | 30,10*6,75 |  | 203.175 | [12 empty] | VV | 2 | 2 | True | 0 | ROZPOCET
| VV |  | -2,50*2,57-2,25*2,22-2,43*1,72*5 |  | -32.318 | [12 empty] | VV | 2 | 2 | True | 0 | ROZPOCET
| VV |  | (2,50+2*2,57)+(2,25+2*2,22)*0,25 |  | 9.313 | [12 empty] | VV | 2 | 2 | True | 0 | ROZPOCET
| VV |  | Jihovýchod (14) | [14 empty] | VV | 2 | 1 | True | 0 | ROZPOCET
| VV |  | 62,65*4,70 |  | 294.455 | [12 empty] | VV | 2 | 2 | True | 0 | ROZPOCET
| VV |  | -(3,55*1,78+1,18*1,78+0,58*1,18*5+1,0*1,89*3+0,56*0,56*2+1,19*1,75*2+2,38*1,75*3) |  | -34.799 | [12 empty] | VV | 2 | 2 | True | 0 | ROZPOCET
| VV |  | ((3,55+2*1,78)+(1,18+2*1,78)+(0,58+2*1,18)*5+(1,0+2*1,89)*3+(0,56+2*0,56)*2+(1,19+2*1,75)*2+(2,38+2*1,75)*3)*0,25+0,019 |  | 17.837 | [12 empty] | VV | 2 | 2 | True | 0 | ROZPOCET
| VV |  | Součet |  | 854 | [12 empty] | VV | 2 | 4 | True | 1 | ROZPOCET
379 | K | 783827523 | Krycí dvojnásobný silikátový nátěr hrubých betonových povrchů nebo hrubých omítek | m2 | 854 |  | 0 |  |  | základní | 0.219 | 187.026 | 0.00101 | 0.86254 | 0 | 0 | 16 | K | 2 |  |  |  | ROZPOCET | 0 | 0 | 0 | 0 | 0 | 1 | 0 | 16 | 878085205
380 | K | 783897603 | Příplatek k cenám dvojnásobného krycího nátěru omítek za provedení styku 2 barev | m2 | 854 |  | 0 |  |  | základní | 0.026 | 22.204 | 0 | 0 | 0 | 0 | 16 | K | 2 |  |  |  | ROZPOCET | 0 | 0 | 0 | 0 | 0 | 1 | 0 | 16 | 98928107
381 | K | 783897611 | Příplatek k cenám dvojnásobného krycího nátěru omítek za barevné provedení v odstínu středně sytém | m2 | 854 |  | 0 |  |  | základní | 0 | 0 | 2e-05 | 0.01708 | 0 | 0 | 16 | K | 2 |  |  |  | ROZPOCET | 0 | 0 | 0 | 0 | 0 | 1 | 0 | 16 | 642355080
| D | 784 | Dokončovací práce - malby a tapety |  |  |  | 0 |  |  |  |  | 12.92 |  | 0.0544 |  | 0 | 2 | D | 1 |  |  |  | ROZPOCET | [6 empty] | 0
385 | K | 784181121 | Hloubková jednonásobná bezbarvá penetrace podkladu v místnostech v do 3,80 m | m2 | 136 |  | 0 |  |  | základní | 0.033 | 4.488 | 0.0002 | 0.0272 | 0 | 0 | 16 | K | 2 |  |  |  | ROZPOCET | 0 | 0 | 0 | 0 | 0 | 1 | 0 | 16 | -499299600
| VV |  | "dle dílu 6" 19,0 |  | 19 | [12 empty] | VV | 2 | 2 | True | 0 | ROZPOCET
| VV |  | "dle dílu 763" (5,70+18,80)*2+68,0 |  | 117 | [12 empty] | VV | 2 | 2 | True | 0 | ROZPOCET
| VV |  | Součet |  | 136 | [12 empty] | VV | 2 | 4 | True | 1 | ROZPOCET
387 | K | 784221111 | Dvojnásobné bílé malby ze směsí za sucha středně otěruvzdorných v místnostech do 3,80 m | m2 | 136 |  | 0 |  |  | základní | 0.062 | 8.432 | 0.0002 | 0.0272 | 0 | 0 | 16 | K | 2 |  |  |  | ROZPOCET | 0 | 0 | 0 | 0 | 0 | 1 | 0 | 16 | 412733145
| D | VaO | Vedlejší a ostatní náklady stavby |  |  |  | 0 |  |  |  |  | 0 |  | 0 |  | 0 | 4 | D | 0 |  |  |  | ROZPOCET | [6 empty] | 0
| D | F | Vedlejší náklady stavby |  |  |  | 0 |  |  |  |  | 0 |  | 0 |  | 0 | 4 | D | 1 |  |  |  | ROZPOCET | [6 empty] | 0
399 | K | 032002000 | Vybavení staveniště | Kč | 1 |  | 0 |  |  | základní | 0 | 0 | 0 | 0 | 0 | 0 | 1024 | K | 2 |  |  |  | ROZPOCET | 0 | 0 | 0 | 0 | 0 | 1 | 0 | 1024 | 492772618
| VV |  | (VP 800-0, příloha 03 - Zařízení staveniště) | [14 empty] | VV | 2 | 1 | True | 0 | ROZPOCET
| VV |  | čl. 031-035 - Vybudování a údržba ZS vč. jeho likvidace po dokončení stavby. | [14 empty] | VV | 2 | 1 | True | 0 | ROZPOCET
| VV |  | Zabezpečení a vybavení staveniště vč. připojení na inž.sítě a průběžného čištění dotčených komunikací a manipulačních ploch. | [14 empty] | VV | 2 | 1 | True | 0 | ROZPOCET
| VV |  | 1 |  | 1 | [12 empty] | VV | 2 | 2 | True | 1 | ROZPOCET
| D | O | Ostatní náklady stavby |  |  |  | 0 |  |  |  |  | 0 |  | 0 |  | 0 | 4 | D | 1 |  |  |  | ROZPOCET | [6 empty] | 0
400 | K | 045002000 | Kompletační a koordinační činnost | Kč | 1 |  | 0 |  |  | základní | 0 | 0 | 0 | 0 | 0 | 0 | 262144 | K | 2 |  |  |  | ROZPOCET | 0 | 0 | 0 | 0 | 0 | 1 | 0 | 262144 | 1406746699
| VV |  | (VP 800-0, příloha 4, Inženýrská činnost) | [14 empty] | VV | 2 | 1 | True | 0 | ROZPOCET
| VV |  | Čl. 0452, 0453 - Kompletační a koordinační činnost dodavatele | [14 empty] | VV | 2 | 1 | True | 0 | ROZPOCET
| VV |  | 1 |  | 1 | [12 empty] | VV | 2 | 2 | True | 1 | ROZPOCET
| VV |  | 1 |  | 1 | [12 empty] | VV | 2 | 2 | True | 1 | ROZPOCET

## 01-2 - Technika prostředí...
{e0cfa5ae-82dc-4131-bbf0-b79da9e3523f}
2
| KRYCÍ LIST SOUPISU PRACÍ | [7 empty] | v --- níže se nacházejí doplnkové a pomocné údaje k sestavám --- v | [8 empty] | False
Stavba:
Dobudování podkroví a rekonstrukce objektů Hradecká 17, Opava - část financovaná FPF
Objekt:
01 - SO 01 - Dobudování podkroví a rekonstrukce objektu Hradecká 17 - část financovaná FPF
Soupis:
01-2 - Technika prostředí staveb
| KSO: |  |  |  |  | CC-CZ:
| Místo: |  | Opava |  |  | Datum: | 2024-05-27
| Zadavatel: |  |  |  |  | IČ: | 47813059
|  | Slezská univerzita v Opavě |  |  |  | DIČ: | CZ47813059
| Zhotovitel: |  |  |  |  | IČ: | 0
[6 empty] | DIČ: | 0
| Projektant: |  |  |  |  | IČ: | 43977642
|  | ing. Václav Č e c h |  |  |  | DIČ:
| Zpracovatel: |  |  |  |  | IČ:
|  | Sandtner Vladimír |  |  |  | DIČ:
Poznámka:
| Cena bez DPH | [5 empty] | 0
|  |  | Základ daně |  |  | Sazba daně | Výše daně
| DPH | základní | 0 |  |  | 21% | 0
|  | snížená | 0 |  |  | 15% | 0
|  | zákl. přenesená | 0 |  |  | 21% | 0
|  | sníž. přenesená | 0 |  |  | 15% | 0
|  | nulová | 0 |  |  | 0% | 0
| Cena s DPH |  |  | v | CZK |  | 0
| Projektant |  |  | Zpracovatel
| Datum a podpis: |  | Razítko | Datum a podpis: |  |  | Razítko
| Objednavatel |  |  | Zhotovitel
| Datum a podpis: |  | Razítko | Datum a podpis: |  |  | Razítko
REKAPITULACE ČLENĚNÍ SOUPISU PRACÍ
Stavba:
Dobudování podkroví a rekonstrukce objektů Hradecká 17, Opava - část financovaná FPF
Objekt:
01 - SO 01 - Dobudování podkroví a rekonstrukce objektu Hradecká 17 (NEUZNATELNÉ)
Soupis:
01-2 - Technika prostředí staveb
Místo: |  |  | Opava |  |  | Datum: | 2024-05-27
Zadavatel: |  |  | Slezská univerzita v Opavě |  |  | Projektant: | ing. Václav Č e c h
Zhotovitel: | [5 empty] | Zpracovatel: | Sandtner Vladimír
Kód dílu - Popis | [6 empty] | Cena celkem [CZK]
Náklady ze soupisu prací | [6 empty] | 0 | [11 empty] | -1
| PSV - Práce a dodávky PSV | [5 empty] | 0
| 720 - Zdravotechnika | [5 empty] | 0
| 730 - Ústřední vytápění | [5 empty] | 0
| 751 - Vzduchotechnika | [5 empty] | 0
| M - Práce a dodávky M | [5 empty] | 0
| 21-M - Elektromontáže | [5 empty] | 0
SOUPIS PRACÍ
Stavba:
Dobudování podkroví a rekonstrukce objektů Hradecká 17, Opava - část financovaná FPF
Objekt:
01 - SO 01 - Dobudování podkroví a rekonstrukce objektu Hradecká 17 (NEUZNATELNÉ)
Soupis:
01-2 - Technika prostředí staveb
Místo: |  |  | Opava |  |  | Datum: | 2024-05-27
Zadavatel: |  |  | Slezská univerzita v Opavě |  |  | Projektant: | ing. Václav Č e c h
Zhotovitel: | [5 empty] | Zpracovatel: | Sandtner Vladimír
PČ | Typ | Kód | Popis | MJ | Množství | J.cena [CZK] | Cena celkem [CZK] | Cenová soustava |  | DPH | J. Nh [h] | Nh celkem [h] | J. hmotnost [t] | Hmotnost celkem [t] | J. suť [t] | Suť Celkem [t]
Náklady soupisu celkem | [6 empty] | 0 |  |  |  |  | 0 |  | 0 |  | 0 |  | D | -1 | [7 empty] | 0
| D | PSV | Práce a dodávky PSV |  |  |  | 0 |  |  |  |  | 0 |  | 0 |  | 0 | 2 | D | 0 | ROZPOCET | [6 empty] | 0
| D | 720 | Zdravotechnika |  |  |  | 0 |  |  |  |  | 0 |  | 0 |  | 0 | 2 | D | 1 | ROZPOCET | [6 empty] | 0
1 | K | 720-01 | Zdravotechnika - viz samostatný soupis prací | kpl | 1 | 0 | 0 |  |  | základní | 0 | 0 | 0 | 0 | 0 | 0 | 16 | K | 2 | ROZPOCET | 0 | 0 | 0 | 0 | 0 | 1 | 0 | 16 | -556751723
| D | 730 | Ústřední vytápění |  |  |  | 0 |  |  |  |  | 0 |  | 0 |  | 0 | 2 | D | 1 | ROZPOCET | [6 empty] | 0
2 | K | 730-01 | Vytápění - viz samostatný soupis prací (změna 27.9.2023 | kpl | 1 | 0 | 0 |  |  | základní | 0 | 0 | 0 | 0 | 0 | 0 | 16 | K | 2 | ROZPOCET | 0 | 0 | 0 | 0 | 0 | 1 | 0 | 16 | -1900965197
| D | 751 | Vzduchotechnika |  |  |  | 0 |  |  |  |  | 0 |  | 0 |  | 0 | 2 | D | 1 | ROZPOCET | [6 empty] | 0
3 | K | 740-01 | Vzduchotechnika - viz samostatný soupis prací | kpl | 1 | 0 | 0 |  |  | základní | 0 | 0 | 0 | 0 | 0 | 0 | 16 | K | 2 | ROZPOCET | 0 | 0 | 0 | 0 | 0 | 1 | 0 | 16 | -2020150529
| D | M | Práce a dodávky M |  |  |  | 0 |  |  |  |  | 0 |  | 0 |  | 0 | 3 | D | 0 | ROZPOCET | [6 empty] | 0
| D | 21-M | Elektromontáže |  |  |  | 0 |  |  |  |  | 0 |  | 0 |  | 0 | 3 | D | 1 | ROZPOCET | [6 empty] | 0
4 | K | 21M-01 | Dodávka a montáž elektroinstalace - část NN - viz samostatný soupis prací (změna 27.9.2023) | kpl | 1 | 0 | 0 |  |  | základní | 0 | 0 | 0 | 0 | 0 | 0 | 64 | K | 2 | ROZPOCET | 0 | 0 | 0 | 0 | 0 | 1 | 0 | 64 | 2037744728

## 720-01 Zdravotechnika
Část financovaná z FPF (uchazeč vyplnění žlutě označené položky - jednotková cena)
NAZEV | OBJEKTU : | ZDRAVOINSTALACE(KANAL+VODA) |  |  | REG | .C.STAVBY | : UNIHR-ZT
NAZEV | STAVBY : | PODKROVÍ+REKONSTRUKCE HRADECKA 17,OPAVA |  |  | ZAK | .C.OBJ. | : 606 26276 | 1
CIS. | CEN CEN. POLOZKY | Z K R A C E N Y P O P I S | M.J. | MNOZSTVI | JEDNOTK. CENA | CELKEM CENA |  | JEDNOTK. HMOT v T | CELKEM HMOT V T
CENIK | 721 800-721 | ZDRAVOTNE TECHNICKE INSTALACE
| OBOR 721 | VNITŘNÍ KANALIZACE
1 | 721 A01 721171108 | POTR PP HT ODPADNI D 110X2,3 | M | 5 | 0 | 0 |  | 0.01133 | 0.555
2 | 721 A01 721173204 | POTR PP HT PRIPOJOVACI D 40 | M | 5 | 0 | 0 |  | 0.00092 | 0.009
3 | 721 A01 721173205 | POTR PP HT PRIPOJOVACI D 50 | M | 5 | 0 | 0 |  | 0.00105 | 0.021
4 | 721 A01 721194104 | VYVEDENI KANAL VYPUSTEK D 40 | KUS | 6 | 0 | 0
5 | 721 A01 721194105 | VYVEDENI KANAL VYPUSTEK D 50 | KUS | 3 | 0 | 0
6 | 721 A01 721194109 | VYVEDENI KANAL VYPUSTEK D 110 | KUS | 6 | 0 | 0
7 | 721 A01 721223414 | STENOVY ODPAD. VENTIL d40/ | KUS | 3 | 0 | 0 |  | 0.001 | 0.009
8 | 721 SPC 721273202 | KOTVICI MAT. PRO KANALIZACI POZINKOVANÝ S PRYŽOVOU VÝSTELKOU | KG | 4 | 0 | 0 |  | 0.001 | 0.024
9 | 721 A01 721273223 | POMOCNE LESENI PRO INSTALACI ZTI | SADA | 1 | 0 | 0
10 | 721 A01 721290112 | ZKOUSKA TES KANAL VODA+KOUR-DN150 | M | 15 | 0 | 0
11 | 721 A01 721290114 | TESNICI MATER=PENA PUR 750mm | KUS | 1 | 0 | 0 |  | 0.001 | 0.014
12 | 721 A01 998721102 | KANALIZACE PRESUN HMOT VYSKA-9M | T | 0.5 | 0 | 0
| OBOR 721 | VNITŘNI KANALIZACE CELKEM
| OBOR 722 | VNITŘNI VODOVOD
13 | 721 C02 722173912 | POTR PLASTOVE PN20 d20 | M | 20 | 0 | 0 |  | 0.002 | 0.244
14 | 721 C02 722173913 | POTR PLASTOVE PN20 d25 | M | 10 | 0 | 0 |  | 0.002 | 0.14
15 | 721 C02 722173919 | KOTVICI+ZAVES.OBJIMKY s PRYZI | KG | 3 | 0 | 0 |  | 0.001 | 0.035
16 | 721 A02 722181111 | POTRUBNI IZOLACE TL.9-15mm/d20-40 | M | 30 | 0 | 0 |  | 0.001 | 0.222
17 | 721 A02 722190021 | NASTENKA PRO G 1/2 | KUS | 16 | 0 | 0 |  | 0.00083 | 0.056
18 | 721 A02 722239112 | UK 20 s VK PLAST | KUS | 1 | 0 | 0 |  | 0.001 | 0.014
19 | 721 A02 722239113 | UK 25 s VK PLAST | KUS | 1 | 0 | 0 |  | 0.001 | 0.011
20 | 721 A02 722239120 | POJIST.SOUPRAVA DN 15 PRO TUV | SADA | 3 | 0 | 0 |  | 0.02 | 0.12
21 | 721 A01 722290224 | TESNICI MATER=PENA PUR 750mm | KUS | 2 | 0 | 0 |  | 0.01 | 0.16
22 | 721 A02 722290225 | STAVEB.POMOC-DRAZKY/STENA/PODLAHA DO 100cm2 | M | 14 | 0 | 0 |  | 0.001 | 0.054
23 | 721 A02 722290226 | STAVEB.POMOC-OTVORY/STENA/STROPY DO 125cm2 | KUS | 10 | 0 | 0 |  | 0.001 | 0.034
24 | 721 A02 722290231 | ZKOUSKA TLAK POTRUBI PLAST -DN50 | M | 30 | 0 | 0 |  | 0.00018 | 0.04
25 | 721 A02 722290234 | PROPLACH A DEZINFEKCE -DN 80 | M | 30 | 0 | 0 |  | 0.001 | 0.222
26 | 721 A02 722290240 | ORIENT.STITKY VODOINSTALACE OBJEKTU | KUS | 1 | 0 | 0 |  | 0.001 | 0.015
27 | 721 A02 998722102 | VODOVOD PRESUN HMOT VYSKA -9M | T | 0.23 | 0 | 0
| OBOR 722 | VNITŘNÍ VODOVOD CELKEM
| OBOR 725 | ZAŘIZOVACI PREDMETY ZTI
28 | 721 A05 725119305 | MTZ ZAVES.KLOZETU+NADRZKY+VYLEVKY | KUS | 5 | 0 | 0 |  | 0.00204 | 0.035
29 | 721 A05 CENA01 | NADRZKA ZAVES+RAM+OVLAD.TLACITKO | KUS | 5 | 0 | 0 |  | 0.05 | 0.85
30 | 721 A05 CENA02 | ZAVES.WC BILE/HL.500mm+SEDATKO | KUS | 4 | 0 | 0 |  | 0.03 | 0.48
31 | 721 A05 CENA03 | VYLEVKA ZAVES.ZADNI odp+PLAST.MRIŽ | KUS | 1 | 0 | 0 |  | 0.03 | 0.03
31 | 721 A05 725119349 | OHRIVAC TUV 10L-BEZTLAKOVY 2,0kW,230V | KUS | 1 | 0 | 0 |  | 0.01 | 0.01
32 | 721 A05 725119350 | OHRIVAC TUV 10L-TLAKOVY 2,0kW,230V | KUS | 3 | 0 | 0 |  | 0.059 | 0.295
33 | 721 A05 725219402 | MONTAZ UMYVADEL NA KONZOLY/DESKY | KUS | 3 | 0 | 0 |  | 0.005 | 0.095
34 | 721 A05 CENA02 | UM BILE 550*450+PLAST.ODPAD40+PO | KUS | 3 | 0 | 0 |  | 0.005 | 0.055
35 | 721 A05 725319110 | PISOAR DITURVIT BÍLÝ S RADAR.SPLACHEM ODPAD D50 | KUS | 2 | 0 | 0 |  | 0.01 | 0.07
36 | 721 A05 725319111 | ZDROJ ELEKTRO PRO PISOAR S RADAR. SPLACHEM (PRO 2-3KS) 1+2+3.NP | KUS | 1 | 0 | 0 |  | 0.001 | 0.003
37 | 721 A05 725829201 | MTZ BATERII NASTEN+STOJ | KUS | 4 | 0 | 0 |  | 0.00012 | 0.002
38 | 721 A05 CENA01 | UM=STOJ.BA.PAK.OTOC.170mm+2*RV1/2 | KUS | 3 | 0 | 0 |  | 0.001 | 0.012
39 | 721 A05 CENA02 | VY=STENOVA PAK.+SPRCHA+DRZAK/KOV | KUS | 1 | 0 | 0 |  | 0.001 | 0.001
40 | 721 A05 998725101 | ZARIZ PREDMETY PRESUN HMOT V-9M | T | 0.34 | 0 | 0
ZAŘIZOVACI PREDMETY ZTI CELKEM
CENIK | 721 800-721 | ZDRAVOTNE TECHNICKE INSTALACE CELKEM |  |  |  | 0 | BEZ DPH

## 730-01 Vytápění
Část financovaná z FPF (uchazeč vyplnění žlutě označené položky - jednotková cena)
NAZEV | OBJEKTU : | OTOPNÁ SOUSTAVA+ZDROJ+REGULACE-ELEKTRO |  |  | REG | .C.STAVBY | : UNHR-UT
NAZEV | STAVBY : | PODKROVÍ+REKONSTRUKCE HRADECKA 17,OPAVA |  |  | ZAK | .C.OBJ. | : 606 26276 | 1
CIS. | CEN CEN. POLOZKY | Z K R A C E N Y P O P I S | M.J. | MNOZSTVI | JEDNOTK. CENA | CELKEM CENA | DODAVKA CENA | JEDNOTK. HMOT V T | CELKEM HMOT V T
CENIK | 731 800-731 | ÚSTŘEDNÍ VYTAPENI
| LNY OBOR 731 | KOTELNY
1 | 731 A01 731112032 | OTVORY ZDI,STROPY do 0.01m2 | KUS | 6 | 0 | 0 |  | 0.002 | 0.072
2 | 731 A01 731119445 | ELEKTROINSTALACE SILOVA OKRUHU 3.NP | SADA | 1 | 0 | 0 |  | 0.501 | 0.501
3 | 731 A01 731119446 | REGULACE OTOPNE SOUSTAVY 3.NP S DOPOJENÍM NA ŘÍDICÍ SYSTEM KOTELNY V 2.NP,SADA 3 ČIDLA, 1*SMĚŠOVANÝ OKRUH, 1*OKRUH VZT,1*VNITŘNÍ JEDNOTKY OKRUHU 3.NP,PROPOJOVACÍ KABELÁŽ 108m | SADA | 1 | 0 | 0 |  | 0.5 | 0.5
4 | 731 A01 731119456 | VK DN15 | KUS | 4 | 0 | 0 |  | 0.001 | 0.004
5 | 731 A01 998731101 | KOTELNY PRESUN UMISTENI VYSCE- 9M | T | 0.1 | 0 | 0
| OBOR 731 | KOTELNY CELKEM | [6 empty] | 4.494
. | OBOR 732 | STROJOVNY USTREDNIHO VYTAPENI
6 | 731 A02 732219339 | ARMATURNI SESTAVA OKRUHU 3.NP ( 4KULOVÝ UZÁVĚR S INTEGROVANÝM VYPOUŠTĚNÍM R250DS,PN40, 1", TŘÍCESTNÝ SMĚŠOVACÍ VENTIL 3MG 20+SERVO,VYVAŽOVACÍ VENTIL R 3/4", FILTR ZÁVITOVÝ S VÝMĚNNÝM SÍTKEM R74A,1", ZPĚTKA KLAPKA 1", OBĚHOVÉ ČERPADLO MAGNA 3 25/80,230V,50Hz,30-200W,AUTOMATICKÁ REGULACE 2*KULOVÝ UZÁVĚR R251D 1/2",VRTULKA/pod OV 2*OV DN50+AUT.OV R881-1/2" 2*2*T-TEPLOMĚR 0-120 C,-2KS, Tv-JÍMKA PRO TEPLOTNÍ ČIDLO-2*, 2*M-TLAKOMĚR 0-6BAR,-2KS, VK-1/2" | SADA | 1 | 0 | 0 |  | 0.02 | 0.02
7 | 731 A02 998732101 | STROJOVNY PRESUN HMOT VYSKA -9M | T | 0.1 | 0 | 0
| OBOR 732 | STROJOVNY USTREDNIHO VYTAPENI CELKEM | [6 empty] | 0.231
| OBOR 733 | POTRUBI USTREDNIHO VYTAPENI
8 | 731 A03 733111303 | POTR Cu d15 PAJENE | M | 15 | 0 | 0 |  | 0.001 | 0.124
9 | 731 A03 733111306 | POTR Cu d28 PAJENE | M | 4 | 0 | 0 |  | 0.002 | 0.08
10 | 731 A03 733111311 | PROPOJENÍ SE STÁVAJÍCÍ POZICÍ NA ROZDĚLOVAČI | PÁR | 1 | 0 | 0
11 | 731 A03 733112010 | MONTAZ IZ.NAVLEKOVE/SPONKY+PASKA | M | 19 | 0 | 0 |  | 0.0001 | 0.084
12 | 731 A03 CENA01 | TL. 9MM/15mm | M | 15 | 0 | 0 |  | 0.001 | 0.124
13 | 731 A03 CENA04 | TL.20MM/28mm | M | 4 | 0 | 0 |  | 0.001 | 0.04
14 | 731 A03 733112014 | DRAZKA DO 100cm2, PRO ROZVOD V 3.NP OBJEKTU | M | 10 | 0 | 0 |  | 0.001 | 0.245
15 | 731 A03 733112015 | OTVORY STEN V 3.NP DO 125cm2 | KUS | 4 | 0 | 0 |  | 0.01 | 0.36
16 | 731 A03 733190108 | TLAK ZKOUSKA POTRUBI do DN60 | M | 19 | 0 | 0
17 | 731 A03 998733103 | POTRUBI PRESUN HMOT VYSKA - 9M | T | 0.15 | 0 | 0
18 | OBOR 733 | POTRUBI USTREDNIHO VYTAPENI CELKEM | [6 empty] | 4.133
| OBOR 734 | ARMATURY USTREDNIHO VYTAPENI
19 | 731 C05 734109051 | H KUS PŘIPOJOVACÍ DN15 S REGULACÍ A VYPOUŠTĚNÍM | KUS | 5 | 0 | 0 |  | 0.001 | 0.035
20 | 731 C05 734109052 | TERMOHLAVICE | KUS | 5 | 0 | 0 |  | 0.001 | 0.032
21 | 731 A04 998734101 | ARMATURY PRESUN HMOT VYSKA -9M | T | 0.007 | 0 | 0
| OBOR 734 | URY USTREDNIHO VYTAPENI CELKEM | [6 empty] | 0.07
| OBOR 735 | OTOPNÁ TELESA
22 | 731 C05 735410910 | MONTAZ TELES | KUS | 5 | 0 | 0 |  | 0.001 | 0.035
23 | 731 C05 CENA03 | OCEL.DESK BILE VK 11/500/1800 | KUS | 1 | 0 | 0 |  | 0.02 | 0.08
24 | 731 C05 CENA09 | OCEL.DESK BILE VK 22/900/500 | KUS | 4 | 0 | 0 |  | 0.02 | 0.08
25 | 731 C05 735410918 | NAPUSTENI NOVE OTOPNE SOUSTAVY | HR | 0.5 | 0 | 0
26 | 731 C05 735410919 | TLAKOVA ZKOUSKA OTOPNE SOUSTAVY | HR | 2 | 0 | 0
27 | 731 C05 735410920 | TOPNA ZKOUSKA+VYREGULOV.SOUSTAVY | HR | 2 | 0 | 0
28 | 731 A05 998735102 | TOP TELESO PRESUN HMOT VYSKA - 9M | T | 0.1 | 0 | 0
| OBOR 735 | OTOPNÁ TELESA CELKEM
CENIK | 731 800-731 | ÚSTŘEDNÍ VYTAPENI CELKEM |  |  |  | 0 | BEZ DPH

## 740-01 Vzduchotechnika
Část financovaná z FPF (uchazeč vyplnění žlutě označené položky - jednotková cena)
NAZEV | OBJEKTU : | VZDUCHOTECHNIKA |  |  | REG | .C.STAVBY | : UNIHR-VZ
NAZEV | STAVBY : | PODKROVÍ A REKONSTRUKCE HRADECKA 17,OPAVA |  |  | ZAK | .C.OBJ. | :
CIS. | CEN CEN. POLOZKY | Z K R A C E N Y P O P I S | M.J. | MNOZSTVI | JEDNOTK. CENA | CELKEM CENA |  | JEDNOTK. HMOT V T | CELKEM HMOT v T
| LNY OBOR 726 | VZDUCHOTECHNIKA
1 | 721 A06 726090080 | MONTAZ VZDUCHOTECHNIKY | HR | 10 | 0 | 0
2 | 721 A06 726090081 | SESTAVY VZT 1-3.NP |  |  |  | 0
3 | 721 A06 CENA01 | VENTILATOR POTRUBNI PRO POTRUBÍ d125MM,350m3/h,230V,60W | KUS | 2 | 0 | 0 |  | 0.003 | 0.018
4 | 721 A06 CENA02 | POTRUBNI KLAPKA RSK 125 | KUS | 2 | 0 | 0 |  | 0.001 | 0.003
5 | 721 A06 CENA03 | T KUS 125/125+DOPOJ NA KANAL | KUS | 2 | 0 | 0 |  | 0.001 | 0.002
6 | 721 A06 CENA04 | POTRUBI SPIRO D125+TVAROVKY+IZ30m | M | 10 | 0 | 0 |  | 0.001 | 0.035
7 | 721 A06 CENA05 | ODTAH. VENTIL d125+RAMECEK | KUS | 9 | 0 | 0 |  | 0.001 | 0.025
8 | 721 A06 CENA06 | STRESNI HLAVICE d125+PRUCHODKA STRECHOU | SADA | 2 | 0 | 0 |  | 0.01 | 0.02
9 | 721 A06 726090092 | MOBIL.LESENI PRO VZT | SADA | 1 | 0 | 0
10 | 721 A06 726120000 | SPOJOVACI A MONTAZNI PRVKY VZT | KG | 24 | 0 | 0 |  | 0.001 | 0.028
11 | 721 A06 726120001 | MATERIAL KOTVICI,ZAVESY POTRUBI | KG | 21 | 0 | 0 |  | 0.001 | 0.025
12 | 721 A06 726120002 | ELEKTRO NENI SOUCASTI | SADA | 0 | 0 | 0 |  | 0.08
13 | 721 A06 726120124 | SERIZENI,SPUSTENI,ZASKOLENI VZT | HR | 2 | 0 | 0
14 | 721 A06 998726101 | VZDUCHOTECHNIKA PRESUN HMOT -9m | T | 0.33 | 0 | 0
| OBOR 726 | VZDUCHOTECHNIKA CELKEM |  |  |  | 0 | BEZ DPH

## 21M-01 Elektroinstalace
Specifikace+přehled nákladů
| Akce: | Dobudování podkroví a rekonstrukce
objektu Hradecká 17, Opava - část financovaná FPF
část NN
| Stupeň: | DSP
| Datum: | 2024-04-01
| Zpracoval: | Ing.Radan Grusman
| Arch.č.: | 805/23
Uchazeči doplní žlutě označené položky (jednotková cena)
| Elektroinstalace |  | Materiál |  | Montáž
Č. | Položka | Počet | Jedn.cena | Celkem | Jedn.cena | Celkem
1 | Spínač č1, bílý vč.rám. | 4 | 0 | 0 | 0 | 0
2 | Spínač č5, bílý vč.rám. | 2 | 0 | 0 | 0 | 0
3 | Spínač č.6, bílý vč.rám. | 0 | 0 | 0 | 0 | 0
4 | Spínač č1, bílý vč.rám. IP44 | 3 | 0 | 0 | 0 | 0
5 | Spínač č5, bílý vč.rám.IP44 | 2 | 0 | 0 | 0 | 0
6 | Spínač č.6, bílý vč.rám.IP44 | 2 | 0 | 0 | 0 | 0
7 | Spínač č.1,6 s orient.dout. bílý vč.rám. | 1 | 0 | 0 | 0 | 0
8 | Zásuvka jednonás.230V/16A, vč.rám. | 10 | 0 | 0 | 0 | 0
9 | Zásuvka 230V/16A přepěť.ochr.,vč.rám | 0 | 0 | 0 | 0 | 0
10 | Zásuvka TV+R+SAT.vč.rám | 0 | 0 | 0 | 0 | 0
11 | Zásuvka jednonás.230V/16,bílá vč.rám, IP44 | 4 | 0 | 0 | 0 | 0
12 | Zásuvka 3-f 1 400V/16A | 0 | 0 | 0 | 0 | 0
13 | Krabice | 122.8368 | 0 | 0 | 0 | 0
14 | CYKY 3Cx1,5 | 127.14 | 0 | 0 | 0 | 0
15 | CYKY 5Cx1,5 | 25.428 | 0 | 0 | 0 | 0
16 | CYKY 3Cx2,5 | 288.51 | 0 | 0 | 0 | 0
17 | CYKY 2x1,5 | 15.159 | 0 | 0 | 0 | 0
18 | CYKY 5Cx2,5 | 3.423 | 0 | 0 | 0 | 0
19 | CXKH 3Cx1,5 | 3.912 | 0 | 0 | 0 | 0
20 | CYKY-5x10 | 11.736 | 0 | 0 | 0 | 0
21 | CYKY-4x50 | 9.291 | 0 | 0 | 0 | 0
22 | CYY50 | 9.291 | 0 | 0 | 0 | 0
23 | CYY6 | 19.071 | 0 | 0 | 0 | 0
24 | Spínač VZT požár. pod sklem | 0 | 0 | 0 | 0 | 0
25 | Ukonč.kab.celoplast. 4x10 | 25.428 | 0 | 0 | 0 | 0
26 | Ukonč.vod.v rozv.vč.zap. | 25.428 | 0 | 0 | 0 | 0
27 | Svítidlo nástěnné | 3 | 0 | 0 | 0 | 0
28 | Svítidlo strop. | 6 | 0 | 0 | 0 | 0
29 | SvítidloLED 8600lm, mř.96+závěs | 3 | 0 | 0 | 0 | 0
30 | SvítidloLED 4300lm, mř.96+závěs, asym.ref | 0 | 0 | 0 | 0 | 0
31 | Svítidlo LED2400lm, písk.sklo(chodba) | 7 | 0 | 0 | 0 | 0
32 | Svítidlo LED2400lm, písk.sklo, nouz.(chodba) | 3 | 0 | 0 | 0 | 0
33 | Nouz.sv.9W 45min. | 4 | 0 | 0 | 0 | 0
34 | Vkládací plast.kanál+přep.+úchyt mat | 16.2348 | 0 | 0 | 0 | 0
35 | Krabice přístr-do kanálu | 5.2812 | 0 | 0 | 0 | 0
36 | Krabice na povrch/do podhledu | 0.5868 | 0 | 0 | 0 | 0
Typy svítidel a jejich cenu konzultovat s investorem
V ceně nejsou kuchyňské spotřebiče, VZT,boilery, RACKy a jejich zařízení
|  |  |  | 0 |  | 0
| Stavební práce |  |  |  | Montáž
Č. | Položka | Počet | Jedn.cena | Celkem | Jedn.cena | Celkem
1 | Sekání drážek | 278.73 |  | 0 | 0 | 0
2 | Průrazy | 7.335 |  | 0 | 0 | 0
V ceně nejsou požární ucpávky prostupů
| V ceně nejsou zemní práce (výkop a zához kab. rýhy) |  |  |  |  | 0
| Revize el.zař. |  |  |  | Montáž
Č. | Položka | Počet | Jedn.cena | Celkem | Jedn.cena | Celkem
1 | Výchozí revize dle PD | 0 |  | 0 | 0 | 0
0
| Hodinové zůčtovací sazba |  |  |  | Montáž
Č. | Položka | Počet | Jedn.cena | Celkem | Jedn.cena | Celkem
1 | Demontáže | 2.934 |  | 0 | 0 | 0
2 | Dokončovací práce | 4.89 |  | 0 | 0 | 0
3 | Komplexní vyzkoušení | 3.912 |  | 0 | 0 | 0
4 | Spolupráce s revizním technikem | 3.912 |  | 0 | 0 | 0
5 | Montáž a demontáž lešení | 3.912 |  | 0 | 0 | 0
0
| Dodávky zařízení-specifikace |  | Dodávka |  | Montáž
Č. | Položka | Počet | Jedn.cena | Celkem | Jedn.cena | Celkem
1 | Rozvaděč R3.1 | 0 | 0 | 0 | 0 | 0
2 | Rozvaděč RS3.2 | 0 | 0 | 0 | 0 | 0
3 | Úpravy v RE1 | 0 | 0 | 0 | 0 | 0
4 | Úpravy vRH | 0 | 0 | 0 | 0 | 0
5 | Zdroj UPS 5kW/1hod | 0 | 0 | 0 | 0 | 0
V rozpočtu není rozvaděč výtahu a kotelny
|  |  |  | 0 |  | 0
0
| Hromosvod |  | Dodávka |  | Montáž
Č. | Položka | Počet | Jedn.cena | Celkem | Jedn.cena | Celkem
1 | Hromosvod+uzemnění | 0 | 0 | 0 | 0 | 0
0
V ceně nejsou výkopové práce
Rekapitulace
| Elektromontáže |  |  |  |  | 0
| Materiál |  |  |  |  | 0
| Podružný materiál-3% z mat. |  |  |  |  | 0
| Podíl přidružených výkonů-6%z mat.+mont. |  |  |  |  | 0
| Stavební práce |  |  |  |  | 0
| Revize elektro |  |  |  |  | 0
| HZS |  |  |  |  | 0
| Dodávka zařízení |  |  |  |  | 0
| Doprava zař.-3,6% z dod. |  |  |  |  | 0
| Hromosvod |  |  |  |  | 0
| Projektová dokumentace skutečného provedení+autor.dozor na stavbě |  |  |  |  | 0
| Náklady celkem |  |  |  |  | 0