## SOUHRN.PROSTOR
OBJEKT | ČÍSLO | NÁZEV | CENA
Hauerova | 105 | Učebna | 0
Hauerova | 230 | Učebna | 0
Masarykova | 308 | Učebna | 0
Hradecká | 301 | Učebna | 0
Hradecká | 306 | Učebna | 0
Hradecká | 309 | Učebna | 0
Hradecká | 328 | Učebna | 0
Hradecká | 329 | Zasedačka | 0
|  | Výrobně technická/realizační/skutečné provedení | 0
Celkem v Kč bez DPH |  |  | 0
DPH ve výši v % |  |  | 21
Cena celkem vč. DPH |  |  | 0

## VYKAZ.PRVKU
ID PRVKU | KATEGORIE | NÁZEV | CENA Jenotková v Kč bez DPH | Jednotka | počet j |  | SPECIFIKACE | Popis nabízeného výrobku, který splňuje specifikaci
AV1 | Zobrazení | Interaktivní displej na katedru | 0 | ks | 8 | 0 | Interaktivní desetibodový dotykový stolní displej s kapacitní vrstvou s minimálními parametry: poměr stran16:9, rozlišení UHD, jas nejméně 500 cd/m2, úhlopříčka 27", latence displeje 14 ms, vestavěná UHD kamera s šířkou záběru nejméně 100 stupňů, funknce automatického ostření, vestavěné reproduktory a mikrofonní pole, magnetický držák na elektronickou tužku s funkcí pravého tlačítka myši, slot pro OPS PC modul, vstup a výstup HDMI 2.1, USB-C 4K@60Hz + DsiplayPort 1.4a, USB 2.0 pro dotyk a audio, USB 3.0 pro externí periferie
AV2 | Zobrazení | Interaktivní displej na stěnu 75" | 0 | ks | 5 | 0 | Interaktivní dotykový displej s minimálními parametry: poměr stran16:9, rozlišení UHD, jas nejméně 350 cd/m2, úhlopříčka 75", latence displeje 30 ms, konektivita 2x vstup HDMI 2.0, RS232, RJ45 Ethernet, USB C, 3x USB A
AV3 | Ozvučení | Videokonferenční jednotka | 0 | ks | 8 | 0 | Videokonferenční jednotka s kamerou reproduktory a mikrofonním polem určená pro montáž na stěnu, frekvenční rozsah systému 100 Hz až 16 kHz, akustický tlak SPL 82 dB, rozhraní: USB-C, USB-A, Ethernet, PTZ UHD kamera s šířkou záběru nejméně 90 stupňů.
AV4 | Zobrazení | Přípojné místo do katedry | 0 | ks | 8 | 0 | Vestavné stolní přípojné místo, konektivita: 230VAC, USB-A + USB-C nabíjení, kabelové průchodky pro tři kabely, HDMI + USB-B.
AV5 | Zobrazení | Projektor s fixním objektivem | 0 | ks | 3 | 0 | Projektor s technologií 3x LCD obrazový čip s nativním rozlišením WUXGA, technologie zobrazení 4K, svítivost nejméně 8000 lumenů, kontrastní poměr na čipu 5000000:1, laserový zdroj světla s minimální životností 20000h, rozhraní: HDBaseT, LAN, HDMI
AV7 | Processing | Sada pro sdílenou AV komunikaci | 0 | kpl | 8 | 0 | Jednotka pro přepínání vstupů USB a HDMI do displeje, podpora rozlišení až 4K/60 @ 4:4:4, přenosová rychlost USB portu až 10 Gbps, port USB-C s 60W napajecího výkonu, funkce automatického přepínání vstupů, pro přenos mezi hlavní jednotkou a přijímací jednotkou u disleje je využit kabel typu CATx, přenos řídicích signálů RS-232, IR a CEC, minimální konektivita hlavní jednotky: 2x svtup HDMI, 1x vstup USB-C, 2x vstup USB-B, 3x vstup USB-A pro periferie, 1x HDMI výstup, 1x LAN. Tlačítka na přepínání vstupů na čelním panelu. Přijímací jednotka s funkcí změny poměru stran obrazu, podpora ochrany typu HDCP 2.3, minimální konektivita: 1x USB-C, 1x vstup HDMI, 1x USB-A, 3x USB-A, 1x výstup HDMI, audio stereo symetrický výstup, porty RS232/ IR, LAN.
AV8 | Processing | Řídicí procesor | 0 | ks | 8 | 0 | Řídicí procesor pro ovládání komponent AV techniky, minimální konektivita: 2x RS232, 4x IR port, 4x rele, 1x Etehrnet, 4x kontakt. Integrovaný web server.
AV9 | Processing | Switch pro AV LAN | 0 | ks | 8 | 0 | Datový přepínač pro lokální AV síŤ určenou k řízení komponent AV techniky, minimální konektivita: 16 portů 1 Gbps s PoE+, celkový PoE výkon min. 150W.
K11 | Kabeláž | Sada AV kabelů pro typ1 | 0 | kpl | 5 | 0 | Propojovací kabely USB, USB-C, HDMI, CAT6a, audio a napájení
K12 | Kabeláž | Sada AV kabelů pro typ2 | 0 | kpl | 3 | 0 | Propojovací kabely USB, USB-C, HDMI, CAT6a, audio a napájení
K101 | Konstrukce | Řečnický pult | 0 | kpl | 8 | 0 | Nábytkově řešený řečnický pult připravený pro osazení komponent AV techniky. Vnější rozměry pultu 700 × 700 × 1400 mm (š x h x v), vybaven kabelovými průchodkami, příprava pro přípojné místo. Horní část pultu s uzamykatelnou zakrývací roletou. Výsuv pro klávesnici. Skříňka opatřena přívodem a odvodem vzduchu ve formě větracích mřížek. Materiál: oboustranně laminované dřevotřískové desky tloušťky min. 19 mm, pracovní deska min. 22 mm, pohledové hrany jsou lepeny min. 2 mm ABS hranou, nepohledové min. 1 mm ABS hranou. Barevné provedení dle vzorníku předloženého zadavateli a odsouhlaseného zadavatelem. Vzorový výkres řešení katedry poskytne zadavatel.
K102 | Konstrukce | Rackový rám do katedry | 0 | kpl | 8 | 0 | Kovový rám ze standardních montážních lišt pro zařízení s šířkou 19"
K103 | Konstrukce | Držák projektoru | 0 | ks | 3 | 0 | Stropní nebo nástěnný kovový držák pro instalaci projektoru s nosnotí do 30 kg
K104 | Konstrukce | Držák displeje | 0 | ks | 5 | 0 | Nástěnná kovová konzole pro instalaci displeje s VESA úchytem, nosnost do 50 kg
P1 | Práce a služby | Instalační práce | 0 | hod | 200 | 0 | Doprava, kompletace, demontáž stávající dále nevyužitelné techniky, montáž nových komponent, zapojení, oživení
P2 | Práce a služby | Konfigurační práce | 0 | hod | 32 | 0 | Konfigurace, programování, testování
P3 | Práce a služby | Výrobně technická/realizační dokumentace/dokumentace skutečného provedení díla | 0 | hod | 40 | 0 | Schéma zapojení vytvořené na základě skutečně dodávaných komponent AV systému, výrobní dokumentace ke katedrám, dokumentce skutečného provedení
[6 empty] | 0 | Celkem bez DPH

## H 105
OBJEKT |  |  | Hauerova
NÁZEV |  |  | Učebna
# MÍSTNOSTI |  |  | 105
VYUŽITÍ/PARAMETRY/KAPACITA |  |  | Typ1
TECHNICKÝ POPIS | [5 empty] | 0 |  | 0
POLOŽKA | OZNAČENÍ | ID | KATEGORIE | POPIS | JEDNOTKA | POČET | CENA/J | CENA
|  | AV1 | Zobrazení | Interaktivní displej na katedru | ks | 1 | 0 | 0
|  | AV2 | Zobrazení | Interaktivní displej na stěnu 75" | ks | 1 | 0 | 0
|  | AV3 | Ozvučení | Videokonferenční jednotka | ks | 1 | 0 | 0
|  | AV4 | Zobrazení | Přípojné místo do katedry | ks | 1 | 0 | 0
|  | AV7 | Processing | Sada pro sdílenou AV komunikaci | kpl | 1 | 0 | 0
|  | AV8 | Processing | Řídicí procesor | ks | 1 | 0 | 0
|  | AV9 | Processing | Switch pro AV LAN | ks | 1 | 0 | 0
|  | K11 | Kabeláž | Sada AV kabelů pro typ1 | kpl | 1 | 0 | 0
|  | K101 | Konstrukce | Řečnický pult | kpl | 1 | 0 | 0
|  | K102 | Konstrukce | Rackový rám do katedry | kpl | 1 | 0 | 0
|  | K104 | Konstrukce | Držák displeje | ks | 1 | 0 | 0
|  | P1 | Práce a služby | Instalační práce | hod | 25 | 0 | 0
|  | P2 | Práce a služby | Konfigurační práce | hod | 4 | 0 | 0

## H 230
OBJEKT |  |  | Hauerova
NÁZEV |  |  | Učebna
# MÍSTNOSTI |  |  | 230
VYUŽITÍ/PARAMETRY/KAPACITA |  |  | Typ1
TECHNICKÝ POPIS | [5 empty] | 0 |  | 0
POLOŽKA | OZNAČENÍ | ID | KATEGORIE | POPIS | JEDNOTKA | POČET | CENA/J | CENA
|  | AV1 | Zobrazení | Interaktivní displej na katedru | ks | 1 | 0 | 0
|  | AV2 | Zobrazení | Interaktivní displej na stěnu 75" | ks | 1 | 0 | 0
|  | AV3 | Ozvučení | Videokonferenční jednotka | ks | 1 | 0 | 0
|  | AV4 | Zobrazení | Přípojné místo do katedry | ks | 1 | 0 | 0
|  | AV7 | Processing | Sada pro sdílenou AV komunikaci | kpl | 1 | 0 | 0
|  | AV8 | Processing | Řídicí procesor | ks | 1 | 0 | 0
|  | AV9 | Processing | Switch pro AV LAN | ks | 1 | 0 | 0
|  | K11 | Kabeláž | Sada AV kabelů pro typ1 | kpl | 1 | 0 | 0
|  | K101 | Konstrukce | Řečnický pult | kpl | 1 | 0 | 0
|  | K102 | Konstrukce | Rackový rám do katedry | kpl | 1 | 0 | 0
|  | K104 | Konstrukce | Držák displeje | ks | 1 | 0 | 0
|  | P1 | Práce a služby | Instalační práce | hod | 25 | 0 | 0
|  | P2 | Práce a služby | Konfigurační práce | hod | 4 | 0 | 0

## M 308
OBJEKT |  |  | Masarykova
NÁZEV |  |  | Učebna
# MÍSTNOSTI |  |  | 308
VYUŽITÍ/PARAMETRY/KAPACITA |  |  | Typ1
TECHNICKÝ POPIS | [5 empty] | 0 |  | 0
POLOŽKA | OZNAČENÍ | ID | KATEGORIE | POPIS | JEDNOTKA | POČET | CENA/J | CENA
|  | AV1 | Zobrazení | Interaktivní displej na katedru | ks | 1 | 0 | 0
|  | AV2 | Zobrazení | Interaktivní displej na stěnu 75" | ks | 1 | 0 | 0
|  | AV3 | Ozvučení | Videokonferenční jednotka | ks | 1 | 0 | 0
|  | AV4 | Zobrazení | Přípojné místo do katedry | ks | 1 | 0 | 0
|  | AV7 | Processing | Sada pro sdílenou AV komunikaci | kpl | 1 | 0 | 0
|  | AV8 | Processing | Řídicí procesor | ks | 1 | 0 | 0
|  | AV9 | Processing | Switch pro AV LAN | ks | 1 | 0 | 0
|  | K11 | Kabeláž | Sada AV kabelů pro typ1 | kpl | 1 | 0 | 0
|  | K101 | Konstrukce | Řečnický pult | kpl | 1 | 0 | 0
|  | K102 | Konstrukce | Rackový rám do katedry | kpl | 1 | 0 | 0
|  | K104 | Konstrukce | Držák displeje | ks | 1 | 0 | 0
|  | P1 | Práce a služby | Instalační práce | hod | 25 | 0 | 0
|  | P2 | Práce a služby | Konfigurační práce | hod | 4 | 0 | 0

## HR 301
OBJEKT |  |  | Hradecká
NÁZEV |  |  | Učebna
# MÍSTNOSTI |  |  | 301
VYUŽITÍ/PARAMETRY/KAPACITA |  |  | Typ2
TECHNICKÝ POPIS | [5 empty] | 0 |  | 0
POLOŽKA | OZNAČENÍ | ID | KATEGORIE | POPIS | JEDNOTKA | POČET | CENA/J | CENA
|  | AV1 | Zobrazení | Interaktivní displej na katedru | ks | 1 | 0 | 0
|  | AV5 | Zobrazení | Projektor s fixním objektivem | ks | 1 | 0 | 0
|  | K103 | Konstrukce | Držák projektoru | ks | 1 | 0 | 0
|  | AV3 | Ozvučení | Videokonferenční jednotka | ks | 1 | 0 | 0
|  | AV4 | Zobrazení | Přípojné místo do katedry | ks | 1 | 0 | 0
|  | AV7 | Processing | Sada pro sdílenou AV komunikaci | kpl | 1 | 0 | 0
|  | AV8 | Processing | Řídicí procesor | ks | 1 | 0 | 0
|  | AV9 | Processing | Switch pro AV LAN | ks | 1 | 0 | 0
|  | K12 | Kabeláž | Sada AV kabelů pro typ2 | kpl | 1 | 0 | 0
|  | K101 | Konstrukce | Řečnický pult | kpl | 1 | 0 | 0
|  | K102 | Konstrukce | Rackový rám do katedry | kpl | 1 | 0 | 0
|  | P1 | Práce a služby | Instalační práce | hod | 25 | 0 | 0
|  | P2 | Práce a služby | Konfigurační práce | hod | 4 | 0 | 0

## HR 306
OBJEKT |  |  | Hradecká
NÁZEV |  |  | Učebna
# MÍSTNOSTI |  |  | 306
VYUŽITÍ/PARAMETRY/KAPACITA |  |  | Typ2
TECHNICKÝ POPIS | [5 empty] | 0 |  | 0
POLOŽKA | OZNAČENÍ | ID | KATEGORIE | POPIS | JEDNOTKA | POČET | CENA/J | CENA
|  | AV1 | Zobrazení | Interaktivní displej na katedru | ks | 1 | 0 | 0
|  | AV5 | Zobrazení | Projektor s fixním objektivem | ks | 1 | 0 | 0
|  | K103 | Konstrukce | Držák projektoru | ks | 1 | 0 | 0
|  | AV3 | Ozvučení | Videokonferenční jednotka | ks | 1 | 0 | 0
|  | AV4 | Zobrazení | Přípojné místo do katedry | ks | 1 | 0 | 0
|  | AV7 | Processing | Sada pro sdílenou AV komunikaci | kpl | 1 | 0 | 0
|  | AV8 | Processing | Řídicí procesor | ks | 1 | 0 | 0
|  | AV9 | Processing | Switch pro AV LAN | ks | 1 | 0 | 0
|  | K12 | Kabeláž | Sada AV kabelů pro typ2 | kpl | 1 | 0 | 0
|  | K101 | Konstrukce | Řečnický pult | kpl | 1 | 0 | 0
|  | K102 | Konstrukce | Rackový rám do katedry | kpl | 1 | 0 | 0
|  | P1 | Práce a služby | Instalační práce | hod | 25 | 0 | 0
|  | P2 | Práce a služby | Konfigurační práce | hod | 4 | 0 | 0

## HR 329
OBJEKT |  |  | Hradecká
NÁZEV |  |  | Zasedačka
# MÍSTNOSTI |  |  | 329
VYUŽITÍ/PARAMETRY/KAPACITA |  |  | Typ1
TECHNICKÝ POPIS | [5 empty] | 0 |  | 0
POLOŽKA | OZNAČENÍ | ID | KATEGORIE | POPIS | JEDNOTKA | POČET | CENA/J | CENA
|  | AV1 | Zobrazení | Interaktivní displej na katedru | ks | 1 | 0 | 0
|  | AV2 | Zobrazení | Interaktivní displej na stěnu 75" | ks | 1 | 0 | 0
|  | AV3 | Ozvučení | Videokonferenční jednotka | ks | 1 | 0 | 0
|  | AV4 | Zobrazení | Přípojné místo do katedry | ks | 1 | 0 | 0
|  | AV7 | Processing | Sada pro sdílenou AV komunikaci | kpl | 1 | 0 | 0
|  | AV8 | Processing | Řídicí procesor | ks | 1 | 0 | 0
|  | AV9 | Processing | Switch pro AV LAN | ks | 1 | 0 | 0
|  | K11 | Kabeláž | Sada AV kabelů pro typ1 | kpl | 1 | 0 | 0
|  | K101 | Konstrukce | Řečnický pult | kpl | 1 | 0 | 0
|  | K102 | Konstrukce | Rackový rám do katedry | kpl | 1 | 0 | 0
|  | K104 | Konstrukce | Držák displeje | ks | 1 | 0 | 0
|  | P1 | Práce a služby | Instalační práce | hod | 25 | 0 | 0
|  | P2 | Práce a služby | Konfigurační práce | hod | 4 | 0 | 0

## HR 309
OBJEKT |  |  | Hradecká
NÁZEV |  |  | Učebna
# MÍSTNOSTI |  |  | 309
VYUŽITÍ/PARAMETRY/KAPACITA |  |  | Typ2
TECHNICKÝ POPIS | [5 empty] | 0 |  | 0
POLOŽKA | OZNAČENÍ | ID | KATEGORIE | POPIS | JEDNOTKA | POČET | CENA/J | CENA
|  | AV1 | Zobrazení | Interaktivní displej na katedru | ks | 1 | 0 | 0
|  | AV5 | Zobrazení | Projektor s fixním objektivem | ks | 1 | 0 | 0
|  | K103 | Konstrukce | Držák projektoru | ks | 1 | 0 | 0
|  | AV3 | Ozvučení | Videokonferenční jednotka | ks | 1 | 0 | 0
|  | AV4 | Zobrazení | Přípojné místo do katedry | ks | 1 | 0 | 0
|  | AV7 | Processing | Sada pro sdílenou AV komunikaci | kpl | 1 | 0 | 0
|  | AV8 | Processing | Řídicí procesor | ks | 1 | 0 | 0
|  | AV9 | Processing | Switch pro AV LAN | ks | 1 | 0 | 0
|  | K12 | Kabeláž | Sada AV kabelů pro typ2 | kpl | 1 | 0 | 0
|  | K101 | Konstrukce | Řečnický pult | kpl | 1 | 0 | 0
|  | K102 | Konstrukce | Rackový rám do katedry | kpl | 1 | 0 | 0
|  | P1 | Práce a služby | Instalační práce | hod | 25 | 0 | 0
|  | P2 | Práce a služby | Konfigurační práce | hod | 4 | 0 | 0

## HR 328
OBJEKT |  |  | Hradecká
NÁZEV |  |  | Učebna
# MÍSTNOSTI |  |  | 328
VYUŽITÍ/PARAMETRY/KAPACITA |  |  | Typ1
TECHNICKÝ POPIS | [5 empty] | 0 |  | 0
POLOŽKA | OZNAČENÍ | ID | KATEGORIE | POPIS | JEDNOTKA | POČET | CENA/J | CENA
|  | AV1 | Zobrazení | Interaktivní displej na katedru | ks | 1 | 0 | 0
|  | AV2 | Zobrazení | Interaktivní displej na stěnu 75" | ks | 1 | 0 | 0
|  | AV3 | Ozvučení | Videokonferenční jednotka | ks | 1 | 0 | 0
|  | AV4 | Zobrazení | Přípojné místo do katedry | ks | 1 | 0 | 0
|  | AV7 | Processing | Sada pro sdílenou AV komunikaci | kpl | 1 | 0 | 0
|  | AV8 | Processing | Řídicí procesor | ks | 1 | 0 | 0
|  | AV9 | Processing | Switch pro AV LAN | ks | 1 | 0 | 0
|  | K11 | Kabeláž | Sada AV kabelů pro typ1 | kpl | 1 | 0 | 0
|  | K101 | Konstrukce | Řečnický pult | kpl | 1 | 0 | 0
|  | K102 | Konstrukce | Rackový rám do katedry | kpl | 1 | 0 | 0
|  | K104 | Konstrukce | Držák displeje | ks | 1 | 0 | 0
|  | P1 | Práce a služby | Instalační práce | hod | 25 | 0 | 0
|  | P2 | Práce a služby | Konfigurační práce | hod | 4 | 0 | 0