## List1
Příloha č. 3 výzvy k předložení nabídky na veřejnou zakázku malého rozsahu
Soupis stavebních prací, dodávek a služeb s výkazy výměr pro stavební úpravy vybraných kancelářských prostor
A203, A204, A316, A334, A335, A403, A404
počet kusů/m2, mb,kp, t
č.p. | popis | A316,335,334 | A203,204 | A403,404 | celkem ks/m2/mb/kp | cena za jedn. ks/m2/mb/kp | cena celkem bez DPH | cena celkem s DPH
STAVEBNÍ PRÁCE
1.1. | Demontáž povlakových podlahovin lepených ručně s podložkou | 58 | 55 | 55 | 168 | 0 | 0 | 0
1.2. | Odstranění zbytků lepidla z podkladního cementového potěru | 58 | 55 | 55 | 168 | 0 | 0 | 0
1.3. | Přípravy podkladu před pokládkou koberce (vyspravení, penetrace) | 58 | 55 | 55 | 168 | 0 | 0 | 0
1.4. | Pokládka koberce | 58 | 55 | 55 | 168 | 0 | 0 | 0
1.5. | koberec dodávka včetně soklové lišty | 61 | 58 | 58 | 177 | 0 | 0 | 0
koberec - zátěžový koberec do komerčních prostorů, tř. zátěže 33, útlum 25 dB, hořlavost Bfl S1, Polyamid, smyčkový vlas,výška vlasu min. 2,3mm, hustota vlasu min. 180 000 bodů /m2
1.6. | Podhled ze sádrokartonových desek jednovrstvá zavěšená spodní konstrukce z ocelových profilů CD, UD jednoduše opláštěná deskou standardní A, tl. 12,5 mm, bez izolace | 40 | 47 | 47 | 134 | 0 | 0 | 0
1.7. | Vápenocementový štuk vnitřních ploch tloušťky do 3 mm svislých konstrukcí stěn | 32 | 56 | 56 | 144 | 0 | 0 | 0
1.8. | Omítka vápenocementová vnitřních ploch nanášená ručně dvouvrstvá, tloušťky jádrové omítky do 10 mm a tloušťky štuku do 3 mm štuková svislých konstrukcí stěn | 3.2 | 5.6 | 5.6 | 14.4 | 0 | 0 | 0
1.9. | Zakrytí vnitřních ploch před znečištěním fólií včetně pozdějšího odkrytí stěn nebo svislých ploch | 56 | 45 | 45 | 146 | 0 | 0 | 0
1.10. | Oprášení (ometení) podkladu v místnostech výšky do 3,80 m | 223 | 181 | 181 | 585 | 0 | 0 | 0
1.11. | Penetrace podkladu jednonásobná základní akrylátová bezbarvá v místnostech výšky do 3,80 m | 223 | 181 | 181 | 585 | 0 | 0 | 0
1.12. | Malby z malířských směsí oděruvzdorných za mokra dvojnásobné, bílé za mokra oděruvzdorné výborně v místnostech výšky do 3,80 m | 223 | 181 | 181 | 585 | 0 | 0 | 0
1.13. | Montáž dveřních křídel dřevěných nebo plastových otevíravých do dřevěné rámové zárubně povrchově upravených jednokřídlových, šířky do 800 mm | 4 | 3 | 3 | 10 | 0 | 0 | 0
1.14. | dveře jednokřídlé dřevotřískové povrch UV lak plné 1450x1970-2100mm | 1 | 0 | 0 | 1 | 0 | 0 | 0
1.15. | dveře jednokřídlé dřevotřískové povrch UV lakplné 800x1970-2100mm | 3 | 3 | 3 | 9 | 0 | 0 | 0
1.16. | Přesun hmot vodorovná dopravní vzdálenost do 50 m základní v objektech výšky přes 12 do 24 m | 1.8 | 1.2 | 1.2 | 4.2 | 0 | 0 | 0
1.17. | odvoz vybouraných hmot a demont. materiálů na skládku vč. přesunů a poplatku za uložení | 0.48 | 0.35 | 0.35 | 1.18 | 0 | 0 | 0
1.18. | instalatérské práce (napojení kuchyňky na rozvody TZB - ZTI, elektro) vč.materiálu (bez dodávky kuchyňského nábytku - součást interiéru) |  | 1 | 1 | 2 | 0 | 0 | 0
| celkem stavební práce | [5 empty] | 0 | 0
ELEKTRO
Silnoproud
2.1. | Demontáž svítidel bez zachování funkčnosti vč. odvozu a likvidace odpadu | 15 | 12 | 12 | 39 | 0 | 0 | 0
2.2. | Dodávka a montáž LED panel vestavěný | 15 | 12 | 12 | 39 | 0 | 0 | 0
2.3. | Dodávka a montáž LED pásku v AL liště | 7.6 | 17 | 17 | 41.6 | 0 | 0 | 0
2.4. | práce elektro (kabely, zásuvky, revize) | 1 | 1 | 1 | 3 | 0 | 0 | 0
Slaboproud
2.5. | Montáž hlásiče automatického bodového | 3 | 2 | 2 | 7 | 0 | 0 | 0
2.6. | hlásič kouře optický konvenční | 3 | 2 | 2 | 7 | 0 | 0 | 0
2.7. | Demontáž prvků EPS hlásiče automatického bodového | 3 | 2 | 2 | 7 | 0 | 0 | 0
| celkem elektro | [5 empty] | 0 | 0
HZS
3.1. | Hodinové zúčtovací sazby profesí PSV, elektro, zdravotechniky | 150 | 120 | 120 | 390 | 0 | 0 | 0
| celkem HZS | [5 empty] | 0 | 0
| STAVBA CELKEM | [5 empty] | 0 | 0