## Krycí list
KRYCÍ LIST ROZPOČTU
| Název stavby |  |  | Stavební úpravy bývalé varny a zázemí na edukační laboratoř | [8 empty] | JKSO
| Kód stavby |  |  | RB-14-06-02
| Název objektu |  |  | Objekt D2 a D3 Univerzitní náměstí 1934/3, Karviná | [8 empty] | EČO
| Kód objektu |  |  | 01
| Název části |  |  | D.1.4.1 – ústřední vytápění | [8 empty] | Místo
Kód části
Název podčásti
Kód podčásti
[13 empty] | IČ | DIČ
| Objednatel |  |  | Slezská univerzita v Opavě, K Rybníčku 626/1, Opava
| Projektant |  |  | MARPO, s.r.o. Ostrava
Zhotovitel
|  |  |  | Rozpočet číslo | Zpracoval | [7 empty] | Dne
30.06.2016
Měrné a účelové jednotky
Počet |  |  |  | Náklady / 1 m.j. | Počet |  |  | Náklady / 1 m.j. |  | Počet |  |  |  | Náklady / 1 m.j.
|  |  | 0 | 0 |  |  | 0 | 0 |  |  |  |  | 0 |  |  | 0
|  |  |  | Rozpočtové náklady v |  |  |  | CZK
A |  | Základní rozp. náklady |  |  | B |  | Doplňkové náklady |  |  | C |  | Náklady na umístění stavby
1 | HSV |  | Dodávky | 0 | 8 | Práce přesčas |  | 0 |  | 13 | Zařízení staveniště |  |  | 21 | % | 0
2 |  |  | Montáž | 0 | 9 | Bez pevné podl. |  | 0 |  | 14 | Mimostav. doprava |  |  | 21 | % | 0
3 | PSV |  | Dodávky | 0 | 10 | Kulturní památka |  | 0 |  | 15 | Územní vlivy |  |  | 21 | % | 0
4 |  |  | Montáž | 0 | 11 |  |  | 0 |  | 16 | Provozní vlivy |  |  | 21 | % | 0
5 | "M" |  | Dodávky | 0 | [5 empty] | 17 | Ostatní |  |  | 21 | % | 0
6 |  |  | Montáž | 0 | [5 empty] | 18 | NUS z rozpočtu |  |  |  |  | 0
7 | ZRN (ř. 1-6) |  |  | 0 | 12 | DN (ř. 8-11) |  | 0 |  | 19 | NUS (ř. 13-18) |  |  |  |  | 0
20 | HZS |  |  | 0 | 21 | Kompl. činnost |  | 0 | 21 | 22 | Ostatní náklady |  |  |  |  | 0
Projektant | [9 empty] | D |  | Celkové náklady
[10 empty] | 23 | Součet 7, 12, 19-22 |  |  |  |  | 0 | 0
Datum a podpis |  |  |  |  | Razítko |  |  |  |  | 24 | 15 | % |  | DPH |  | 0 | 0
Objednatel | [9 empty] | 25 | 21 | % | 0 | DPH |  | 0 | 0
[10 empty] | 26 | Cena s DPH (ř. 23-25) |  |  |  |  | 0
Datum a podpis |  |  |  |  | Razítko |  |  |  |  | E |  | Přípočty a odpočty
Zhotovitel | [9 empty] | 27 | Dodávky objednatele |  |  |  |  | 0
[10 empty] | 28 | Klouzavá doložka |  |  |  |  | 0
Datum a podpis |  |  |  |  | Razítko |  |  |  |  | 29 | Zvýhodnění + - |  |  |  |  | 0

## Rekapitulace
REKAPITULACE ROZPOČTU
Stavba: | Stavební úpravy bývalé varny a zázemí na edukační laboratoř
Objekt: | Objekt D2 a D3 Univerzitní náměstí 1934/3, Karviná
Část: | D.1.4.1 – ústřední vytápění
JKSO:
Objednatel: | Slezská univerzita v Opavě, K Rybníčku 626/1, Opava
Zhotovitel:
Datum: | 2016-06-30
Kód | Popis | Cena celkem | Hmotnost celkem | Suť celkem
1 | 2 | 3 | 4 | 5
PSV | Práce a dodávky PSV | 0 | #REF! | #REF!
733 | Ústřední vytápění - potrubí | 0 | 0.08046 | 0.6384
734 | Ústřední vytápění - armatury | 0 | 0.03765 | 0.00855
735 | Ústřední vytápění - otopná tělesa | 0 | 0.81466 | 0.4522
783 | Dokončovací práce - nátěry | 0 | 0.01752 | 0
OST | Ostatní | 0 | 0.00864 | 0
| Celkem | 0 | #REF! | #REF!

## Rozpocet
ROZPOČET
Stavba: |  | Stavební úpravy bývalé varny a zázemí na edukační laboratoř
Objekt: |  | Objekt D2 a D3 Univerzitní náměstí 1934/3, Karviná
Část: |  | D.1.4.1 – ústřední vytápění
JKSO:
Objednatel: |  | Slezská univerzita v Opavě, K Rybníčku 626/1, Opava
Zhotovitel:
Datum: |  |  | 2016-06-30
P.Č. | TV | KCN | Kód položky | Popis | MJ | Množství celkem | Cena jednotková | Cena celkem | Hmotnost | Hmotnost celkem | Hmotnost sutě | Hmotnost sutě celkem | Sazba DPH | Typ položky | Úroveň | Dodavatel
1 | 2 | 3 | 4 | 5 | 6 | 7 | 8 | 9 |  |  |  |  | 10 | 11 | 12 | 11
| D |  | PSV | Práce a dodávky PSV |  |  |  | 0 |  | #REF! |  | #REF! |  |  | 0
| D |  | 733 | Ústřední vytápění - potrubí |  |  |  | 0 |  | 0.08046 |  | 0.6384 |  |  | 1
1 | K | 731 | 733110808 | Demontáž potrubí ocelového závitového do DN 50 | m | 120 |  | 0 | 5e-05 | 0.006 | 0.00532 | 0.6384 | 21 | 16 | 2
2 | K | 731 | 733223202 | Potrubí měděné D 15x1 | m | 128 |  | 0 | 0.00048 | 0.06144 | 0 | 0 | 21 | 16 | 2
3 | K | 731 | 733223203 | Potrubí měděné D 18x1 | m | 6 |  | 0 | 0.00073 | 0.00438 | 0 | 0 | 21 | 16 | 2
4 | K | 731 | 733223204 | Potrubí měděné D 22x1 | m | 12 |  | 0 | 0.00072 | 0.00864 | 0 | 0 | 21 | 16 | 2
5 | K | 731 | 733291102 | Zkouška těsnosti potrubí měděné do D 64x2 | m | 146 |  | 0 | 0 | 0 | 0 | 0 | 21 | 16 | 2
6 | K | PK | 7333 | Topná a tlaková zkouška | hod | 72 |  | 0 | 0 | 0 | 0 | 0 | 21 | 16 | 2
7 | K | 731 | 733890803 | Přemístění potrubí demontovaného vodorovně do 100 m v objektech výšky přes 6 do 24 m | t | 0.42 |  | 0 | 0 | 0 | 0 | 0 | 21 | 16 | 2
8 | K | 731 | 998733203 | Přesun hmot procentní pro rozvody potrubí v objektech v do 24 m | % | 0 |  | 0 | 0 | 0 | 0 | 0 | 21 | 16 | 2
| D |  | 734 | Ústřední vytápění - armatury |  |  |  | 0 |  | 0.03765 |  | 0.00855 |  |  | 1
9 | K | 731 | 734200811 | Demontáž armatury závitové s jedním závitem do G 1/2 | kus | 19 |  | 0 | 4e-05 | 0.00076 | 0.00045 | 0.00855 | 21 | 16 | 2
10 | K | 731 | 734292713 | Kohout kulový přímý G 1/2 PN 42 do 185°C vnitřní závit | kus | 16 |  | 0 | 0.00021 | 0.00336 | 0 | 0 | 21 | 16 | 2
11 | K | 731 | 734292714 | Kohout kulový přímý G 3/4 PN 42 do 185°C vnitřní závit | kus | 10 |  | 0 | 0.00034 | 0.0034 | 0 | 0 | 21 | 16 | 2
12 | K | 731 | 734292715 | Kohout kulový přímý G 1 PN 42 do 185°C vnitřní závit | kus | 4 |  | 0 | 0.0005 | 0.002 | 0 | 0 | 21 | 16 | 2
13 | K | 721 | 722224115 | Kohout plnicí nebo vypouštěcí G 1/2 s jedním závitem | kus | 22 |  | 0 | 0.00022 | 0.00484 | 0 | 0 | 21 | 16 | 2
14 | K | 731 | 734211113 | Ventil závitový odvzdušňovací G 3/8 PN 10 do 120°C otopných těles | kus | 22 |  | 0 | 6e-05 | 0.00132 | 0 | 0 | 21 | 16 | 2
15 | K | 731 | 734211120 | Ventil závitový odvzdušňovací G 1/2 PN 14 do 120°C automatický | kus | 4 |  | 0 | 0.00024 | 0.00096 | 0 | 0 | 21 | 16 | 2
16 | K | 731 | 734985 | Demontáž termoel. hlavic IRC systému | kus | 19 |  | 0 | 0.00024 | 0.00456 | 0 | 0 | 21 | 16 | 2
17 | K | 731 | 734995 | Zpětná montáž termoel. hlavic IRC systému vč. úpravy délky kabeláže | kus | 19 |  | 0 | 0.00024 | 0.00456 | 0 | 0 | 21 | 16 | 2
18 | K | 731 | 734221536 | Ventil závitový termostatický přímý dvouregulační G 1/2 PN 16 do 110°C bez hlavice ovládání kompatibilní s termoel. hlavicemi IRC systému | kus | 22 |  | 0 | 0.00028 | 0.00616 | 0 | 0 | 21 | 16 | 2
19 | K | 731 | 734221683 | Termostatická hlavice kapalinová PN 10 do 110°C s vestavěným čidlem pro veřejné prostory | kus | 3 |  | 0 | 0.00015 | 0.00045 | 0 | 0 | 21 | 16 | 2
20 | K | 731 | 734261417 | Šroubení regulační radiátorové přímé G 1/2 s vypouštěním | kus | 22 |  | 0 | 0.00024 | 0.00528 | 0 | 0 | 21 | 16 | 2
21 | K | 731 | 998734203 | Přesun hmot procentní pro armatury v objektech v do 24 m | % | 0 |  | 0 | 0 | 0 | 0 | 0 | 21 | 16 | 2
| D |  | 735 | Ústřední vytápění - otopná tělesa |  |  |  | 0 |  | 0.81466 |  | 0.4522 |  |  | 1
22 | K | 731 | 735000912 | Vyregulování ventilu nebo kohoutu dvojregulačního s termostatickým ovládáním | kus | 48 |  | 0 | 0 | 0 | 0 | 0 | 21 | 16 | 2
23 | K | 731 | 735111811 | Demontáž otopného tělesa vč. konzol | ks | 19 |  | 0 | 0 | 0 | 0.0238 | 0.4522 | 21 | 16 | 2
24 | K | 731 | 735151511 | Otopné těleso panelové typ 11 výška/délka 600/500 mm | kus | 3 |  | 0 | 0.0181 | 0.0543 | 0 | 0 | 21 | 16 | 2
25 | K | 731 | 735151512 | Otopné těleso panelové typ 11 výška/délka 600/600 mm | kus | 1 |  | 0 | 0.0181 | 0.0181 | 0 | 0 | 21 | 16 | 2
26 | K | 731 | 735151513 | Otopné těleso panelové typ 11 výška/délka 600/800 mm | kus | 2 |  | 0 | 0.0181 | 0.0362 | 0 | 0 | 21 | 16 | 2
27 | K | 731 | 735151514 | Otopné těleso panelové typ 11 výška/délka 600/1000 mm | kus | 2 |  | 0 | 0.0181 | 0.0362 | 0 | 0 | 21 | 16 | 2
28 | K | 731 | 735151534 | Otopné těleso panelové typ 21 výška/délka 600/1000 mm | kus | 8 |  | 0 | 0.0181 | 0.1448 | 0 | 0 | 21 | 16 | 2
29 | K | 731 | 735151552 | Otopné těleso panelové typ 22 výška/délka 600/600 mm | kus | 3 |  | 0 | 0.0181 | 0.0543 | 0 | 0 | 21 | 16 | 2
30 | K | 731 | 735151554 | Otopné těleso panelové typ 22 výška/délka 600/1000 mm | kus | 3 |  | 0 | 0.0181 | 0.0543 | 0 | 0 | 21 | 16 | 2
31 | K | 731 | 735151454 | Montáž otopných těles ocelových deskových dvouřadých délky do 1200mm | kus | 22 |  | 0 | 0.01893 | 0.41646 | 0 | 0 | 21 | 16 | 2
32 | K | 731 | 735191905 | Odvzdušnění otopných těles | kus | 48 |  | 0 | 0 | 0 | 0 | 0 | 21 | 16 | 2
33 | K | 731 | 735191910 | Napuštění vody do otopných těles | m2 | 270 |  | 0 | 0 | 0 | 0 | 0 | 21 | 16 | 2
34 | K | 731 | 735494811 | Vypuštění vody z otopných těles | m2 | 270 |  | 0 | 0 | 0 | 0 | 0 | 21 | 16 | 2
35 | K | 731 | 998735203 | Přesun hmot procentní pro otopná tělesa v objektech v do 24 m | % | 0 |  | 0 | 0 | 0 | 0 | 0 | 21 | 16 | 2
| D |  | 783 | Dokončovací práce - nátěry |  |  |  | 0 |  | 0.01752 |  | 0 |  |  | 1
36 | K | 783 | 783425413 | Nátěry syntetické potrubí do DN 50 barva dražší lesklý povrch 2x antikorozní, 1x základní, 1x email | m | 146 |  | 0 | 0.00012 | 0.01752 | 0 | 0 | 21 | 16 | 2
| D |  | OST | Ostatní |  |  |  | 0 |  | #REF! |  | #REF! |  |  | 0
37 | K | PK | 6 | Technologicko montážní projekt – výpočet zaregulování dle skutečně vybraných komponentů | kus | 1 |  | 0 | 0 | 0 | 0 | 0 | 21 | 512 | 1
38 | K | PK | 7 | Dokumntace skutečného provedení | kus | 1 |  | 0 | 0 | 0 | 0 | 0 | 21 | 512 | 1
|  |  |  | Celkem |  |  |  | 0 |  | #REF! |  | #REF!