## Rekapitulace stavby
Export VZ |  | List obsahuje: |  |  |  |  | 1) Rekapitulace stavby |  |  | 2) Rekapitulace objektů stavby a soupisů prací | [16 empty] | 3.0 |  |  |  |  | False | False | {1A9D69CE-BBDB-47F4-9018-7711B017881C}
[18 empty] | >> skryté sloupce << | [12 empty] | 0,01 | 21
[31 empty] | 0,01 | 15
|  | REKAPITULACE STAVBY | [16 empty] | v --- níže se nacházejí doplnkové a pomocné údaje k sestavám --- v | [11 empty] | 0,001
|  | Kód: |  |  |  |  | N16-173 | [23 empty] | 0,01
|  | Stavba: |  |  |  |  | STAVEBNÍ ÚPRAVY BÝVALÉ VARNY A ZÁZEMÍ NA EDUKAČNÍ LABORATOŘ | [23 empty] | 0,01
|  | KSO: | [11 empty] | CC-CZ: | [16 empty] | 0,01
|  | Místo: |  |  |  |  | Obchodně-podnikatelská fakulta Karviná | [6 empty] | Datum: |  | 2016-06-30 | [14 empty] | 0,01
0,01
|  | Zadavatel: | [11 empty] | IČ: | [16 empty] | 0,01
|  |  | SLEZSKÁ UNIVERZITA V OPAVĚ | [10 empty] | DIČ: | [16 empty] | 0,01
0,01
|  | Uchazeč: | [11 empty] | IČ: | [16 empty] | 0,01
|  |  | Na základě výběrového řízení | [10 empty] | DIČ: | [16 empty] | 0,01
False
|  | Projektant: | [11 empty] | IČ: | [16 empty] | False
|  |  | MARPO s.r.o., Ostrava | [10 empty] | DIČ: | [16 empty] | True
0,01
|  | Poznámka: | [28 empty] | 0,01
|  |  | Soupis prací je sestaven za využití položek Cenové soustavy ÚRS. Cenové a technické podmínky položek CS ÚRS, které nejsou uvedeny v soupisu prací (tzv. úvodní části katalogů) jsou neomezeně dálkově k dispozici na www.cs-urs.cz. Položky soupisu prací, které nemají ve sloupci "Cenová soustava" uveden žádný údaj, nepochází z Cenové soustavy ÚRS (takové položky soupisu prací mají Cenovou soustavu "VLASTNÍ"). Nedílnou součástí soupisu prací je projektová dokumentace vč. textových příloh, na kterou se položky soupisu prací plně odkazují. | [27 empty] | True
|  | Cena bez DPH | [11 empty] | 0
[8 empty] | Sazba daně |  | Základ daně |  |  |  | Výše daně
|  | DPH |  | základní |  |  |  | 21% |  | 0 |  |  |  | 0
|  |  |  | snížená |  |  |  | 15% |  | 0 |  |  |  | 0
|  |  |  | zákl. přenesená |  |  |  | 21% |  | 0 |  |  |  | 0
|  |  |  | sníž. přenesená |  |  |  | 15% |  | 0 |  |  |  | 0
|  |  |  | nulová |  |  |  | 0% |  | 0 |  |  |  | 0
|  | Cena s DPH | [6 empty] | v |  | CZK |  |  | 0
REKAPITULACE OBJEKTŮ STAVBY A SOUPISŮ PRACÍ
| Kód: | [6 empty] | N16-173
| Stavba: | [6 empty] | STAVEBNÍ ÚPRAVY BÝVALÉ VARNY A ZÁZEMÍ NA EDUKAČNÍ LABORATOŘ
| Místo: | [6 empty] | Obchodně-podnikatelská fakulta Karviná |  |  |  |  | Datum: |  | 2016-06-30
| Zadavatel: | [6 empty] | SLEZSKÁ UNIVERZITA V OPAVĚ |  |  |  |  | Projektant: |  | MARPO s.r.o., Ostrava |  |  |  | Informatívní údaje z listů zakázek
| Uchazeč: | [6 empty] | Na základě výběrového řízení
| Kód |  |  |  | Objekt, Soupis prací | [6 empty] | Cena bez DPH [CZK] |  |  |  | Cena s DPH [CZK] | Typ |  | z toho Ostat. náklady [CZK] | DPH [CZK] | Normohodiny [h] | DPH základní [CZK] | DPH snížená [CZK] | DPH základní přenesená [CZK] | DPH snížená přenesená [CZK] | Základna DPH základní | Základna DPH snížená | Základna DPH zákl. přenesená | Základna DPH sníž. přenesená | Základna DPH nulová
| Náklady stavby celkem | [10 empty] | 0 |  |  |  | 0 |  |  | 0 | 0 | 7691.5726 | 0 | 0 | 0 | 0 | 0 | 0 | 0 | 0 | 0 | D | 0 | ###NOIMPORT### | IMPORT | {1A9D69CE-BBDB-47F4-9018-7711B017881C} | {00000000-0000-0000-0000-000000000000}
/ |  | VON |  |  |  | Vedlejší a ostatní náklady | [5 empty] | 0 |  |  |  | 0 | VON |  | 0 | 0 | 0 | 0 | 0 | 0 | 0 | 0 | 0 | 0 | 0 | 0 |  | 1 |  | IMPORT | {C4ACA530-3E60-45AC-931F-D3B1163EE007} | {1A9D69CE-BBDB-47F4-9018-7711B017881C} | 2
/ |  | D.1.1 |  |  |  | Architektonicko-stavební řešení | [5 empty] | 0 |  |  |  | 0 | STA |  | 0 | 0 | 7691.5726 | 0 | 0 | 0 | 0 | 0 | 0 | 0 | 0 | 0 |  | 1 |  | IMPORT | {E92D568F-AAE1-4648-A760-F2BAE2EBEF2D} | {1A9D69CE-BBDB-47F4-9018-7711B017881C} | 2
/ |  | D.1.3 |  |  |  | Požárně bezpečnostní řešení | [10 empty] | STA |  | 0 | 0 | 0 | 0 | 0 | 0 | 0 | 0 | 0 | 0 | 0 | 0 |  | 1 |  | IMPORT | {60C551A3-DA6B-4B17-8FA5-81D0C4EC28C7} | {1A9D69CE-BBDB-47F4-9018-7711B017881C} | 2
|  | D.1.4 |  |  |  | TECHNIKA PROSTŘEDÍ STAVEB | [5 empty] | 0 |  |  |  | 0 | STA |  | 0 | 0 | 0 | 0 | 0 | 0 | 0 | 0 | 0 | 0 | 0 | 0 | D | 1 | ###NOIMPORT### | IMPORT | {A61505B1-6703-44E6-812C-122CE060A166} | {1A9D69CE-BBDB-47F4-9018-7711B017881C} | 2
/ |  |  | D.1.4.1 |  |  |  | Zařízení pro vytápění staveb |  |  |  |  | 0 |  |  |  | 0 | Soupis |  | 0 | 0 | 0 | 0 | 0 | 0 | 0 | 0 | 0 | 0 | 0 | 0 |  | 2 |  | IMPORT | {1E9F4647-0517-4E4D-8FEC-66130F064116} | {A61505B1-6703-44E6-812C-122CE060A166}
/ |  |  | D.1.4.2 |  |  |  | Zdravotně technické instalace |  |  |  |  | 0 |  |  |  | 0 | Soupis |  | 0 | 0 | 0 | 0 | 0 | 0 | 0 | 0 | 0 | 0 | 0 | 0 |  | 2 |  | IMPORT | {B4E4DF5F-3BFC-445B-877A-3BB2DA2B0915} | {A61505B1-6703-44E6-812C-122CE060A166}
/ |  |  | D.1.4.3 |  |  |  | Zařízení silnoproudé elektrotechniky |  |  |  |  | 0 |  |  |  | 0 | Soupis |  | 0 | 0 | 0 | 0 | 0 | 0 | 0 | 0 | 0 | 0 | 0 | 0 |  | 2 |  | IMPORT | {79C49A10-C0E9-4474-B573-792591659452} | {A61505B1-6703-44E6-812C-122CE060A166}
/ |  |  | D.1.4.4 |  |  |  | Elektronická komunikace |  |  |  |  | 0 |  |  |  | 0 | Soupis |  | 0 | 0 | 0 | 0 | 0 | 0 | 0 | 0 | 0 | 0 | 0 | 0 |  | 2 |  | IMPORT | {7635F4E1-B71A-4F61-B4A9-5483174DCE29} | {A61505B1-6703-44E6-812C-122CE060A166}
/ |  |  | D.1.4.5 |  |  |  | Měření a regulace |  |  |  |  | 0 |  |  |  | 0 | Soupis |  | 0 | 0 | 0 | 0 | 0 | 0 | 0 | 0 | 0 | 0 | 0 | 0 |  | 2 |  | IMPORT | {9880820E-674F-49D3-8799-9C504CB2ED15} | {A61505B1-6703-44E6-812C-122CE060A166}
/ |  |  | D.1.4.6 |  |  |  | Vzduchotechnika a ochlazování |  |  |  |  | 0 |  |  |  | 0 | Soupis |  | 0 | 0 | 0 | 0 | 0 | 0 | 0 | 0 | 0 | 0 | 0 | 0 |  | 2 |  | IMPORT | {B80C98A1-5445-4C78-AC1C-8C051A583A6D} | {A61505B1-6703-44E6-812C-122CE060A166}
/ |  | D.1.5 |  |  |  | INTERIÉR | [5 empty] | 0 |  |  |  | 0 | STA |  | 0 | 0 | 0 | 0 | 0 | 0 | 0 | 0 | 0 | 0 | 0 | 0 |  | 1 |  | IMPORT | {6A7A1BC2-0F04-4D93-8065-099C87D0BB09} | {1A9D69CE-BBDB-47F4-9018-7711B017881C} | 2

## VON - Vedlejší a ostatní ...
| List obsahuje: |  | 1) Krycí list soupisu | 2) Rekapitulace |  |  | 3) Soupis prací | Zpět na list: | Rekapitulace stavby
[9 empty] | >> skryté sloupce << | [9 empty] | {C4ACA530-3E60-45AC-931F-D3B1163EE007}
2
| KRYCÍ LIST SOUPISU | [8 empty] | v --- níže se nacházejí doplnkové a pomocné údaje k sestavám --- v | [8 empty] | False
Stavba:
STAVEBNÍ ÚPRAVY BÝVALÉ VARNY A ZÁZEMÍ NA EDUKAČNÍ LABORATOŘ
Objekt:
VON - Vedlejší a ostatní náklady
| KSO: |  |  |  |  | CC-CZ:
| Místo: |  | Obchodně-podnikatelská fakulta Karviná |  |  | Datum: | 2016-06-30
| Zadavatel: |  |  |  |  | IČ:
|  | SLEZSKÁ UNIVERZITA V OPAVĚ |  |  |  | DIČ:
| Uchazeč: |  |  |  |  | IČ:
|  | Na základě výběrového řízení |  |  |  | DIČ:
| Projektant: |  |  |  |  | IČ:
|  | MARPO s.r.o., Ostrava |  |  |  | DIČ:
Poznámka:
Soupis prací je sestaven za využití položek Cenové soustavy ÚRS. Cenové a technické podmínky položek CS ÚRS, které nejsou uvedeny v soupisu prací (tzv. úvodní části katalogů) jsou neomezeně dálkově k dispozici na www.cs-urs.cz. Položky soupisu prací, které nemají ve sloupci "Cenová soustava" uveden žádný údaj, nepochází z Cenové soustavy ÚRS (takové položky soupisu prací mají Cenovou soustavu "VLASTNÍ"). Nedílnou součástí soupisu prací je projektová dokumentace vč. textových příloh, na kterou se položky soupisu prací plně odkazují.
| Cena bez DPH | [5 empty] | 0
|  |  | Základ daně |  |  | Sazba daně | Výše daně
| DPH | základní | 0 |  |  | 21% | 0
|  | snížená | 0 |  |  | 15% | 0
|  | zákl. přenesená | 0 |  |  | 21% | 0
|  | sníž. přenesená | 0 |  |  | 15% | 0
|  | nulová | 0 |  |  | 0% | 0
| Cena s DPH |  |  | v | CZK |  | 0
REKAPITULACE ČLENĚNÍ SOUPISU PRACÍ
Stavba:
STAVEBNÍ ÚPRAVY BÝVALÉ VARNY A ZÁZEMÍ NA EDUKAČNÍ LABORATOŘ
Objekt:
VON - Vedlejší a ostatní náklady
Místo: |  |  | Obchodně-podnikatelská fakulta Karviná |  |  | Datum: | 2016-06-30
Zadavatel: |  |  | SLEZSKÁ UNIVERZITA V OPAVĚ |  |  | Projektant: | MARPO s.r.o., Ostrava
Uchazeč: |  |  | Na základě výběrového řízení
Kód dílu - Popis | [6 empty] | Cena celkem [CZK]
Náklady soupisu celkem | [6 empty] | 0 | [12 empty] | -1
| VRN - VRN | [5 empty] | 0
| VRN11 - VEDLEJŠÍ NÁKLADY STAVBY | [5 empty] | 0
| VRN91 - OSTATNÍ NÁKLADY STAVBY | [5 empty] | 0
SOUPIS PRACÍ
Stavba:
STAVEBNÍ ÚPRAVY BÝVALÉ VARNY A ZÁZEMÍ NA EDUKAČNÍ LABORATOŘ
Objekt:
VON - Vedlejší a ostatní náklady
Místo: |  |  | Obchodně-podnikatelská fakulta Karviná |  |  | Datum: | 2016-06-30
Zadavatel: |  |  | SLEZSKÁ UNIVERZITA V OPAVĚ |  |  | Projektant: | MARPO s.r.o., Ostrava
Uchazeč: |  |  | Na základě výběrového řízení
PČ | Typ | Kód | Popis | MJ | Množství | J.cena [CZK] | Cena celkem [CZK] | Cenová soustava |  | Poznámka | DPH | J. Nh [h] | Nh celkem [h] | J. hmotnost [t] | Hmotnost celkem [t] | J. suť [t] | Suť Celkem [t]
Náklady soupisu celkem | [6 empty] | 0 | [5 empty] | 0 |  | 0 |  | 0 |  | D | -1 | [10 empty] | 0
| D | VRN | VRN |  |  |  | 0 | [5 empty] | 0 |  | 0 |  | 0 | 5 | D | 0 |  |  |  | ROZPOCET | [6 empty] | 0
| D | VRN11 | VEDLEJŠÍ NÁKLADY STAVBY |  |  |  | 0 | [5 empty] | 0 |  | 0 |  | 0 | 5 | D | 1 |  |  |  | ROZPOCET | [6 empty] | 0
1 | K | VRN11-01 | Náklady zhotovitele související se zajištěním provozů nutných pro provádění díla - zařízení staveniště | soubor | 1 |  | 0 |  |  |  | základní | 0 | 0 | 0 | 0 | 0 | 0 | 4 | K | 2 |  |  |  | ROZPOCET | 0 | 0 | 0 | 0 | 0 | 1 | 0 | 4 | -1356607343
| P |  | Poznámka k položce: (kancelářské/skladovací/sociální objekty, oplocení stavby, ostraha staveniště, kompletní vnitrostaveništní rozvody všech potřebných energií vč. jejich poplatků, zajištění podružných měření spotřeby) | [15 empty] | P | 2
2 | K | VRN11-02 | Náklady zhotovitele související se zajištěním provozů nutných pro provádění díla - ostatní zařízení a práce | soubor | 1 |  | 0 |  |  |  | základní | 0 | 0 | 0 | 0 | 0 | 0 | 4 | K | 2 |  |  |  | ROZPOCET | 0 | 0 | 0 | 0 | 0 | 1 | 0 | 4 | -1448235336
| VV |  | -Zřízení trvalé, dočasné deponie a mezideponie | [15 empty] | VV | 2 | 1 | -1 | 0 | ROZPOCET
| VV |  | -zřízení příjezdů a přístupů na staveniště | [15 empty] | VV | 2 | 1 | -1 | 0 | ROZPOCET
| VV |  | -úpravy staveniště z hlediska bezpečnosti a ochrany zdraví třetích osob, vč. nutných úprav pro osoby s omezenou schopností pohybu a orientace | [15 empty] | VV | 2 | 1 | -1 | 0 | ROZPOCET
| VV |  | -uspořádání a bezpečnost staveniště z hlediska ochrany veřejných zájmů | [15 empty] | VV | 2 | 1 | -1 | 0 | ROZPOCET
| VV |  | -DODRŽENÍ A PLNĚNÍ PODMÍNEK pro provádění staveb z hlediska BOZP (vč. označení stavby) a sestaveného plánu BOZP | [15 empty] | VV | 2 | 1 | -1 | 0 | ROZPOCET
| VV |  | -dodržení podmínek - možnosti nakládání s odpady | [15 empty] | VV | 2 | 1 | -1 | 0 | ROZPOCET
| VV |  | -splnění zvláštních požadavků na provádění stavby, které vyžadují zvláštní bezpečnostní opatření | [15 empty] | VV | 2 | 1 | -1 | 0 | ROZPOCET
| VV |  | 1,0 |  | 1 | [13 empty] | VV | 2 | 2 | -1 | 0 | ROZPOCET
| VV |  | Součet |  | 1 | [13 empty] | VV | 2 | 4 | -1 | 1 | ROZPOCET
3 | K | VRN11-03 | Náklady zhotovitele související se zajištěním provozů nutných pro provádění díla - likvidace zařízení staveniště | soubor | 1 |  | 0 |  |  |  | základní | 0 | 0 | 0 | 0 | 0 | 0 | 4 | K | 2 |  |  |  | ROZPOCET | 0 | 0 | 0 | 0 | 0 | 1 | 0 | 4 | 1367601978
| P |  | Poznámka k položce: (náklady zhotovitele spojené s kompletní likvidací zařízení staveniště vč. uvedení všech dotčených ploch do bezvadného stavu) | [15 empty] | P | 2
| D | VRN91 | OSTATNÍ NÁKLADY STAVBY |  |  |  | 0 | [5 empty] | 0 |  | 0 |  | 0 | 5 | D | 1 |  |  |  | ROZPOCET | [6 empty] | 0
4 | K | VRN91-01 | Náklady zhotovitele související se zajištěním a provedením kompletního díla dle PD a souvisejících dokladů - kompletační činnost | soubor | 1 |  | 0 |  |  |  | základní | 0 | 0 | 0 | 0 | 0 | 0 | 4 | K | 2 |  |  |  | ROZPOCET | 0 | 0 | 0 | 0 | 0 | 1 | 0 | 4 | -1530962940
5 | K | VRN91-11 | Zajištění všech dokladů a revizí nutných pro předání stavby dle ZD | soubor | 1 |  | 0 |  |  |  | základní | 0 | 0 | 0 | 0 | 0 | 0 | 4 | K | 2 |  |  |  | ROZPOCET | 0 | 0 | 0 | 0 | 0 | 1 | 0 | 4 | -1944932728
6 | K | VRN91-12 | Zajištění splnění podmínek vyplývajících z vydaných rozhodnutí a povolení stavby dle zadávací dokumentace a dle sestaveného plánu bezpečnosti | soubor | 1 |  | 0 |  |  |  | základní | 0 | 0 | 0 | 0 | 0 | 0 | 4 | K | 2 |  |  |  | ROZPOCET | 0 | 0 | 0 | 0 | 0 | 1 | 0 | 4 | -402898795
7 | K | VRN91-31 | Provedení všech zkoušek a revizí předepsaných projektovou a zadávací dokumentací, platnými normami, návodů k obsluze - (neuvedených v jednotlivých soupisech prací) | soubor | 1 |  | 0 |  |  |  | základní | 0 | 0 | 0 | 0 | 0 | 0 | 4 | K | 2 |  |  |  | ROZPOCET | 0 | 0 | 0 | 0 | 0 | 1 | 0 | 4 | 1019323401
8 | K | VRN91-41 | Uvedení všech pozemků, konstrukcí a povrchů dotčených stavbou do původního stavu vč. protokolárního zpětného předání jednotlivým vlastníkům. | soubor | 1 |  | 0 |  |  |  | základní | 0 | 0 | 0 | 0 | 0 | 0 | 4 | K | 2 |  |  |  | ROZPOCET | 0 | 0 | 0 | 0 | 0 | 1 | 0 | 4 | -1681267283
| P |  | Poznámka k položce: V jednotkové ceně dále zahrnuty náklady na 100% ochranu souvisejících stávajících ploch, povrchů a konstrukcí - PO CELOU DOBU STAVBY. | [15 empty] | P | 2
9 | K | VRN91-51 | Náklady na projekční práce | soubor | 1 |  | 0 |  |  |  | základní | 0 | 0 | 0 | 0 | 0 | 0 | 4 | K | 2 |  |  |  | ROZPOCET | 0 | 0 | 0 | 0 | 0 | 1 | 0 | 4 | -2058756209
| VV |  | -vypracování dílenské / dodavatelské dokumentace stavby - dle požadavků PD a zadávací dokumentace vč. odsouhlasení ze strany autorů PDPS | [15 empty] | VV | 2 | 1 | -1 | 0 | ROZPOCET
| VV |  | -vypracování dokumentace "skutečného provedení stavby" - dle požadavků PD a zadávací dokumentace vč. odsouhlasení ze strany autorů PDPS | [15 empty] | VV | 2 | 1 | -1 | 0 | ROZPOCET
| VV |  | VEŠKERÉ FORMY A PŘEDÁNÍ SE ŘÍDÍ PODMÍNKAMI ZADÁVACÍ DOKUMENTACE STAVBY | [15 empty] | VV | 2 | 1 | -1 | 0 | ROZPOCET
| VV |  | 1,0 |  | 1 | [13 empty] | VV | 2 | 2 | -1 | 0 | ROZPOCET
| VV |  | Součet |  | 1 | [13 empty] | VV | 2 | 4 | -1 | 1 | ROZPOCET
10 | K | VRN91-61 | Náklady spojené s provedením průzkumných prací - ověření stávajících konstrukcí a skladeb | soubor | 1 |  | 0 |  |  |  | základní | 0 | 0 | 0 | 0 | 0 | 0 | 4 | K | 2 |  |  |  | ROZPOCET | 0 | 0 | 0 | 0 | 0 | 1 | 0 | 4 | -986383732

## D.1.1 - Architektonicko-s...
| List obsahuje: |  | 1) Krycí list soupisu | 2) Rekapitulace |  |  | 3) Soupis prací | Zpět na list: | Rekapitulace stavby
[9 empty] | >> skryté sloupce << | [9 empty] | {E92D568F-AAE1-4648-A760-F2BAE2EBEF2D}
2
| KRYCÍ LIST SOUPISU | [8 empty] | v --- níže se nacházejí doplnkové a pomocné údaje k sestavám --- v | [8 empty] | False
Stavba:
STAVEBNÍ ÚPRAVY BÝVALÉ VARNY A ZÁZEMÍ NA EDUKAČNÍ LABORATOŘ
Objekt:
D.1.1 - Architektonicko-stavební řešení
| KSO: |  |  |  |  | CC-CZ:
| Místo: |  | Obchodně-podnikatelská fakulta Karviná |  |  | Datum: | 2016-06-30
| Zadavatel: |  |  |  |  | IČ:
|  | SLEZSKÁ UNIVERZITA V OPAVĚ |  |  |  | DIČ:
| Uchazeč: |  |  |  |  | IČ:
|  | Na základě výběrového řízení |  |  |  | DIČ:
| Projektant: |  |  |  |  | IČ:
|  | MARPO s.r.o., Ostrava |  |  |  | DIČ:
Poznámka:
Soupis prací je sestaven za využití položek Cenové soustavy ÚRS. Cenové a technické podmínky položek CS ÚRS, které nejsou uvedeny v soupisu prací (tzv. úvodní části katalogů) jsou neomezeně dálkově k dispozici na www.cs-urs.cz. Položky soupisu prací, které nemají ve sloupci "Cenová soustava" uveden žádný údaj, nepochází z Cenové soustavy ÚRS (takové položky soupisu prací mají Cenovou soustavu "VLASTNÍ"). Nedílnou součástí soupisu prací je projektová dokumentace vč. textových příloh, na kterou se položky soupisu prací plně odkazují.
| Cena bez DPH | [5 empty] | 0
|  |  | Základ daně |  |  | Sazba daně | Výše daně
| DPH | základní | 0 |  |  | 21% | 0
|  | snížená | 0 |  |  | 15% | 0
|  | zákl. přenesená | 0 |  |  | 21% | 0
|  | sníž. přenesená | 0 |  |  | 15% | 0
|  | nulová | 0 |  |  | 0% | 0
| Cena s DPH |  |  | v | CZK |  | 0
REKAPITULACE ČLENĚNÍ SOUPISU PRACÍ
Stavba:
STAVEBNÍ ÚPRAVY BÝVALÉ VARNY A ZÁZEMÍ NA EDUKAČNÍ LABORATOŘ
Objekt:
D.1.1 - Architektonicko-stavební řešení
Místo: |  |  | Obchodně-podnikatelská fakulta Karviná |  |  | Datum: | 2016-06-30
Zadavatel: |  |  | SLEZSKÁ UNIVERZITA V OPAVĚ |  |  | Projektant: | MARPO s.r.o., Ostrava
Uchazeč: |  |  | Na základě výběrového řízení
Kód dílu - Popis | [6 empty] | Cena celkem [CZK]
Náklady soupisu celkem | [6 empty] | 0 | [12 empty] | -1
| HSV - Práce a dodávky HSV | [5 empty] | 0
| 1 - Zemní práce | [5 empty] | 0
| 2 - Zakládání | [5 empty] | 0
| 3 - Svislé a kompletní konstrukce | [5 empty] | 0
| 4 - Vodorovné konstrukce | [5 empty] | 0
| 6 - Úpravy povrchů, podlahy a osazování výplní | [5 empty] | 0
| 9 - Ostatní konstrukce a práce, bourání | [5 empty] | 0
| 95 - Různé dokončovací konstrukce a práce pozemních staveb | [5 empty] | 0
| 997 - Přesun sutě | [5 empty] | 0
| PSV - Práce a dodávky PSV | [5 empty] | 0
| 711 - Izolace proti vodě, vlhkosti a plynům | [5 empty] | 0
| 713 - Izolace tepelné | [5 empty] | 0
| 762 - Konstrukce tesařské | [5 empty] | 0
| 763 - Konstrukce suché výstavby | [5 empty] | 0
| 766 - Konstrukce truhlářské | [5 empty] | 0
| 767 - Konstrukce zámečnické | [5 empty] | 0
| 771 - Podlahy z dlaždic | [5 empty] | 0
| 776 - Podlahy povlakové | [5 empty] | 0
| 781 - Dokončovací práce - obklady | [5 empty] | 0
| 784 - Dokončovací práce - malby a tapety | [5 empty] | 0
| M - Práce a dodávky M | [5 empty] | 0
| 33-M - Montáže dopr.zaříz.,sklad. zař. a váh | [5 empty] | 0
| OST - Ostatní | [5 empty] | 0
SOUPIS PRACÍ
Stavba:
STAVEBNÍ ÚPRAVY BÝVALÉ VARNY A ZÁZEMÍ NA EDUKAČNÍ LABORATOŘ
Objekt:
D.1.1 - Architektonicko-stavební řešení
Místo: |  |  | Obchodně-podnikatelská fakulta Karviná |  |  | Datum: | 2016-06-30
Zadavatel: |  |  | SLEZSKÁ UNIVERZITA V OPAVĚ |  |  | Projektant: | MARPO s.r.o., Ostrava
Uchazeč: |  |  | Na základě výběrového řízení
PČ | Typ | Kód | Popis | MJ | Množství | J.cena [CZK] | Cena celkem [CZK] | Cenová soustava |  | Poznámka | DPH | J. Nh [h] | Nh celkem [h] | J. hmotnost [t] | Hmotnost celkem [t] | J. suť [t] | Suť Celkem [t]
Náklady soupisu celkem | [6 empty] | 0 | [5 empty] | 7691.5726 |  | 199.7089 |  | 580.3741 |  | D | -1 | [10 empty] | 0
| D | HSV | Práce a dodávky HSV |  |  |  | 0 | [5 empty] | 6323.2869 |  | 181.6264 |  | 573.799 | 1 | D | 0 |  |  |  | ROZPOCET | [6 empty] | 0
| D | 1 | Zemní práce |  |  |  | 0 | [5 empty] | 108.4185 |  | 15.04 |  | 0 | 1 | D | 1 |  |  |  | ROZPOCET | [6 empty] | 0
1 | K | 139711101 | Vykopávky v uzavřených prostorách v hornině tř. 1 až 4 | m3 | 8 |  | 0 | CS ÚRS 2015 02 |  |  | základní | 7.704 | 61.632 | 0 | 0 | 0 | 0 | 4 | K | 2 |  |  |  | ROZPOCET | 0 | 0 | 0 | 0 | 0 | 1 | 0 | 4 | 1956913373
| VV |  | "viz v.č. zakázka č. 3100-D.1.1b-01/02, TZ" | [15 empty] | VV | 2 | 1 | -1 | 0 | ROZPOCET
| VV |  | "vedení kanalizace" | [15 empty] | VV | 2 | 1 | -1 | 0 | ROZPOCET
| VV |  | (1,4*0,4*(5,2-4,4)) |  | 0.448 | [13 empty] | VV | 2 | 2 | -1 | 0 | ROZPOCET
| VV |  | (2,0*0,4*(5,2-4,4)) |  | 0.64 | [13 empty] | VV | 2 | 2 | -1 | 0 | ROZPOCET
| VV |  | (9*0,4*(5,2-3,775)) |  | 5.13 | [13 empty] | VV | 2 | 2 | -1 | 0 | ROZPOCET
| VV |  | "D.1.1b-4" 1,8*2,2*0,45 |  | 1.782 | [13 empty] | VV | 2 | 2 | -1 | 0 | ROZPOCET
| VV |  | Součet |  | 8 | [13 empty] | VV | 2 | 4 | -1 | 1 | ROZPOCET
2 | K | 162201201 | Vodorovné přemístění do 10 m nošením výkopku z horniny tř. 1 až 4 | m3 | 8 |  | 0 | CS ÚRS 2015 02 |  |  | základní | 0.868 | 6.944 | 0 | 0 | 0 | 0 | 4 | K | 2 |  |  |  | ROZPOCET | 0 | 0 | 0 | 0 | 0 | 1 | 0 | 4 | 998454159
3 | K | 162201209 | Příplatek k vodorovnému přemístění nošením ZKD 10 m nošení výkopku z horniny tř. 1 až 4 | m3 | 32 |  | 0 | CS ÚRS 2015 02 |  |  | základní | 0.791 | 25.312 | 0 | 0 | 0 | 0 | 4 | K | 2 |  |  |  | ROZPOCET | 0 | 0 | 0 | 0 | 0 | 1 | 0 | 4 | -1905891984
4 | K | 162701105 | Vodorovné přemístění do 10000 m výkopku/sypaniny z horniny tř. 1 až 4 | m3 | 8 |  | 0 | CS ÚRS 2015 02 |  |  | základní | 0.083 | 0.664 | 0 | 0 | 0 | 0 | 4 | K | 2 |  |  |  | ROZPOCET | 0 | 0 | 0 | 0 | 0 | 1 | 0 | 4 | -494578123
5 | K | 171201201 | Uložení sypaniny na skládky | m3 | 16 |  | 0 | CS ÚRS 2015 02 |  |  | základní | 0.009 | 0.144 | 0 | 0 | 0 | 0 | 4 | K | 2 |  |  |  | ROZPOCET | 0 | 0 | 0 | 0 | 0 | 1 | 0 | 4 | -1769425930
6 | K | 171201211 | Poplatek za uložení odpadu ze sypaniny na skládce (skládkovné) | t | 12.436 |  | 0 | CS ÚRS 2015 02 |  |  | základní | 0 | 0 | 0 | 0 | 0 | 0 | 4 | K | 2 |  |  |  | ROZPOCET | 0 | 0 | 0 | 0 | 0 | 1 | 0 | 4 | -2147081578
| VV |  | 6,218*2 'Přepočtené koeficientem množství |  | 12.436 | [13 empty] | VV | 2 | 2 | 0 | 1 | ROZPOCET
7 | K | 174101102 | Zásyp v uzavřených prostorech sypaninou se zhutněním | m3 | 6.032 |  | 0 | CS ÚRS 2015 02 |  |  | základní | 1.239 | 7.4736 | 0 | 0 | 0 | 0 | 4 | K | 2 |  |  |  | ROZPOCET | 0 | 0 | 0 | 0 | 0 | 1 | 0 | 4 | -1065098432
8 | M | 583441550 | štěrkodrť frakce 0-22 | t | 12.064 |  | 0 | CS ÚRS 2015 02 |  |  | základní | 0 | 0 | 1 | 12.064 | 0 | 0 | 8 | M | 2 |  |  |  | ROZPOCET | 0 | 0 | 0 | 0 | 0 | 1 | 0 | 4 | 898320574
| VV |  | 6,032*2 'Přepočtené koeficientem množství |  | 12.064 | [13 empty] | VV | 2 | 2 | 0 | 1 | ROZPOCET
9 | K | 175111101 | Obsypání potrubí ručně sypaninou bez prohození, uloženou do 3 m | m3 | 1.488 |  | 0 | CS ÚRS 2015 02 |  |  | základní | 1.5 | 2.232 | 0 | 0 | 0 | 0 | 4 | K | 2 |  |  |  | ROZPOCET | 0 | 0 | 0 | 0 | 0 | 1 | 0 | 4 | 335559069
| VV |  | "viz v.č. zakázka č. 3100-D.1.1b-01/02, TZ" | [15 empty] | VV | 2 | 1 | -1 | 0 | ROZPOCET
| VV |  | 12,4*(0,4*0,3) |  | 1.488 | [13 empty] | VV | 2 | 2 | -1 | 0 | ROZPOCET
| VV |  | Součet |  | 1.488 | [13 empty] | VV | 2 | 4 | -1 | 1 | ROZPOCET
10 | M | 583312000 | štěrkopísek (Bratčice) netříděný zásypový materiál | t | 2.976 |  | 0 | CS ÚRS 2015 02 |  |  | základní | 0 | 0 | 1 | 2.976 | 0 | 0 | 8 | M | 2 |  |  |  | ROZPOCET | 0 | 0 | 0 | 0 | 0 | 1 | 0 | 4 | 1219780756
| VV |  | 1,488*2 'Přepočtené koeficientem množství |  | 2.976 | [13 empty] | VV | 2 | 2 | 0 | 1 | ROZPOCET
11 | K | 460120016 | Naložení výkopku ručně z hornin třídy 1až4 | m3 | 6.218 |  | 0 | CS ÚRS 2015 02 |  |  | základní | 0.646 | 4.0168 | 0 | 0 | 0 | 0 | 4 | K | 2 |  |  |  | ROZPOCET | 0 | 0 | 0 | 0 | 0 | 1 | 0 | 4 | 577291120
| D | 2 | Zakládání |  |  |  | 0 | [5 empty] | 7.0561 |  | 2.8942 |  | 0 | 1 | D | 1 |  |  |  | ROZPOCET | [6 empty] | 0
12 | K | 213311141 | Polštáře zhutněné pod základy ze štěrkopísku tříděného | m3 | 0.396 |  | 0 | CS ÚRS 2015 02 |  |  | základní | 0.965 | 0.38214 | 2.16 | 0.85536 | 0 | 0 | 4 | K | 2 |  |  |  | ROZPOCET | 0 | 0 | 0 | 0 | 0 | 1 | 0 | 4 | -1552338596
| VV |  | "viz v.č. zakázka č. 3100-D.1.1b-01/02, TZ" | [15 empty] | VV | 2 | 1 | -1 | 0 | ROZPOCET
| VV |  | "D.1.1b-4" 1,8*2,2*0,1 |  | 0.396 | [13 empty] | VV | 2 | 2 | -1 | 0 | ROZPOCET
| VV |  | Součet |  | 0.396 | [13 empty] | VV | 2 | 4 | -1 | 1 | ROZPOCET
13 | K | 273321115 | Základové desky ze ŽB C 16/20 | m3 | 0.594 |  | 0 | CS ÚRS 2015 02 |  |  | základní | 0.81 | 0.48114 | 0 | 0 | 0 | 0 | 4 | K | 2 |  |  |  | ROZPOCET | 0 | 0 | 0 | 0 | 0 | 1 | 0 | 4 | 2130846977
| VV |  | "viz v.č. zakázka č. 3100-D.1.1b-01/02, TZ" | [15 empty] | VV | 2 | 1 | -1 | 0 | ROZPOCET
| VV |  | "D.1.1b-4" 1,8*2,2*0,15 |  | 0.594 | [13 empty] | VV | 2 | 2 | -1 | 0 | ROZPOCET
| VV |  | Součet |  | 0.594 | [13 empty] | VV | 2 | 4 | -1 | 1 | ROZPOCET
14 | K | 273361412 | Výztuž základových desek ze svařovaných sítí do 6 kg/m2 | t | 0.04 |  | 0 | CS ÚRS 2015 02 |  |  | základní | 13.508 | 0.54032 | 1.051 | 0.04204 | 0 | 0 | 4 | K | 2 |  |  |  | ROZPOCET | 0 | 0 | 0 | 0 | 0 | 1 | 0 | 4 | 430926361
15 | K | 274321311 | Základové pasy ze ŽB tř. C 16/20 XC2 | m3 | 0.852 |  | 0 | CS ÚRS 2015 02 |  |  | základní | 0.629 | 0.53591 | 2.2563 | 1.9224 | 0 | 0 | 4 | K | 2 |  |  |  | ROZPOCET | 0 | 0 | 0 | 0 | 0 | 1 | 0 | 4 | -502497919
| VV |  | "viz v.č. zakázka č. 3100-D.1.1b-01/02, TZ" | [15 empty] | VV | 2 | 1 | -1 | 0 | ROZPOCET
| VV |  | "D.1.1b-4" (4,4*0,4*0,3)+(3,6*0,3*0,3) |  | 0.852 | [13 empty] | VV | 2 | 2 | -1 | 0 | ROZPOCET
| VV |  | Součet |  | 0.852 | [13 empty] | VV | 2 | 4 | -1 | 1 | ROZPOCET
16 | K | 274351215 | Zřízení bednění stěn základových pasů | m2 | 5.28 |  | 0 | CS ÚRS 2015 02 |  |  | základní | 0.364 | 1.9219 | 0.00103 | 0.0054384 | 0 | 0 | 4 | K | 2 |  |  |  | ROZPOCET | 0 | 0 | 0 | 0 | 0 | 1 | 0 | 4 | -327646663
| VV |  | (4,4*0,3*2)+(3,6*0,3*2) |  | 4.8 | [13 empty] | VV | 2 | 2 | -1 | 0 | ROZPOCET
| VV |  | Mezisoučet |  | 4.8 | [13 empty] | VV | 2 | 3 | -1 | 0 | ROZPOCET
| VV |  | "ztratné" 0,1*4,8 |  | 0.48 | [13 empty] | VV | 2 | 2 | -1 | 0 | ROZPOCET
| VV |  | Součet |  | 5.28 | [13 empty] | VV | 2 | 4 | -1 | 1 | ROZPOCET
17 | K | 274351216 | Odstranění bednění stěn základových pasů | m2 | 5.28 |  | 0 | CS ÚRS 2015 02 |  |  | základní | 0.201 | 1.0613 | 0 | 0 | 0 | 0 | 4 | K | 2 |  |  |  | ROZPOCET | 0 | 0 | 0 | 0 | 0 | 1 | 0 | 4 | 294102906
18 | K | 274361821 | Výztuž základových pásů betonářskou ocelí 10 505 (R) | t | 0.065 |  | 0 | CS ÚRS 2015 02 |  |  | základní | 32.821 | 2.1334 | 1.0602 | 0.068911 | 0 | 0 | 4 | K | 2 |  |  |  | ROZPOCET | 0 | 0 | 0 | 0 | 0 | 1 | 0 | 4 | 1907295606
| D | 3 | Svislé a kompletní konstrukce |  |  |  | 0 | [5 empty] | 254.415 |  | 38.4451 |  | 0 | 1 | D | 1 |  |  |  | ROZPOCET | [6 empty] | 0
19 | K | 310239211 | Zazdívka otvorů pl do 4 m2 ve zdivu nadzákladovém cihlami pálenými na MVC | m3 | 5.372 |  | 0 | CS ÚRS 2015 02 |  |  | základní | 3.842 | 20.6392 | 1.8775 | 10.0859 | 0 | 0 | 4 | K | 2 |  |  |  | ROZPOCET | 0 | 0 | 0 | 0 | 0 | 1 | 0 | 4 | -2091458214
| VV |  | "viz v.č. zakázka č. 3100-D.1.1b-01/02, TZ" | [15 empty] | VV | 2 | 1 | -1 | 0 | ROZPOCET
| VV |  | (1,18*2,01) |  | 2.372 | [13 empty] | VV | 2 | 2 | -1 | 0 | ROZPOCET
| VV |  | "ostatní uvolněné zdivo" 3,0 |  | 3 | [13 empty] | VV | 2 | 2 | -1 | 0 | ROZPOCET
| VV |  | Součet |  | 5.372 | [13 empty] | VV | 2 | 4 | -1 | 1 | ROZPOCET
20 | K | 317142221 | Překlady nenosné přímé z pórobetonu v příčkách tl 100 mm pro světlost otvoru do 1010 mm | kus | 6 |  | 0 | CS ÚRS 2015 02 |  |  | základní | 0.196 | 1.176 | 0.02684 | 0.16104 | 0 | 0 | 4 | K | 2 |  |  |  | ROZPOCET | 0 | 0 | 0 | 0 | 0 | 1 | 0 | 4 | 1644241056
21 | K | 317142321 | Překlady nenosné přímé z pórobetonu v příčkách tl 125 mm pro světlost otvoru do 1010 mm | kus | 1 |  | 0 | CS ÚRS 2015 02 |  |  | základní | 0.232 | 0.232 | 0.03304 | 0.03304 | 0 | 0 | 4 | K | 2 |  |  |  | ROZPOCET | 0 | 0 | 0 | 0 | 0 | 1 | 0 | 4 | 1676228546
22 | K | 317944321 | Válcované nosníky do č.12 dodatečně osazované do připravených otvorů | t | 0.047 |  | 0 | CS ÚRS 2015 02 |  |  | základní | 40.5 | 1.9035 | 1.09 | 0.05123 | 0 | 0 | 4 | K | 2 |  |  |  | ROZPOCET | 0 | 0 | 0 | 0 | 0 | 1 | 0 | 4 | 1775634140
| VV |  | "viz v.č. zakázka č. 3100-D.1.1b-01/02, TZ" | [15 empty] | VV | 2 | 1 | -1 | 0 | ROZPOCET
| VV |  | 0,0465 |  | 0.047 | [13 empty] | VV | 2 | 2 | -1 | 0 | ROZPOCET
| VV |  | Součet |  | 0.047 | [13 empty] | VV | 2 | 4 | -1 | 1 | ROZPOCET
23 | K | 319201321 | Vyrovnání nerovného povrchu zdiva tl do 30 mm maltou | m2 | 73.131 |  | 0 | CS ÚRS 2015 02 |  |  | základní | 0.427 | 31.2269 | 0.02857 | 2.0894 | 0 | 0 | 4 | K | 2 |  |  |  | ROZPOCET | 0 | 0 | 0 | 0 | 0 | 1 | 0 | 4 | 1017674780
| VV |  | 146,261*0,5 'Přepočtené koeficientem množství |  | 73.131 | [13 empty] | VV | 2 | 2 | 0 | 1 | ROZPOCET
24 | K | 319202321 | Vyrovnání nerovného povrchu zdiva tl do 80 mm přizděním | m2 | 73.131 |  | 0 | CS ÚRS 2015 02 |  |  | základní | 0.61 | 44.6099 | 0.04795 | 3.5066 | 0 | 0 | 4 | K | 2 |  |  |  | ROZPOCET | 0 | 0 | 0 | 0 | 0 | 1 | 0 | 4 | -1038936688
| VV |  | 146,261*0,5 'Přepočtené koeficientem množství |  | 73.131 | [13 empty] | VV | 2 | 2 | 0 | 1 | ROZPOCET
25 | K | 320101111 | Osazení betonových a železobetonových prefabrikátů hmotnosti do 1000 kg | m3 | 0.429 |  | 0 | CS ÚRS 2015 02 |  |  | základní | 4.781 | 2.051 | 0.25081 | 0.1076 | 0 | 0 | 4 | K | 2 |  |  |  | ROZPOCET | 0 | 0 | 0 | 0 | 0 | 1 | 0 | 4 | -1059203839
| VV |  | "viz v.č. zakázka č. 3100-D.1.1b-01/02, TZ" | [15 empty] | VV | 2 | 1 | -1 | 0 | ROZPOCET
| VV |  | (1,95*2,2*0,1) |  | 0.429 | [13 empty] | VV | 2 | 2 | -1 | 0 | ROZPOCET
| VV |  | Součet |  | 0.429 | [13 empty] | VV | 2 | 4 | -1 | 1 | ROZPOCET
26 | M | 593417R40 | deska stropní vylehčená PZD 239/29/9 V5 | kus | 6 |  | 0 |  |  |  | základní | 0 | 0 | 0.157 | 0.942 | 0 | 0 | 8 | M | 2 |  |  |  | ROZPOCET | 0 | 0 | 0 | 0 | 0 | 1 | 0 | 4 | 164587213
27 | K | 340238234 | Zazdívka otvorů pl do 1 m2 v příčkách nebo stěnách z příčkovek porobetonových tl 125 mm | m2 | 9.758 |  | 0 | CS ÚRS 2015 02 |  |  | základní | 0.701 | 6.8404 | 0.08532 | 0.83255 | 0 | 0 | 4 | K | 2 |  |  |  | ROZPOCET | 0 | 0 | 0 | 0 | 0 | 1 | 0 | 4 | -1890469114
| VV |  | "viz v.č. zakázka č. 3100-D.1.1b-01/02, TZ" | [15 empty] | VV | 2 | 1 | -1 | 0 | ROZPOCET
| VV |  | (0,88*2,1)+(3,6*0,6)+(3,09*0,6)+(2,58*0,6)+(1,18*1,99) |  | 9.758 | [13 empty] | VV | 2 | 2 | -1 | 0 | ROZPOCET
| VV |  | Součet |  | 9.758 | [13 empty] | VV | 2 | 4 | -1 | 1 | ROZPOCET
28 | K | 342272323 | Příčky tl 100 mm z pórobetonových přesných hladkých příčkovek objemové hmotnosti 500 kg/m3 | m2 | 85.491 |  | 0 | CS ÚRS 2015 02 |  |  | základní | 0.525 | 44.8828 | 0.06982 | 5.969 | 0 | 0 | 4 | K | 2 |  |  |  | ROZPOCET | 0 | 0 | 0 | 0 | 0 | 1 | 0 | 4 | 2102856087
| VV |  | "viz v.č. zakázka č. 3100-D.1.1b-01/02, TZ" | [15 empty] | VV | 2 | 1 | -1 | 0 | ROZPOCET
| VV |  | 3,9*(1,83+4,65+2,4+2,75+1,635+2,2) |  | 60.314 | [13 empty] | VV | 2 | 2 | -1 | 0 | ROZPOCET
| VV |  | (1,1*4,17)+(14,2*1,45) |  | 25.177 | [13 empty] | VV | 2 | 2 | -1 | 0 | ROZPOCET
| VV |  | Součet |  | 85.491 | [13 empty] | VV | 2 | 4 | -1 | 1 | ROZPOCET
29 | K | 342272423 | Příčky tl 125 mm z pórobetonových přesných hladkých příčkovek objemové hmotnosti 500 kg/m3 | m2 | 8.58 |  | 0 | CS ÚRS 2015 02 |  |  | základní | 0.54 | 4.6332 | 0.08707 | 0.74706 | 0 | 0 | 4 | K | 2 |  |  |  | ROZPOCET | 0 | 0 | 0 | 0 | 0 | 1 | 0 | 4 | 1824574385
| VV |  | "viz v.č. zakázka č. 3100-D.1.1b-01/02, TZ" | [15 empty] | VV | 2 | 1 | -1 | 0 | ROZPOCET
| VV |  | 3,9*(2,2) |  | 8.58 | [13 empty] | VV | 2 | 2 | -1 | 0 | ROZPOCET
| VV |  | Součet |  | 8.58 | [13 empty] | VV | 2 | 4 | -1 | 1 | ROZPOCET
30 | K | 342272523 | Příčky tl 150 mm z pórobetonových přesných hladkých příčkovek objemové hmotnosti 500 kg/m3 | m2 | 95.823 |  | 0 | CS ÚRS 2015 02 |  |  | základní | 0.556 | 53.2776 | 0.10422 | 9.9867 | 0 | 0 | 4 | K | 2 |  |  |  | ROZPOCET | 0 | 0 | 0 | 0 | 0 | 1 | 0 | 4 | 232237192
| VV |  | "viz v.č. zakázka č. 3100-D.1.1b-01/02, TZ" | [15 empty] | VV | 2 | 1 | -1 | 0 | ROZPOCET
| VV |  | 3,9*(4,65+4,65+4,65+2,35+0,3+1,635+2,485+3,85) |  | 95.823 | [13 empty] | VV | 2 | 2 | -1 | 0 | ROZPOCET
| VV |  | Součet |  | 95.823 | [13 empty] | VV | 2 | 4 | -1 | 1 | ROZPOCET
31 | K | 342291112 | Ukotvení příček montážní polyuretanovou pěnou tl příčky do 150 mm | m | 48.69 |  | 0 | CS ÚRS 2015 02 |  |  | základní | 0.18 | 8.7642 | 0.00012 | 0.0058428 | 0 | 0 | 4 | K | 2 |  |  |  | ROZPOCET | 0 | 0 | 0 | 0 | 0 | 1 | 0 | 4 | -1319153448
32 | K | 342291121 | Ukotvení zdiva k cihelným konstrukcím plochými kotvami | m | 70.2 |  | 0 | CS ÚRS 2015 02 |  |  | základní | 0.2 | 14.04 | 0.00014 | 0.009828 | 0 | 0 | 4 | K | 2 |  |  |  | ROZPOCET | 0 | 0 | 0 | 0 | 0 | 1 | 0 | 4 | -106037107
| VV |  | "viz v.č. zakázka č. 3100-D.1.1b-01/02, TZ" | [15 empty] | VV | 2 | 1 | -1 | 0 | ROZPOCET
| VV |  | 3,9*(18,0) |  | 70.2 | [13 empty] | VV | 2 | 2 | -1 | 0 | ROZPOCET
| VV |  | Součet |  | 70.2 | [13 empty] | VV | 2 | 4 | -1 | 1 | ROZPOCET
33 | K | 346244371 | Zazdívka o tl 140 mm rýh, nik nebo kapes z cihel pálených | m2 | 3.5 |  | 0 | CS ÚRS 2015 02 |  |  | základní | 1.141 | 3.9935 | 0.25365 | 0.88777 | 0 | 0 | 4 | K | 2 |  |  |  | ROZPOCET | 0 | 0 | 0 | 0 | 0 | 1 | 0 | 4 | -270214120
| VV |  | "viz v.č. zakázka č. 3100-D.1.1b-01/02, TZ" 3,5 |  | 3.5 | [13 empty] | VV | 2 | 2 | -1 | 0 | ROZPOCET
| VV |  | Součet |  | 3.5 | [13 empty] | VV | 2 | 4 | -1 | 1 | ROZPOCET
34 | K | 346244381 | Plentování jednostranné v do 200 mm válcovaných nosníků | m2 | 8.5 |  | 0 | CS ÚRS 2015 02 |  |  | základní | 1.21 | 10.285 | 0.17818 | 1.5145 | 0 | 0 | 4 | K | 2 |  |  |  | ROZPOCET | 0 | 0 | 0 | 0 | 0 | 1 | 0 | 4 | -1445586083
| P |  | Poznámka k položce: Specifikace: -cementový postřik -výztužné ocelové pletivo -MC hrubá | [15 empty] | P | 2
| VV |  | "viz v.č. zakázka č. 3100-D.1.1b-01/02, TZ" | [15 empty] | VV | 2 | 1 | -1 | 0 | ROZPOCET
| VV |  | 8,5 |  | 8.5 | [13 empty] | VV | 2 | 2 | -1 | 0 | ROZPOCET
| VV |  | Součet |  | 8.5 | [13 empty] | VV | 2 | 4 | -1 | 1 | ROZPOCET
35 | K | 346244811 | Přizdívky izolační tl 65 mm z cihel dl 290 mm pevnosti P 20 na MC 10 | m2 | 3.96 |  | 0 | CS ÚRS 2015 02 |  |  | základní | 0.782 | 3.0967 | 0.1604 | 0.63518 | 0 | 0 | 4 | K | 2 |  |  |  | ROZPOCET | 0 | 0 | 0 | 0 | 0 | 1 | 0 | 4 | -1020901193
| VV |  | "viz v.č. zakázka č. 3100-D.1.1b-01/02, TZ" | [15 empty] | VV | 2 | 1 | -1 | 0 | ROZPOCET
| VV |  | "D.1.1b-4" 1,8*2,2 |  | 3.96 | [13 empty] | VV | 2 | 2 | -1 | 0 | ROZPOCET
| VV |  | Součet |  | 3.96 | [13 empty] | VV | 2 | 4 | -1 | 1 | ROZPOCET
36 | K | 346244821 | Přizdívky izolační tl 140 mm z cihel dl 290 mm pevnosti P 20 na MC 10 | m2 | 3 |  | 0 | CS ÚRS 2015 02 |  |  | základní | 0.921 | 2.763 | 0.2933 | 0.8799 | 0 | 0 | 4 | K | 2 |  |  |  | ROZPOCET | 0 | 0 | 0 | 0 | 0 | 1 | 0 | 4 | 857847107
| VV |  | "viz v.č. zakázka č. 3100-D.1.1b-01/02, TZ" | [15 empty] | VV | 2 | 1 | -1 | 0 | ROZPOCET
| VV |  | "D.1.1b-4" (2,2*0,8)+(1,55*2*0,4) |  | 3 | [13 empty] | VV | 2 | 2 | -1 | 0 | ROZPOCET
| VV |  | Součet |  | 3 | [13 empty] | VV | 2 | 4 | -1 | 1 | ROZPOCET
| D | 4 | Vodorovné konstrukce |  |  |  | 0 | [5 empty] | 14.2035 |  | 3.6691 |  | 0 | 1 | D | 1 |  |  |  | ROZPOCET | [6 empty] | 0
37 | K | 430321515 | Schodišťová konstrukce a rampa ze ŽB tř. C 20/25 XC2 | m3 | 1.287 |  | 0 | CS ÚRS 2015 02 |  |  | základní | 2.513 | 3.2342 | 2.4534 | 3.1575 | 0 | 0 | 4 | K | 2 |  |  |  | ROZPOCET | 0 | 0 | 0 | 0 | 0 | 1 | 0 | 4 | -1088805192
| VV |  | "viz v.č. zakázka č. 3100-D.1.1b-01/02, TZ" | [15 empty] | VV | 2 | 1 | -1 | 0 | ROZPOCET
| VV |  | "D.1.1b-4" 1,95*2,2*0,3 |  | 1.287 | [13 empty] | VV | 2 | 2 | -1 | 0 | ROZPOCET
| VV |  | Součet |  | 1.287 | [13 empty] | VV | 2 | 4 | -1 | 1 | ROZPOCET
38 | K | 430361821 | Výztuž schodišťové konstrukce a rampy betonářskou ocelí 10 505 | t | 0.12 |  | 0 | CS ÚRS 2015 02 |  |  | základní | 52.157 | 6.2588 | 1.0489 | 0.12586 | 0 | 0 | 4 | K | 2 |  |  |  | ROZPOCET | 0 | 0 | 0 | 0 | 0 | 1 | 0 | 4 | 1477409210
| P |  | Poznámka k položce: Výztuž vlepovaná do stávajících konstrukcí - dle specifikace PD a TZ | [15 empty] | P | 2
39 | K | 431351121 | Zřízení bednění schodišť a ramp přímočarých v do 4 m | m2 | 2.658 |  | 0 | CS ÚRS 2015 02 |  |  | základní | 1.342 | 3.567 | 0.01282 | 0.034076 | 0 | 0 | 4 | K | 2 |  |  |  | ROZPOCET | 0 | 0 | 0 | 0 | 0 | 1 | 0 | 4 | 533821454
| VV |  | (6*0,183*2,2) |  | 2.416 | [13 empty] | VV | 2 | 2 | -1 | 0 | ROZPOCET
| VV |  | Mezisoučet |  | 2.416 | [13 empty] | VV | 2 | 3 | -1 | 0 | ROZPOCET
| VV |  | "ztratné" 0,1*2,416 |  | 0.242 | [13 empty] | VV | 2 | 2 | -1 | 0 | ROZPOCET
| VV |  | Součet |  | 2.658 | [13 empty] | VV | 2 | 4 | -1 | 1 | ROZPOCET
40 | K | 431351122 | Odstranění bednění podest schodišť a ramp přímočarých v do 4 m | m2 | 2.658 |  | 0 | CS ÚRS 2015 02 |  |  | základní | 0.338 | 0.8984 | 0 | 0 | 0 | 0 | 4 | K | 2 |  |  |  | ROZPOCET | 0 | 0 | 0 | 0 | 0 | 1 | 0 | 4 | -10228270
41 | K | 451573111 | Lože pod potrubí otevřený výkop ze štěrkopísku | m3 | 0.186 |  | 0 | CS ÚRS 2015 02 |  |  | základní | 1.317 | 0.24496 | 1.8908 | 0.35168 | 0 | 0 | 4 | K | 2 |  |  |  | ROZPOCET | 0 | 0 | 0 | 0 | 0 | 1 | 0 | 4 | 156252325
| VV |  | "viz v.č. zakázka č. 3100-D.1.1b-01/02, TZ" | [15 empty] | VV | 2 | 1 | -1 | 0 | ROZPOCET
| VV |  | (1,4+2,0+9)*0,1*0,15 |  | 0.186 | [13 empty] | VV | 2 | 2 | -1 | 0 | ROZPOCET
| VV |  | Součet |  | 0.186 | [13 empty] | VV | 2 | 4 | -1 | 1 | ROZPOCET
| D | 6 | Úpravy povrchů, podlahy a osazování výplní |  |  |  | 0 | [5 empty] | 2253.2663 |  | 121.0579 |  | 0 | 1 | D | 1 |  |  |  | ROZPOCET | [6 empty] | 0
42 | K | 611311131 | Potažení vnitřních rovných stropů vápenným štukem tloušťky do 3 mm | m2 | 6.7 |  | 0 | CS ÚRS 2015 02 |  |  | základní | 0.358 | 2.3986 | 0.003 | 0.0201 | 0 | 0 | 4 | K | 2 |  |  |  | ROZPOCET | 0 | 0 | 0 | 0 | 0 | 1 | 0 | 4 | -458307002
| VV |  | "viz v.č. zakázka č. 3100-D.1.1b-01/02, TZ" | [15 empty] | VV | 2 | 1 | -1 | 0 | ROZPOCET
| VV |  | 6,7 |  | 6.7 | [13 empty] | VV | 2 | 2 | -1 | 0 | ROZPOCET
| VV |  | Součet |  | 6.7 | [13 empty] | VV | 2 | 4 | -1 | 1 | ROZPOCET
43 | K | 611325402 | Oprava vnitřní vápenocementové hrubé omítky stropů v rozsahu plochy do 30% | m2 | 6.7 |  | 0 | CS ÚRS 2015 02 |  |  | základní | 0.346 | 2.3182 | 0.0157 | 0.10519 | 0 | 0 | 4 | K | 2 |  |  |  | ROZPOCET | 0 | 0 | 0 | 0 | 0 | 1 | 0 | 4 | 1018517033
| VV |  | "viz v.č. zakázka č. 3100-D.1.1b-01/02, TZ" | [15 empty] | VV | 2 | 1 | -1 | 0 | ROZPOCET
| VV |  | "viz otlučení omítek" 6,7 |  | 6.7 | [13 empty] | VV | 2 | 2 | -1 | 0 | ROZPOCET
| VV |  | Součet |  | 6.7 | [13 empty] | VV | 2 | 4 | -1 | 1 | ROZPOCET
44 | K | 611403399 | Hrubá výplň rýh ve stropech maltou | m2 | 0.5 |  | 0 |  |  |  | základní | 0.665 | 0.3325 | 0.10712 | 0.05356 | 0 | 0 | 4 | K | 2 |  |  |  | ROZPOCET | 0 | 0 | 0 | 0 | 0 | 1 | 0 | 4 | -445164231
45 | K | 612131101 | Cementový postřik vnitřních stěn nanášený celoplošně ručně | m2 | 975.074 |  | 0 | CS ÚRS 2015 02 |  |  | základní | 0.117 | 114.0837 | 0.00735 | 7.1668 | 0 | 0 | 4 | K | 2 |  |  |  | ROZPOCET | 0 | 0 | 0 | 0 | 0 | 1 | 0 | 4 | 1829089858
| VV |  | "viz v.č. zakázka č. 3100-D.1.1b-01/02, TZ" | [15 empty] | VV | 2 | 1 | -1 | 0 | ROZPOCET
| VV |  | "viz stávající konstrukce" 975,074 |  | 975.074 | [13 empty] | VV | 2 | 2 | -1 | 0 | ROZPOCET
| VV |  | Součet |  | 975.074 | [13 empty] | VV | 2 | 4 | -1 | 1 | ROZPOCET
46 | K | 612131121 | Penetrace vnitřních stěn nanášená ručně | m2 | 1585.235 |  | 0 | CS ÚRS 2015 02 |  |  | základní | 0.104 | 164.8644 | 0.00026 | 0.41216 | 0 | 0 | 4 | K | 2 |  |  |  | ROZPOCET | 0 | 0 | 0 | 0 | 0 | 1 | 0 | 4 | -1223504237
47 | K | 612142001 | Potažení vnitřních stěn sklovláknitým pletivem vtlačeným do tenkovrstvé hmoty | m2 | 428.542 |  | 0 | CS ÚRS 2015 02 |  |  | základní | 0.36 | 154.2751 | 0.00489 | 2.0956 | 0 | 0 | 4 | K | 2 |  |  |  | ROZPOCET | 0 | 0 | 0 | 0 | 0 | 1 | 0 | 4 | 1794592275
| VV |  | "viz v.č. zakázka č. 3100-D.1.1b-01/02, TZ" | [15 empty] | VV | 2 | 1 | -1 | 0 | ROZPOCET
| VV |  | "viz porobetonové zdivo" 2*(95,823+8,58+85,491) |  | 379.788 | [13 empty] | VV | 2 | 2 | -1 | 0 | ROZPOCET
| VV |  | "zpevnění povrchů - viz nové povrchy" (975,074*0,05) |  | 48.754 | [13 empty] | VV | 2 | 2 | -1 | 0 | ROZPOCET
| VV |  | Součet |  | 428.542 | [13 empty] | VV | 2 | 4 | -1 | 1 | ROZPOCET
48 | K | 6121430R0 | Příplatek za dodávku a osazení veškerých omítkových lišt, rohovníků a profilů vnitřních omítek stěn - viz specifikace systému a TP výrobce, TZ | m2 | 1585.235 |  | 0 |  |  |  | základní | 0.2 | 317.047 | 0 | 0 | 0 | 0 | 4 | K | 2 |  |  |  | ROZPOCET | 0 | 0 | 0 | 0 | 0 | 1 | 0 | 4 | 415042568
| VV |  | "kompletní provedení dle specifikace PD a TZ vč. všech souvisejících prací a dodávek" | [15 empty] | VV | 2 | 1 | -1 | 0 | ROZPOCET
| VV |  | "množství vztaženo k celkové výměře povrchů stěn" 1585,235 |  | 1585.235 | [13 empty] | VV | 2 | 2 | -1 | 0 | ROZPOCET
| VV |  | Součet |  | 1585.235 | [13 empty] | VV | 2 | 4 | -1 | 1 | ROZPOCET
49 | K | 612311131 | Potažení vnitřních stěn vápenným štukem tloušťky do 3 mm | m2 | 1489.085 |  | 0 | CS ÚRS 2015 02 |  |  | základní | 0.272 | 405.0311 | 0.003 | 4.4673 | 0 | 0 | 4 | K | 2 |  |  |  | ROZPOCET | 0 | 0 | 0 | 0 | 0 | 1 | 0 | 4 | 823795402
| VV |  | "viz v.č. zakázka č. 3100-D.1.1b-01/02, TZ" | [15 empty] | VV | 2 | 1 | -1 | 0 | ROZPOCET
| VV |  | "viz opravy omítek" 230,373 |  | 230.373 | [13 empty] | VV | 2 | 2 | -1 | 0 | ROZPOCET
| VV |  | "stávající povrchy" 975,074 |  | 975.074 | [13 empty] | VV | 2 | 2 | -1 | 0 | ROZPOCET
| VV |  | "nové zdivo" 379,788 |  | 379.788 | [13 empty] | VV | 2 | 2 | -1 | 0 | ROZPOCET
| VV |  | Mezisoučet |  | 1585.235 | [13 empty] | VV | 2 | 3 | -1 | 0 | ROZPOCET
| VV |  | "odečet keramických obkladů" -96,15 |  | -96.15 | [13 empty] | VV | 2 | 2 | -1 | 0 | ROZPOCET
| VV |  | Součet |  | 1489.085 | [13 empty] | VV | 2 | 4 | -1 | 1 | ROZPOCET
50 | K | 612321111 | Vápenocementová omítka hrubá jednovrstvá zatřená vnitřních stěn nanášená ručně | m2 | 975.074 |  | 0 | CS ÚRS 2015 02 |  |  | základní | 0.35 | 341.2759 | 0.01575 | 15.3574 | 0 | 0 | 4 | K | 2 |  |  |  | ROZPOCET | 0 | 0 | 0 | 0 | 0 | 1 | 0 | 4 | 483482474
| VV |  | "viz v.č. zakázka č. 3100-D.1.1b-01/02, TZ" | [15 empty] | VV | 2 | 1 | -1 | 0 | ROZPOCET
| VV |  | "otlučení stěn" 975,074 |  | 975.074 | [13 empty] | VV | 2 | 2 | -1 | 0 | ROZPOCET
| VV |  | Součet |  | 975.074 | [13 empty] | VV | 2 | 4 | -1 | 1 | ROZPOCET
51 | K | 612321191 | Příplatek k vápenocementové omítce vnitřních stěn za každých dalších 5 mm tloušťky ručně | m2 | 1950.148 |  | 0 | CS ÚRS 2015 02 |  |  | základní | 0.09 | 175.5133 | 0.0079 | 15.4062 | 0 | 0 | 4 | K | 2 |  |  |  | ROZPOCET | 0 | 0 | 0 | 0 | 0 | 1 | 0 | 4 | -989644330
| VV |  | 975,074*2 'Přepočtené koeficientem množství |  | 1950.148 | [13 empty] | VV | 2 | 2 | 0 | 1 | ROZPOCET
52 | K | 612325402 | Oprava vnitřní vápenocementové hrubé omítky stěn v rozsahu plochy do 30% | m2 | 230.373 |  | 0 | CS ÚRS 2015 02 |  |  | základní | 0.27 | 62.2007 | 0.0157 | 3.6169 | 0 | 0 | 4 | K | 2 |  |  |  | ROZPOCET | 0 | 0 | 0 | 0 | 0 | 1 | 0 | 4 | -1890570753
53 | K | 612403399 | Hrubá výplň rýh ve vnitřních stěnách maltou | m2 | 79.262 |  | 0 |  |  |  | základní | 0.59 | 46.7646 | 0.10712 | 8.4905 | 0 | 0 | 4 | K | 2 |  |  |  | ROZPOCET | 0 | 0 | 0 | 0 | 0 | 1 | 0 | 4 | -1896714355
54 | K | 619995001 | Začištění omítek kolem prostupů | m | 22.04 |  | 0 | CS ÚRS 2015 02 |  |  | základní | 0.37 | 8.1548 | 0.0015 | 0.03306 | 0 | 0 | 4 | K | 2 |  |  |  | ROZPOCET | 0 | 0 | 0 | 0 | 0 | 1 | 0 | 4 | 1196032364
| VV |  | "viz v.č. zakázka č. 3100-D.1.1b-01/02, TZ" | [15 empty] | VV | 2 | 1 | -1 | 0 | ROZPOCET
| VV |  | (0,26+0,26)*2*3 |  | 3.12 | [13 empty] | VV | 2 | 2 | -1 | 0 | ROZPOCET
| VV |  | (0,26+0,26)*2*2 |  | 2.08 | [13 empty] | VV | 2 | 2 | -1 | 0 | ROZPOCET
| VV |  | (0,3+0,3)*2*2 |  | 2.4 | [13 empty] | VV | 2 | 2 | -1 | 0 | ROZPOCET
| VV |  | (0,38+0,38)*2*6 |  | 9.12 | [13 empty] | VV | 2 | 2 | -1 | 0 | ROZPOCET
| VV |  | (0,81+0,45)*2*1 |  | 2.52 | [13 empty] | VV | 2 | 2 | -1 | 0 | ROZPOCET
| VV |  | (0,9+0,5)*2*1 |  | 2.8 | [13 empty] | VV | 2 | 2 | -1 | 0 | ROZPOCET
| VV |  | Součet |  | 22.04 | [13 empty] | VV | 2 | 4 | -1 | 1 | ROZPOCET
55 | K | 631311134 | Mazanina tl do 240 mm z betonu prostého tř. C 16/20 | m3 | 0.744 |  | 0 | CS ÚRS 2015 02 |  |  | základní | 2.317 | 1.7238 | 2.2563 | 1.6787 | 0 | 0 | 4 | K | 2 |  |  |  | ROZPOCET | 0 | 0 | 0 | 0 | 0 | 1 | 0 | 4 | -838472557
| VV |  | "viz v.č. zakázka č. 3100-D.1.1b-01/02, TZ" | [15 empty] | VV | 2 | 1 | -1 | 0 | ROZPOCET
| VV |  | "kanalizace" 12,4*0,4*0,15 |  | 0.744 | [13 empty] | VV | 2 | 2 | -1 | 0 | ROZPOCET
| VV |  | Součet |  | 0.744 | [13 empty] | VV | 2 | 4 | -1 | 1 | ROZPOCET
56 | K | 631362021 | Výztuž mazanin svařovanými sítěmi Kari | t | 0.04 |  | 0 | CS ÚRS 2015 02 |  |  | základní | 15.231 | 0.60924 | 1.0531 | 0.042122 | 0 | 0 | 4 | K | 2 |  |  |  | ROZPOCET | 0 | 0 | 0 | 0 | 0 | 1 | 0 | 4 | -106923497
57 | K | 632441215 | Potěr anhydritový samonivelační tl do 50-60 mm C20 litý | m2 | 279.836 |  | 0 | CS ÚRS 2015 02 |  |  | základní | 0.305 | 85.35 | 0.102 | 28.5433 | 0 | 0 | 4 | K | 2 |  |  |  | ROZPOCET | 0 | 0 | 0 | 0 | 0 | 1 | 0 | 4 | 1571077617
| VV |  | "viz v.č. zakázka č. 3100-D.1.1b-01/02, TZ" | [15 empty] | VV | 2 | 1 | -1 | 0 | ROZPOCET
| VV |  | "N1" 276,8 |  | 276.8 | [13 empty] | VV | 2 | 2 | -1 | 0 | ROZPOCET
| VV |  | "N3" 3,036 |  | 3.036 | [13 empty] | VV | 2 | 2 | -1 | 0 | ROZPOCET
| VV |  | Součet |  | 279.836 | [13 empty] | VV | 2 | 4 | -1 | 1 | ROZPOCET
58 | K | 632450131 | Vyrovnávací cementový potěr tl do 20 mm ze suchých směsí provedený v ploše | m2 | 559.716 |  | 0 | CS ÚRS 2015 02 |  |  | základní | 0.322 | 180.2286 | 0.042 | 23.5081 | 0 | 0 | 4 | K | 2 |  |  |  | ROZPOCET | 0 | 0 | 0 | 0 | 0 | 1 | 0 | 4 | -1135355163
| VV |  | "viz v.č. zakázka č. 3100-D.1.1b-01/02, TZ" | [15 empty] | VV | 2 | 1 | -1 | 0 | ROZPOCET
| VV |  | "N1" (56,8+20,1+6,7+86,5+64,6+42,1)*2 |  | 553.6 | [13 empty] | VV | 2 | 2 | -1 | 0 | ROZPOCET
| VV |  | "N3" (2,2*0,78)+(2,2*0,6) |  | 3.036 | [13 empty] | VV | 2 | 2 | -1 | 0 | ROZPOCET
| VV |  | "N4" (2,2*1,4) |  | 3.08 | [13 empty] | VV | 2 | 2 | -1 | 0 | ROZPOCET
| VV |  | Součet |  | 559.716 | [13 empty] | VV | 2 | 4 | -1 | 1 | ROZPOCET
59 | K | 632450134 | Vyrovnávací cementový potěr tl do 50 mm ze suchých směsí provedený v ploše | m2 | 3.08 |  | 0 | CS ÚRS 2015 02 |  |  | základní | 0.517 | 1.5924 | 0.105 | 0.3234 | 0 | 0 | 4 | K | 2 |  |  |  | ROZPOCET | 0 | 0 | 0 | 0 | 0 | 1 | 0 | 4 | 1814338280
| VV |  | "viz v.č. zakázka č. 3100-D.1.1b-01/02, TZ" | [15 empty] | VV | 2 | 1 | -1 | 0 | ROZPOCET
| VV |  | "ochranná vrstva-N4" 3,08 |  | 3.08 | [13 empty] | VV | 2 | 2 | -1 | 0 | ROZPOCET
| VV |  | Součet |  | 3.08 | [13 empty] | VV | 2 | 4 | -1 | 1 | ROZPOCET
60 | K | 632451103 | Polymercementový samonivelační potěr ze suchých směsí tloušťky do 10 mm | m2 | 477.336 |  | 0 | CS ÚRS 2015 02 |  |  | základní | 0.27 | 128.8807 | 0.0204 | 9.7377 | 0 | 0 | 4 | K | 2 |  |  |  | ROZPOCET | 0 | 0 | 0 | 0 | 0 | 1 | 0 | 4 | 1329162591
| VV |  | "viz v.č. zakázka č. 3100-D.1.1b-01/02, TZ" | [15 empty] | VV | 2 | 1 | -1 | 0 | ROZPOCET
| VV |  | "N1" 276,8 |  | 276.8 | [13 empty] | VV | 2 | 2 | -1 | 0 | ROZPOCET
| VV |  | "N2" 5,6+28,3+40,3+2,6+2,5+4,1+5,5+27,6+15,6+8,8+3,7+4,7+48,2 |  | 197.5 | [13 empty] | VV | 2 | 2 | -1 | 0 | ROZPOCET
| VV |  | "N3" 3,036 |  | 3.036 | [13 empty] | VV | 2 | 2 | -1 | 0 | ROZPOCET
| VV |  | Součet |  | 477.336 | [13 empty] | VV | 2 | 4 | -1 | 1 | ROZPOCET
61 | K | 633811111 | Broušení nerovností betonových podlah do 2 mm - stržení šlemu | m2 | 477.336 |  | 0 | CS ÚRS 2015 02 |  |  | základní | 0.127 | 60.6217 | 0 | 0 | 0 | 0 | 4 | K | 2 |  |  |  | ROZPOCET | 0 | 0 | 0 | 0 | 0 | 1 | 0 | 4 | 208402744
| D | 9 | Ostatní konstrukce a práce, bourání |  |  |  | 0 | [5 empty] | 2782.2852 |  | 0.5201 |  | 573.799 | 1 | D | 1 |  |  |  | ROZPOCET | [6 empty] | 0
62 | K | 949101111 | Lešení pomocné pro objekty pozemních staveb s lešeňovou podlahou v do 1,9 m zatížení do 150 kg/m2 | m2 | 920.2 |  | 0 | CS ÚRS 2015 02 |  |  | základní | 0.105 | 96.621 | 0.00013 | 0.11963 | 0 | 0 | 4 | K | 2 |  |  |  | ROZPOCET | 0 | 0 | 0 | 0 | 0 | 1 | 0 | 4 | 1901003567
| VV |  | "BP" 460,1 |  | 460.1 | [13 empty] | VV | 2 | 2 | -1 | 0 | ROZPOCET
| VV |  | "NS" 460,1 |  | 460.1 | [13 empty] | VV | 2 | 2 | -1 | 0 | ROZPOCET
| VV |  | Součet |  | 920.2 | [13 empty] | VV | 2 | 4 | -1 | 1 | ROZPOCET
63 | K | 952901111 | Vyčištění budov bytové a občanské výstavby při výšce podlaží do 4 m | m2 | 555 |  | 0 | CS ÚRS 2015 02 |  |  | základní | 0.308 | 170.94 | 4e-05 | 0.0222 | 0 | 0 | 4 | K | 2 |  |  |  | ROZPOCET | 0 | 0 | 0 | 0 | 0 | 1 | 0 | 4 | 102135262
64 | K | 962031132 | Bourání příček z cihel pálených na MVC tl do 100 mm | m2 | 34.936 |  | 0 | CS ÚRS 2015 02 |  |  | základní | 0.245 | 8.5593 | 0 | 0 | 0.131 | 4.5766 | 4 | K | 2 |  |  |  | ROZPOCET | 0 | 0 | 0 | 0 | 0 | 1 | 0 | 4 | -1904781497
| VV |  | "viz v.č. zakázka č. 3100-D.1.1b-01/02, TZ" | [15 empty] | VV | 2 | 1 | -1 | 0 | ROZPOCET
| VV |  | 4,29*(2,4+4,8) |  | 30.888 | [13 empty] | VV | 2 | 2 | -1 | 0 | ROZPOCET
| VV |  | 3,68*(1,1) |  | 4.048 | [13 empty] | VV | 2 | 2 | -1 | 0 | ROZPOCET
| VV |  | Součet |  | 34.936 | [13 empty] | VV | 2 | 4 | -1 | 1 | ROZPOCET
65 | K | 962031133 | Bourání příček z cihel pálených na MVC tl do 150 mm | m2 | 256.06 |  | 0 | CS ÚRS 2015 02 |  |  | základní | 0.284 | 72.721 | 0 | 0 | 0.261 | 66.8317 | 4 | K | 2 |  |  |  | ROZPOCET | 0 | 0 | 0 | 0 | 0 | 1 | 0 | 4 | -1755790584
| VV |  | "viz v.č. zakázka č. 3100-D.1.1b-01/02, TZ" | [15 empty] | VV | 2 | 1 | -1 | 0 | ROZPOCET
| VV |  | 4,29*(9,57+4,475+13,95+7,62+2,2+1,8) |  | 169.948 | [13 empty] | VV | 2 | 2 | -1 | 0 | ROZPOCET
| VV |  | 3,68*(17,82+5,58) |  | 86.112 | [13 empty] | VV | 2 | 2 | -1 | 0 | ROZPOCET
| VV |  | Součet |  | 256.06 | [13 empty] | VV | 2 | 4 | -1 | 1 | ROZPOCET
66 | K | 962032241 | Bourání zdiva z cihel pálených nebo vápenopískových na MC přes 1 m3 | m3 | 26.874 |  | 0 | CS ÚRS 2015 02 |  |  | základní | 1.701 | 45.7127 | 0 | 0 | 1.95 | 52.4043 | 4 | K | 2 |  |  |  | ROZPOCET | 0 | 0 | 0 | 0 | 0 | 1 | 0 | 4 | -612073243
| VV |  | "viz v.č. zakázka č. 3100-D.1.1b-01/02, TZ" | [15 empty] | VV | 2 | 1 | -1 | 0 | ROZPOCET
| VV |  | (3,68*0,2*6,925)+(3,68*0,25*14,95)+(3,68*4,2*0,325) |  | 23.874 | [13 empty] | VV | 2 | 2 | -1 | 0 | ROZPOCET
| VV |  | "ostatní uvolněné zdivo při bouracích pracech" 3,0 |  | 3 | [13 empty] | VV | 2 | 2 | -1 | 0 | ROZPOCET
| VV |  | Součet |  | 26.874 | [13 empty] | VV | 2 | 4 | -1 | 1 | ROZPOCET
67 | K | 962052211 | Bourání zdiva nadzákladového ze ŽB přes 1 m3 | m3 | 5.936 |  | 0 | CS ÚRS 2015 02 |  |  | základní | 8.5 | 50.456 | 0 | 0 | 2.4 | 14.2464 | 4 | K | 2 |  |  |  | ROZPOCET | 0 | 0 | 0 | 0 | 0 | 1 | 0 | 4 | 1940238752
| VV |  | "viz v.č. zakázka č. 3100-D.1.1b-01/02, TZ" | [15 empty] | VV | 2 | 1 | -1 | 0 | ROZPOCET
| VV |  | "schodiště, rampy, ostatní" | [15 empty] | VV | 2 | 1 | -1 | 0 | ROZPOCET
| VV |  | (1,1*2,5*0,5)+(5,5*1,49*0,3125)+2,0 |  | 5.936 | [13 empty] | VV | 2 | 2 | -1 | 0 | ROZPOCET
| VV |  | Součet |  | 5.936 | [13 empty] | VV | 2 | 4 | -1 | 1 | ROZPOCET
68 | K | 962081141 | Bourání výplní otvorů ze skleněných tvárnic tl do 150 mm | m2 | 6.03 |  | 0 | CS ÚRS 2015 02 |  |  | základní | 0.6 | 3.618 | 0 | 0 | 0.082 | 0.49446 | 4 | K | 2 |  |  |  | ROZPOCET | 0 | 0 | 0 | 0 | 0 | 1 | 0 | 4 | 1286200445
| VV |  | "viz v.č. zakázka č. 3100-D.1.1b-01/02, TZ" | [15 empty] | VV | 2 | 1 | -1 | 0 | ROZPOCET
| VV |  | 0,6*(3,1+3,35+3,6) |  | 6.03 | [13 empty] | VV | 2 | 2 | -1 | 0 | ROZPOCET
| VV |  | Součet |  | 6.03 | [13 empty] | VV | 2 | 4 | -1 | 1 | ROZPOCET
69 | K | 965042141 | Bourání podkladů pod dlažby nebo mazanin betonových nebo z litého asfaltu tl do 100 mm pl přes 4 m2 | m3 | 30 |  | 0 | CS ÚRS 2015 02 |  |  | základní | 7.195 | 215.85 | 0 | 0 | 2.2 | 66 | 4 | K | 2 |  |  |  | ROZPOCET | 0 | 0 | 0 | 0 | 0 | 1 | 0 | 4 | -143790852
| VV |  | "viz v.č. zakázka č. 3100-D.1.1b-01/02, TZ" | [15 empty] | VV | 2 | 1 | -1 | 0 | ROZPOCET
| VV |  | "B1" (0,1*99,8) |  | 9.98 | [13 empty] | VV | 2 | 2 | -1 | 0 | ROZPOCET
| VV |  | "B3" 0,1*(181,2) |  | 18.12 | [13 empty] | VV | 2 | 2 | -1 | 0 | ROZPOCET
| VV |  | "B4" 13,3*(0,1) |  | 1.33 | [13 empty] | VV | 2 | 2 | -1 | 0 | ROZPOCET
| VV |  | "B5" 5,7*(0,1) |  | 0.57 | [13 empty] | VV | 2 | 2 | -1 | 0 | ROZPOCET
| VV |  | Součet |  | 30 | [13 empty] | VV | 2 | 4 | -1 | 1 | ROZPOCET
70 | K | 965042241 | Bourání podkladů pod dlažby nebo mazanin betonových nebo z litého asfaltu tl přes 100 mm pl pře 4 m2 | m3 | 56.944 |  | 0 | CS ÚRS 2015 02 |  |  | základní | 5.867 | 334.0904 | 0 | 0 | 2.2 | 125.2768 | 4 | K | 2 |  |  |  | ROZPOCET | 0 | 0 | 0 | 0 | 0 | 1 | 0 | 4 | -1860352825
| VV |  | "viz v.č. zakázka č. 3100-D.1.1b-01/02, TZ" | [15 empty] | VV | 2 | 1 | -1 | 0 | ROZPOCET
| VV |  | "B1" 0,2*99,8 |  | 19.96 | [13 empty] | VV | 2 | 2 | -1 | 0 | ROZPOCET
| VV |  | "B3" 0,2*(181,2) |  | 36.24 | [13 empty] | VV | 2 | 2 | -1 | 0 | ROZPOCET
| VV |  | "kanalizace" 12,4*0,4*0,15 |  | 0.744 | [13 empty] | VV | 2 | 2 | -1 | 0 | ROZPOCET
| VV |  | Součet |  | 56.944 | [13 empty] | VV | 2 | 4 | -1 | 1 | ROZPOCET
71 | K | 965046111 | Broušení stávajících betonových podlah úběr do 3 mm | m2 | 160.1 |  | 0 | CS ÚRS 2015 02 |  |  | základní | 0.306 | 48.9906 | 0 | 0 | 0 | 0 | 4 | K | 2 |  |  |  | ROZPOCET | 0 | 0 | 0 | 0 | 0 | 1 | 0 | 4 | -1204031726
| VV |  | "viz v.č. zakázka č. 3100-D.1.1b-01/02, TZ" | [15 empty] | VV | 2 | 1 | -1 | 0 | ROZPOCET
| VV |  | "B2" 160,1 |  | 160.1 | [13 empty] | VV | 2 | 2 | -1 | 0 | ROZPOCET
| VV |  | Součet |  | 160.1 | [13 empty] | VV | 2 | 4 | -1 | 1 | ROZPOCET
72 | K | 965046119 | Příplatek k broušení stávajících betonových podlah za každý další 1 mm úběru | m2 | 320.2 |  | 0 | CS ÚRS 2015 02 |  |  | základní | 0.141 | 45.1482 | 0 | 0 | 0 | 0 | 4 | K | 2 |  |  |  | ROZPOCET | 0 | 0 | 0 | 0 | 0 | 1 | 0 | 4 | 1073787895
| VV |  | 160,1*2 'Přepočtené koeficientem množství |  | 320.2 | [13 empty] | VV | 2 | 2 | 0 | 1 | ROZPOCET
73 | K | 965049111 | Příplatek k bourání betonových mazanin za bourání se svařovanou sítí tl do 100 mm | m3 | 30 |  | 0 | CS ÚRS 2015 02 |  |  | základní | 4.828 | 144.84 | 0 | 0 | 0.044 | 1.32 | 4 | K | 2 |  |  |  | ROZPOCET | 0 | 0 | 0 | 0 | 0 | 1 | 0 | 4 | -1432575763
74 | K | 965049112 | Příplatek k bourání betonových mazanin za bourání se svařovanou sítí tl přes 100 mm | m3 | 56.944 |  | 0 | CS ÚRS 2015 02 |  |  | základní | 4.029 | 229.4274 | 0 | 0 | 0.029 | 1.6514 | 4 | K | 2 |  |  |  | ROZPOCET | 0 | 0 | 0 | 0 | 0 | 1 | 0 | 4 | -114873668
75 | K | 965081213 | Bourání podlah z dlaždic keramických nebo xylolitových tl do 10 mm plochy přes 1 m2 | m2 | 341.3 |  | 0 | CS ÚRS 2015 02 |  |  | základní | 0.162 | 55.2906 | 0 | 0 | 0.035 | 11.9455 | 4 | K | 2 |  |  |  | ROZPOCET | 0 | 0 | 0 | 0 | 0 | 1 | 0 | 4 | 1159401421
| P |  | Poznámka k položce: V jednotkové ceně zahrnuty náklady na odstranění souvisejících obvodových soklů. | [15 empty] | P | 2
| VV |  | "viz v.č. zakázka č. 3100-D.1.1b-01/02, TZ" | [15 empty] | VV | 2 | 1 | -1 | 0 | ROZPOCET
| VV |  | "B2" 160,1 |  | 160.1 | [13 empty] | VV | 2 | 2 | -1 | 0 | ROZPOCET
| VV |  | "B3" 181,2 |  | 181.2 | [13 empty] | VV | 2 | 2 | -1 | 0 | ROZPOCET
| VV |  | Součet |  | 341.3 | [13 empty] | VV | 2 | 4 | -1 | 1 | ROZPOCET
76 | K | 965081323 | Bourání podlah z dlaždic betonových, teracových nebo čedičových tl do 25 mm plochy přes 1 m2 | m2 | 19 |  | 0 | CS ÚRS 2015 02 |  |  | základní | 0.277 | 5.263 | 0 | 0 | 0.074 | 1.406 | 4 | K | 2 |  |  |  | ROZPOCET | 0 | 0 | 0 | 0 | 0 | 1 | 0 | 4 | 695306604
| VV |  | "viz v.č. zakázka č. 3100-D.1.1b-01/02, TZ" | [15 empty] | VV | 2 | 1 | -1 | 0 | ROZPOCET
| VV |  | "B4" 13,3 |  | 13.3 | [13 empty] | VV | 2 | 2 | -1 | 0 | ROZPOCET
| VV |  | "b" 5,7 |  | 5.7 | [13 empty] | VV | 2 | 2 | -1 | 0 | ROZPOCET
| VV |  | Součet |  | 19 | [13 empty] | VV | 2 | 4 | -1 | 1 | ROZPOCET
77 | K | 965082941 | Odstranění násypů pod podlahy tl přes 200 mm | m3 | 81.54 |  | 0 | CS ÚRS 2015 02 |  |  | základní | 0.875 | 71.3475 | 0 | 0 | 1.4 | 114.156 | 4 | K | 2 |  |  |  | ROZPOCET | 0 | 0 | 0 | 0 | 0 | 1 | 0 | 4 | 407425788
| VV |  | "viz v.č. zakázka č. 3100-D.1.1b-01/02, TZ" | [15 empty] | VV | 2 | 1 | -1 | 0 | ROZPOCET
| VV |  | "B3" 181,2*(0,45) |  | 81.54 | [13 empty] | VV | 2 | 2 | -1 | 0 | ROZPOCET
| VV |  | Součet |  | 81.54 | [13 empty] | VV | 2 | 4 | -1 | 1 | ROZPOCET
78 | K | 967031732 | Přisekání plošné zdiva z cihel pálených na MV nebo MVC tl do 100 mm | m2 | 146.261 |  | 0 | CS ÚRS 2015 02 |  |  | základní | 0.5 | 73.1305 | 0 | 0 | 0.183 | 26.7658 | 4 | K | 2 |  |  |  | ROZPOCET | 0 | 0 | 0 | 0 | 0 | 1 | 0 | 4 | -1114743773
| VV |  | "viz v.č. zakázka č. 3100-D.1.1b-01/02, TZ" | [15 empty] | VV | 2 | 1 | -1 | 0 | ROZPOCET
| VV |  | "předpoklad - fakturace dle skutečnosti" 975,074*0,15 |  | 146.261 | [13 empty] | VV | 2 | 2 | -1 | 0 | ROZPOCET
| VV |  | Součet |  | 146.261 | [13 empty] | VV | 2 | 4 | -1 | 1 | ROZPOCET
79 | K | 968072455 | Vybourání kovových dveřních zárubní pl do 2 m2 | m2 | 56 |  | 0 | CS ÚRS 2015 02 |  |  | základní | 0.939 | 52.584 | 0 | 0 | 0.076 | 4.256 | 4 | K | 2 |  |  |  | ROZPOCET | 0 | 0 | 0 | 0 | 0 | 1 | 0 | 4 | 1857994993
| VV |  | 28*2 'Přepočtené koeficientem množství |  | 56 | [13 empty] | VV | 2 | 2 | 0 | 1 | ROZPOCET
80 | K | 975043121 | Jednořadové podchycení stropů pro osazení nosníků v do 3,5 m pro zatížení do 1000 kg/m | m | 13.5 |  | 0 | CS ÚRS 2015 02 |  |  | základní | 0.826 | 11.151 | 0.02362 | 0.31887 | 0 | 0 | 4 | K | 2 |  |  |  | ROZPOCET | 0 | 0 | 0 | 0 | 0 | 1 | 0 | 4 | -1720010479
81 | K | 975048121 | Příplatek k jednořadovém podchycení stropů pro zatížení do 1000 kg/m ZKD 1 m v podchycení | m | 13.5 |  | 0 | CS ÚRS 2015 02 |  |  | základní | 0.055 | 0.7425 | 0.0044 | 0.0594 | 0 | 0 | 4 | K | 2 |  |  |  | ROZPOCET | 0 | 0 | 0 | 0 | 0 | 1 | 0 | 4 | 427174837
82 | K | 977312113 | Řezání stávajících betonových mazanin vyztužených hl do 150 mm | m | 49.6 |  | 0 | CS ÚRS 2015 02 |  |  | základní | 0.765 | 37.944 | 0 | 0 | 0 | 0 | 4 | K | 2 |  |  |  | ROZPOCET | 0 | 0 | 0 | 0 | 0 | 1 | 0 | 4 | -1708105844
83 | K | 978011141 | Otlučení vnitřní vápenné nebo vápenocementové omítky stropů v rozsahu do 30 % | m2 | 6.7 |  | 0 | CS ÚRS 2015 02 |  |  | základní | 0.1 | 0.67 | 0 | 0 | 0.01 | 0.067 | 4 | K | 2 |  |  |  | ROZPOCET | 0 | 0 | 0 | 0 | 0 | 1 | 0 | 4 | 754520478
| VV |  | "viz v.č. zakázka č. 3100-D.1.1b-01/02, TZ" | [15 empty] | VV | 2 | 1 | -1 | 0 | ROZPOCET
| VV |  | (6,7) |  | 6.7 | [13 empty] | VV | 2 | 2 | -1 | 0 | ROZPOCET
| VV |  | Součet |  | 6.7 | [13 empty] | VV | 2 | 4 | -1 | 1 | ROZPOCET
84 | K | 978013141 | Otlučení vnitřní vápenné nebo vápenocementové omítky stěn stěn v rozsahu do 30 % | m2 | 230.373 |  | 0 | CS ÚRS 2015 02 |  |  | základní | 0.08 | 18.4298 | 0 | 0 | 0.01 | 2.3037 | 4 | K | 2 |  |  |  | ROZPOCET | 0 | 0 | 0 | 0 | 0 | 1 | 0 | 4 | -1332093275
| VV |  | "viz v.č. zakázka č. 3100-D.1.1b-01/02, TZ" | [15 empty] | VV | 2 | 1 | -1 | 0 | ROZPOCET
| VV |  | 4,29*(53,7) |  | 230.373 | [13 empty] | VV | 2 | 2 | -1 | 0 | ROZPOCET
| VV |  | Součet |  | 230.373 | [13 empty] | VV | 2 | 4 | -1 | 1 | ROZPOCET
85 | K | 978013191 | Otlučení vnitřní vápenné nebo vápenocementové omítky stěn stěn v rozsahu do 100 % | m2 | 975.074 |  | 0 | CS ÚRS 2015 02 |  |  | základní | 0.26 | 253.5192 | 0 | 0 | 0.046 | 44.8534 | 4 | K | 2 |  |  |  | ROZPOCET | 0 | 0 | 0 | 0 | 0 | 1 | 0 | 4 | 403280793
| VV |  | "viz v.č. zakázka č. 3100-D.1.1b-01/02, TZ" | [15 empty] | VV | 2 | 1 | -1 | 0 | ROZPOCET
| VV |  | 4,29*(45,3+52,32+25,57+22,1+17,6+64,4) |  | 975.074 | [13 empty] | VV | 2 | 2 | -1 | 0 | ROZPOCET
| VV |  | Součet |  | 975.074 | [13 empty] | VV | 2 | 4 | -1 | 1 | ROZPOCET
86 | K | 978059541 | Odsekání a odebrání obkladů stěn z vnitřních obkládaček plochy přes 1 m2 | m2 | 518.294 |  | 0 | CS ÚRS 2015 02 |  |  | základní | 0.3 | 155.4882 | 0 | 0 | 0.068 | 35.244 | 4 | K | 2 |  |  |  | ROZPOCET | 0 | 0 | 0 | 0 | 0 | 1 | 0 | 4 | 2112277214
| VV |  | "viz v.č. zakázka č. 3100-D.1.1b-01/02, TZ" | [15 empty] | VV | 2 | 1 | -1 | 0 | ROZPOCET
| VV |  | 2,0*(6,1+10,35+(4,3*3)+12,65+(3*3,7)+12,88+5,65+8,25+6,5+10,8) |  | 194.36 | [13 empty] | VV | 2 | 2 | -1 | 0 | ROZPOCET
| VV |  | 2,1*(20,9+14,44+16,3+13,48+64,4) |  | 271.992 | [13 empty] | VV | 2 | 2 | -1 | 0 | ROZPOCET
| VV |  | 1,96*(7,8) |  | 15.288 | [13 empty] | VV | 2 | 2 | -1 | 0 | ROZPOCET
| VV |  | 2,46*(14,9) |  | 36.654 | [13 empty] | VV | 2 | 2 | -1 | 0 | ROZPOCET
| VV |  | Součet |  | 518.294 | [13 empty] | VV | 2 | 4 | -1 | 1 | ROZPOCET
87 | K | 999281113 | Přesun hmot pro opravy a údržbu budov | t | 181.626 |  | 0 | CS ÚRS 2010 02 |  |  | základní | 3.192 | 579.7502 | 0 | 0 | 0 | 0 | 4 | K | 2 |  |  |  | ROZPOCET | 0 | 0 | 0 | 0 | 0 | 1 | 0 | 4 | 1666637171
| D | 95 | Různé dokončovací konstrukce a práce pozemních staveb |  |  |  | 0 | [5 empty] | 0 |  | 0 |  | 0 | 1 | D | 2 |  |  |  | ROZPOCET | [6 empty] | 0
88 | K | 950125R52 | Stavební a zednické výpomoce řemesel | HZS | 405 |  | 0 |  |  |  | základní | 0 | 0 | 0 | 0 | 0 | 0 | 4 | K | 3 |  |  |  | ROZPOCET | 0 | 0 | 0 | 0 | 0 | 1 | 0 | 4 | -1474504798
| VV |  | "kompletní provedení dle specifikace PD a TZ vč. všech souvisejících prací a dodávek" | [15 empty] | VV | 3 | 1 | -1 | 0 | ROZPOCET
| VV |  | "Demontáže a vyklizení / přesuny a likvidace dle zákona o odpadech - interiér" 150,0 |  | 150 | [13 empty] | VV | 3 | 2 | -1 | 0 | ROZPOCET
| VV |  | -vnitřního vybavení a interiérového zařízení | [15 empty] | VV | 3 | 1 | -1 | 0 | ROZPOCET
| VV |  | -demontáže veškerých stávajících vedení a rozvodů (techniky prostředí staveb) | [15 empty] | VV | 3 | 1 | -1 | 0 | ROZPOCET
| VV |  | -ostatní vyklízecí a demontážní práce v interiéru | [15 empty] | VV | 3 | 1 | -1 | 0 | ROZPOCET
| VV |  | "bourací práce, stavební výpomoce, demontáže / přesuny a likvidace dle zákona o odpadech " 255,0 |  | 255 | [13 empty] | VV | 3 | 2 | -1 | 0 | ROZPOCET
| VV |  | (TECHNIKA PROSTŘEDÍ STAVEB) | [15 empty] | VV | 3 | 1 | -1 | 0 | ROZPOCET
| VV |  | -vysekání drážek pro jednotlivé rozvody ve svislých a vodorovných konstrukcích | [15 empty] | VV | 3 | 1 | -1 | 0 | ROZPOCET
| VV |  | -provedení kompletních prostupů a průrazů přes svislé a vodorovné konstrukce (bez rozlišení) | [15 empty] | VV | 3 | 1 | -1 | 0 | ROZPOCET
| VV |  | -přesuny a likvidace suti dle zákona o odpadech | [15 empty] | VV | 3 | 1 | -1 | 0 | ROZPOCET
| VV |  | -zazdění drážek CP na MVC | [15 empty] | VV | 3 | 1 | -1 | 0 | ROZPOCET
| VV |  | -zednické zapravení drážek pro rozvody - vyplnění drážek MVC - (hrubá) | [15 empty] | VV | 3 | 1 | -1 | 0 | ROZPOCET
| VV |  | -zazdívky průrazů a prostupů vč. utěsnění dle TZ a PD | [15 empty] | VV | 3 | 1 | -1 | 0 | ROZPOCET
| VV |  | -veškeré přesuny příslušných hmot | [15 empty] | VV | 3 | 1 | -1 | 0 | ROZPOCET
| VV |  | Součet |  | 405 | [13 empty] | VV | 3 | 4 | -1 | 1 | ROZPOCET
| D | 997 | Přesun sutě |  |  |  | 0 | [5 empty] | 903.6423 |  | 0 |  | 0 | 1 | D | 1 |  |  |  | ROZPOCET | [6 empty] | 0
89 | K | 997013R31 | Poplatek za uložení stavebního odpadu, bez rozlišení, na skládce (skládkovné) | t | 580.374 |  | 0 |  |  |  | základní | 0 | 0 | 0 | 0 | 0 | 0 | 4 | K | 2 |  |  |  | ROZPOCET | 0 | 0 | 0 | 0 | 0 | 1 | 0 | 4 | -906326347
90 | K | 997211111 | Svislá doprava suti na v 3,5 m | t | 580.374 |  | 0 | CS ÚRS 2015 02 |  |  | základní | 0.749 | 434.7001 | 0 | 0 | 0 | 0 | 4 | K | 2 |  |  |  | ROZPOCET | 0 | 0 | 0 | 0 | 0 | 1 | 0 | 4 | 374078092
91 | K | 997211119 | Příplatek ZKD 3,5 m výšky u svislé dopravy suti | t | 580.374 |  | 0 | CS ÚRS 2015 02 |  |  | základní | 0.03 | 17.4112 | 0 | 0 | 0 | 0 | 4 | K | 2 |  |  |  | ROZPOCET | 0 | 0 | 0 | 0 | 0 | 1 | 0 | 4 | -1018988199
92 | K | 997321511 | Vodorovná doprava suti a vybouraných hmot po suchu do 1 km | t | 580.374 |  | 0 | CS ÚRS 2015 02 |  |  | základní | 0.246 | 142.772 | 0 | 0 | 0 | 0 | 4 | K | 2 |  |  |  | ROZPOCET | 0 | 0 | 0 | 0 | 0 | 1 | 0 | 4 | -1061189011
93 | K | 997321519 | Příplatek ZKD 1km vodorovné dopravy suti a vybouraných hmot po suchu | t | 8705.61 |  | 0 | CS ÚRS 2015 02 |  |  | základní | 0.017 | 147.9954 | 0 | 0 | 0 | 0 | 4 | K | 2 |  |  |  | ROZPOCET | 0 | 0 | 0 | 0 | 0 | 1 | 0 | 4 | 1231592224
| VV |  | 580,374*15 'Přepočtené koeficientem množství |  | 8705.61 | [13 empty] | VV | 2 | 2 | 0 | 1 | ROZPOCET
94 | K | 997321611 | Nakládání nebo překládání suti a vybouraných hmot | t | 580.374 |  | 0 | CS ÚRS 2015 02 |  |  | základní | 0.277 | 160.7636 | 0 | 0 | 0 | 0 | 4 | K | 2 |  |  |  | ROZPOCET | 0 | 0 | 0 | 0 | 0 | 1 | 0 | 4 | -1936865632
| D | PSV | Práce a dodávky PSV |  |  |  | 0 | [5 empty] | 1344.2087 |  | 18.0763 |  | 6.5751 | 2 | D | 0 |  |  |  | ROZPOCET | [6 empty] | 0
| D | 711 | Izolace proti vodě, vlhkosti a plynům |  |  |  | 0 | [5 empty] | 189.5592 |  | 4.0941 |  | 2.4 | 2 | D | 1 |  |  |  | ROZPOCET | [6 empty] | 0
95 | K | 711111001 | Provedení izolace proti zemní vlhkosti vodorovné za studena nátěrem penetračním | m2 | 282.916 |  | 0 | CS ÚRS 2015 02 |  |  | základní | 0.024 | 6.79 | 0 | 0 | 0 | 0 | 16 | K | 2 |  |  |  | ROZPOCET | 0 | 0 | 0 | 0 | 0 | 1 | 0 | 16 | 1206883315
| VV |  | "viz v.č. zakázka č. 3100-D.1.1b-01/02, TZ" | [15 empty] | VV | 2 | 1 | -1 | 0 | ROZPOCET
| VV |  | "N1" 276,8 |  | 276.8 | [13 empty] | VV | 2 | 2 | -1 | 0 | ROZPOCET
| VV |  | "N3" 3,036 |  | 3.036 | [13 empty] | VV | 2 | 2 | -1 | 0 | ROZPOCET
| VV |  | "N4" 3,08 |  | 3.08 | [13 empty] | VV | 2 | 2 | -1 | 0 | ROZPOCET
| VV |  | Součet |  | 282.916 | [13 empty] | VV | 2 | 4 | -1 | 1 | ROZPOCET
96 | M | 111631500 | lak asfaltový ALP/9 bal 9 kg | t | 0.085 |  | 0 | CS ÚRS 2015 02 |  |  | základní | 0 | 0 | 1 | 0.085 | 0 | 0 | 32 | M | 2 |  |  |  | ROZPOCET | 0 | 0 | 0 | 0 | 0 | 1 | 0 | 16 | -329883152
| P |  | Poznámka k položce: Spotřeba 0,3-0,4kg/m2 dle povrchu, ředidlo technický benzín | [15 empty] | P | 2
| VV |  | 282,916*0,0003 'Přepočtené koeficientem množství |  | 0.085 | [13 empty] | VV | 2 | 2 | 0 | 1 | ROZPOCET
97 | K | 711112001 | Provedení izolace proti zemní vlhkosti svislé za studena nátěrem penetračním | m2 | 3 |  | 0 | CS ÚRS 2015 02 |  |  | základní | 0.054 | 0.162 | 0 | 0 | 0 | 0 | 16 | K | 2 |  |  |  | ROZPOCET | 0 | 0 | 0 | 0 | 0 | 1 | 0 | 16 | 852413529
| VV |  | "viz v.č. zakázka č. 3100-D.1.1b-01/02, TZ" | [15 empty] | VV | 2 | 1 | -1 | 0 | ROZPOCET
| VV |  | "D.1.1b-4" (2,2*0,8)+(1,55*2*0,4) |  | 3 | [13 empty] | VV | 2 | 2 | -1 | 0 | ROZPOCET
| VV |  | Součet |  | 3 | [13 empty] | VV | 2 | 4 | -1 | 1 | ROZPOCET
98 | M | 111631500 | lak asfaltový ALP/9 bal 9 kg | t | 0.001 |  | 0 | CS ÚRS 2015 02 |  |  | základní | 0 | 0 | 1 | 0.001 | 0 | 0 | 32 | M | 2 |  |  |  | ROZPOCET | 0 | 0 | 0 | 0 | 0 | 1 | 0 | 16 | -1403665062
| P |  | Poznámka k položce: Spotřeba 0,3-0,4kg/m2 dle povrchu, ředidlo technický benzín | [15 empty] | P | 2
| VV |  | 3*0,00035 'Přepočtené koeficientem množství |  | 0.001 | [13 empty] | VV | 2 | 2 | 0 | 1 | ROZPOCET
99 | K | 711113117 | Izolace proti vlhkosti vodorovná za studena - stěrková tl. 2x1,0 mm vč. systémové penetrace | m2 | 197.5 |  | 0 |  |  |  | základní | 0.15 | 29.625 | 0.003 | 0.5925 | 0 | 0 | 16 | K | 2 |  |  |  | ROZPOCET | 0 | 0 | 0 | 0 | 0 | 1 | 0 | 16 | 181240420
| P |  | Poznámka k položce: vč. systémových prvků - hydroizolace v interiéru | [15 empty] | P | 2
| VV |  | "kompletní provedení dle specifikace PD a TZ vč. všech souvisejících prací a dodávek" | [15 empty] | VV | 2 | 1 | -1 | 0 | ROZPOCET
| VV |  | "N2" 197,5 |  | 197.5 | [13 empty] | VV | 2 | 2 | -1 | 0 | ROZPOCET
| VV |  | Součet |  | 197.5 | [13 empty] | VV | 2 | 4 | -1 | 1 | ROZPOCET
100 | K | 711113118 | Izolace proti vlhkosti svislá za studena - stěrková tl. 2x1,0 mm vč. systémové penetrace | m2 | 32.05 |  | 0 |  |  |  | základní | 0.15 | 4.8075 | 0.003 | 0.09615 | 0 | 0 | 16 | K | 2 |  |  |  | ROZPOCET | 0 | 0 | 0 | 0 | 0 | 1 | 0 | 16 | -1314840970
| P |  | Poznámka k položce: vč. systémových prvků - hydroizolace v interiéru | [15 empty] | P | 2
| VV |  | "kompletní provedení dle specifikace PD a TZ vč. všech souvisejících prací a dodávek" | [15 empty] | VV | 2 | 1 | -1 | 0 | ROZPOCET
| VV |  | "viz v.č. zakázka č. 3100-D.1.1b-01/02, TZ" | [15 empty] | VV | 2 | 1 | -1 | 0 | ROZPOCET
| VV |  | 96,15/3 |  | 32.05 | [13 empty] | VV | 2 | 2 | -1 | 0 | ROZPOCET
| VV |  | Součet |  | 32.05 | [13 empty] | VV | 2 | 4 | -1 | 1 | ROZPOCET
101 | K | 711131811 | Odstranění izolace proti zemní vlhkosti vodorovné | m2 | 600 |  | 0 | CS ÚRS 2015 02 |  |  | základní | 0.035 | 21 | 0 | 0 | 0.004 | 2.4 | 16 | K | 2 |  |  |  | ROZPOCET | 0 | 0 | 0 | 0 | 0 | 1 | 0 | 16 | 1127614515
| VV |  | "viz v.č. zakázka č. 3100-D.1.1b-01/02, TZ" | [15 empty] | VV | 2 | 1 | -1 | 0 | ROZPOCET
| VV |  | PŘEDPOKLAD 2X VRSTVA | [15 empty] | VV | 2 | 1 | -1 | 0 | ROZPOCET
| VV |  | "B1" 99,8*2 |  | 199.6 | [13 empty] | VV | 2 | 2 | -1 | 0 | ROZPOCET
| VV |  | "B3" 181,2*2 |  | 362.4 | [13 empty] | VV | 2 | 2 | -1 | 0 | ROZPOCET
| VV |  | "B4" 13,3*2 |  | 26.6 | [13 empty] | VV | 2 | 2 | -1 | 0 | ROZPOCET
| VV |  | "B5" 5,7*2 |  | 11.4 | [13 empty] | VV | 2 | 2 | -1 | 0 | ROZPOCET
| VV |  | Součet |  | 600 | [13 empty] | VV | 2 | 4 | -1 | 1 | ROZPOCET
102 | K | 711141559 | Provedení izolace proti zemní vlhkosti pásy přitavením vodorovné NAIP | m2 | 282.916 |  | 0 | CS ÚRS 2015 02 |  |  | základní | 0.222 | 62.8074 | 0.0004 | 0.11317 | 0 | 0 | 16 | K | 2 |  |  |  | ROZPOCET | 0 | 0 | 0 | 0 | 0 | 1 | 0 | 16 | -676848498
| VV |  | "viz v.č. zakázka č. 3100-D.1.1b-01/02, TZ" | [15 empty] | VV | 2 | 1 | -1 | 0 | ROZPOCET
| VV |  | "N1" 276,8 |  | 276.8 | [13 empty] | VV | 2 | 2 | -1 | 0 | ROZPOCET
| VV |  | "N3" 3,036 |  | 3.036 | [13 empty] | VV | 2 | 2 | -1 | 0 | ROZPOCET
| VV |  | "N4" 3,08 |  | 3.08 | [13 empty] | VV | 2 | 2 | -1 | 0 | ROZPOCET
| VV |  | Součet |  | 282.916 | [13 empty] | VV | 2 | 4 | -1 | 1 | ROZPOCET
103 | M | 628331590 | pás těžký asfaltovaný tl. 4 mm, s výztužnou vložkou ze skleněné tkaniny | m2 | 325.353 |  | 0 | CS ÚRS 2015 02 |  |  | základní | 0 | 0 | 0.0045 | 1.4641 | 0 | 0 | 32 | M | 2 |  |  |  | ROZPOCET | 0 | 0 | 0 | 0 | 0 | 1 | 0 | 16 | 1911897964
| VV |  | 282,916*1,15 'Přepočtené koeficientem množství |  | 325.353 | [13 empty] | VV | 2 | 2 | 0 | 1 | ROZPOCET
104 | K | 711141559 | Provedení izolace proti zemní vlhkosti pásy přitavením vodorovné NAIP | m2 | 282.916 |  | 0 | CS ÚRS 2015 02 |  |  | základní | 0.222 | 62.8074 | 0.0004 | 0.11317 | 0 | 0 | 16 | K | 2 |  |  |  | ROZPOCET | 0 | 0 | 0 | 0 | 0 | 1 | 0 | 16 | 393800794
| VV |  | "viz v.č. zakázka č. 3100-D.1.1b-01/02, TZ" | [15 empty] | VV | 2 | 1 | -1 | 0 | ROZPOCET
| VV |  | "N1" 276,8 |  | 276.8 | [13 empty] | VV | 2 | 2 | -1 | 0 | ROZPOCET
| VV |  | "N3" 3,036 |  | 3.036 | [13 empty] | VV | 2 | 2 | -1 | 0 | ROZPOCET
| VV |  | "N4" 3,08 |  | 3.08 | [13 empty] | VV | 2 | 2 | -1 | 0 | ROZPOCET
| VV |  | Součet |  | 282.916 | [13 empty] | VV | 2 | 4 | -1 | 1 | ROZPOCET
105 | M | 628522540 | pás asfaltovaný modifikovaný SBS tl. 5 mm , v nosnou vložkou z polyesterové rohože | m2 | 325.353 |  | 0 | CS ÚRS 2015 02 |  |  | základní | 0 | 0 | 0.0049 | 1.5942 | 0 | 0 | 32 | M | 2 |  |  |  | ROZPOCET | 0 | 0 | 0 | 0 | 0 | 1 | 0 | 16 | 903963857
| VV |  | 282,916*1,15 'Přepočtené koeficientem množství |  | 325.353 | [13 empty] | VV | 2 | 2 | 0 | 1 | ROZPOCET
106 | K | 711142559 | Provedení izolace proti zemní vlhkosti pásy přitavením svislé NAIP | m2 | 6 |  | 0 | CS ÚRS 2015 02 |  |  | základní | 0.26 | 1.56 | 0.0004 | 0.0024 | 0 | 0 | 16 | K | 2 |  |  |  | ROZPOCET | 0 | 0 | 0 | 0 | 0 | 1 | 0 | 16 | 65532129
| VV |  | "viz v.č. zakázka č. 3100-D.1.1b-01/02, TZ" | [15 empty] | VV | 2 | 1 | -1 | 0 | ROZPOCET
| VV |  | "D.1.1b-4" ((2,2*0,8)+(1,55*2*0,4))*2 |  | 6 | [13 empty] | VV | 2 | 2 | -1 | 0 | ROZPOCET
| VV |  | Součet |  | 6 | [13 empty] | VV | 2 | 4 | -1 | 1 | ROZPOCET
107 | M | 628331590 | pás těžký asfaltovaný tl. 4 mm, s výztužnou vložkou ze skleněné tkaniny | m2 | 7.2 |  | 0 | CS ÚRS 2015 02 |  |  | základní | 0 | 0 | 0.0045 | 0.0324 | 0 | 0 | 32 | M | 2 |  |  |  | ROZPOCET | 0 | 0 | 0 | 0 | 0 | 1 | 0 | 16 | 707058611
| VV |  | 6*1,2 'Přepočtené koeficientem množství |  | 7.2 | [13 empty] | VV | 2 | 2 | 0 | 1 | ROZPOCET
108 | K | 998711202 | Přesun hmot procentní pro izolace proti vodě, vlhkosti a plynům v objektech | % | 2000.337 |  | 0 | CS ÚRS 2015 02 |  |  | základní | 0 | 0 | 0 | 0 | 0 | 0 | 16 | K | 2 |  |  |  | ROZPOCET | 0 | 0 | 0 | 0 | 0 | 1 | 0 | 16 | -886861
| D | 713 | Izolace tepelné |  |  |  | 0 | [5 empty] | 28.0212 |  | 0.61948 |  | 0.067165 | 2 | D | 1 |  |  |  | ROZPOCET | [6 empty] | 0
109 | K | 713120821 | Odstranění tepelné izolace podlah volně kladené z polystyrenu tl do 100 mm | m2 | 5.7 |  | 0 | CS ÚRS 2015 02 |  |  | základní | 0.038 | 0.2166 | 0 | 0 | 0.00042 | 0.002394 | 16 | K | 2 |  |  |  | ROZPOCET | 0 | 0 | 0 | 0 | 0 | 1 | 0 | 16 | 466855317
| VV |  | "viz v.č. zakázka č. 3100-D.1.1b-01/02, TZ" | [15 empty] | VV | 2 | 1 | -1 | 0 | ROZPOCET
| VV |  | "B5" 5,7 |  | 5.7 | [13 empty] | VV | 2 | 2 | -1 | 0 | ROZPOCET
| VV |  | Součet |  | 5.7 | [13 empty] | VV | 2 | 4 | -1 | 1 | ROZPOCET
110 | K | 713121111 | Montáž izolace tepelné podlah volně kladenými rohožemi, pásy, dílci, deskami 1 vrstva | m2 | 276.8 |  | 0 | CS ÚRS 2015 02 |  |  | základní | 0.06 | 16.608 | 0 | 0 | 0 | 0 | 16 | K | 2 |  |  |  | ROZPOCET | 0 | 0 | 0 | 0 | 0 | 1 | 0 | 16 | -1564844074
| VV |  | "viz v.č. zakázka č. 3100-D.1.1b-01/02, TZ" | [15 empty] | VV | 2 | 1 | -1 | 0 | ROZPOCET
| VV |  | "N1" 276,8 |  | 276.8 | [13 empty] | VV | 2 | 2 | -1 | 0 | ROZPOCET
| VV |  | Součet |  | 276.8 | [13 empty] | VV | 2 | 4 | -1 | 1 | ROZPOCET
111 | M | 283723080 | deska z pěnového polystyrenu EPS 100 S 1000 x 500 x 80 mm | m2 | 290.64 |  | 0 | CS ÚRS 2015 02 |  |  | základní | 0 | 0 | 0.002 | 0.58128 | 0 | 0 | 32 | M | 2 |  |  |  | ROZPOCET | 0 | 0 | 0 | 0 | 0 | 1 | 0 | 16 | -574782536
| P |  | Poznámka k položce: lambda=0,037 [W / m K] | [15 empty] | P | 2
| VV |  | 276,8*1,05 'Přepočtené koeficientem množství |  | 290.64 | [13 empty] | VV | 2 | 2 | 0 | 1 | ROZPOCET
112 | K | 713130843 | Odstranění tepelné izolace stěn lepené tl přes 100 mm | m2 | 35.984 |  | 0 | CS ÚRS 2015 02 |  |  | základní | 0.09 | 3.2386 | 0 | 0 | 0.0018 | 0.064771 | 16 | K | 2 |  |  |  | ROZPOCET | 0 | 0 | 0 | 0 | 0 | 1 | 0 | 16 | -1135157718
| VV |  | "viz v.č. zakázka č. 3100-D.1.1b-01/02, TZ" | [15 empty] | VV | 2 | 1 | -1 | 0 | ROZPOCET
| VV |  | "m.č. D3-0.12, 0.13" | [15 empty] | VV | 2 | 1 | -1 | 0 | ROZPOCET
| VV |  | 2,2*(1,35+3,265+0,61) |  | 11.495 | [13 empty] | VV | 2 | 2 | -1 | 0 | ROZPOCET
| VV |  | 2,46*(0,905+2,75+4,73+1,57) |  | 24.489 | [13 empty] | VV | 2 | 2 | -1 | 0 | ROZPOCET
| VV |  | Součet |  | 35.984 | [13 empty] | VV | 2 | 4 | -1 | 1 | ROZPOCET
113 | K | 713191R32 | Překrytí izolace tepelné separační a pojistnou fólií, ve spojích přelepenou, u podlah vč. vytažení na svislé konstrukce v = do cca 150 mm | m2 | 318.32 |  | 0 |  |  |  | základní | 0.025 | 7.958 | 0.00012 | 0.038198 | 0 | 0 | 16 | K | 2 |  |  |  | ROZPOCET | 0 | 0 | 0 | 0 | 0 | 1 | 0 | 16 | 2074151840
| VV |  | "kompletní provedení dle specifikace PD a TZ vč. všech souvisejících prací a dodávek" | [15 empty] | VV | 2 | 1 | -1 | 0 | ROZPOCET
| VV |  | v jednotkové ceně započítány náklady na obvodové dilatační pásky tl. min 10 mm v = min 150 mm | [15 empty] | VV | 2 | 1 | -1 | 0 | ROZPOCET
| VV |  | "viz podlahové skladby-Pxx" 1,15*(276,8) |  | 318.32 | [13 empty] | VV | 2 | 2 | -1 | 0 | ROZPOCET
| VV |  | Součet |  | 318.32 | [13 empty] | VV | 2 | 4 | -1 | 1 | ROZPOCET
| D | 762 | Konstrukce tesařské |  |  |  | 0 | [5 empty] | 7.02 |  | 0.3614 |  | 0 | 2 | D | 1 |  |  |  | ROZPOCET | [6 empty] | 0
114 | K | 762017R01 | D+M dřevěné prvky konstrukcí | m3 | 0.792 |  | 0 |  |  |  | základní | 0 | 0 | 0 | 0 | 0 | 0 | 16 | K | 2 |  |  |  | ROZPOCET | 0 | 0 | 0 | 0 | 0 | 1 | 0 | 16 | 1036258655
| VV |  | "kompletní provedení dle specifikace PD a TZ vč. všech souvisejících prací a dodávek | [15 empty] | VV | 2 | 1 | -1 | 0 | ROZPOCET
| VV |  | "viz v.č. zakázka č. 3100-D.1.1b-01/02, TZ - D.1.1b-05" | [15 empty] | VV | 2 | 1 | -1 | 0 | ROZPOCET
| VV |  | Specifikace: | [15 empty] | VV | 2 | 1 | -1 | 0 | ROZPOCET
| VV |  | -dodávka, výroba řeziva, přesuny | [15 empty] | VV | 2 | 1 | -1 | 0 | ROZPOCET
| VV |  | -osazení/montáž/kotvení vč. kotevních prvků | [15 empty] | VV | 2 | 1 | -1 | 0 | ROZPOCET
| VV |  | -spojovací prostředky, ošetření a impregnace řeziva vč. případné finální povrchové úpravy | [15 empty] | VV | 2 | 1 | -1 | 0 | ROZPOCET
| VV |  | 0,59+(2,6*0,05) |  | 0.72 | [13 empty] | VV | 2 | 2 | -1 | 0 | ROZPOCET
| VV |  | Mezisoučet |  | 0.72 | [13 empty] | VV | 2 | 3 | -1 | 0 | ROZPOCET
| VV |  | "ztratné, ochranné prostředky" 0,1*0,72 |  | 0.072 | [13 empty] | VV | 2 | 2 | -1 | 0 | ROZPOCET
| VV |  | Součet |  | 0.792 | [13 empty] | VV | 2 | 4 | -1 | 1 | ROZPOCET
115 | K | 762511276 | Podlahové kce podkladové z desek OSB tl 22 mm broušených na pero a drážku šroubovaných | m2 | 26 |  | 0 | CS ÚRS 2015 02 |  |  | základní | 0.27 | 7.02 | 0.0139 | 0.3614 | 0 | 0 | 16 | K | 2 |  |  |  | ROZPOCET | 0 | 0 | 0 | 0 | 0 | 1 | 0 | 16 | -1019726962
| VV |  | "viz v.č. zakázka č. 3100-D.1.1b-01/02, TZ - D.1.1b-05" | [15 empty] | VV | 2 | 1 | -1 | 0 | ROZPOCET
| VV |  | 26,0 |  | 26 | [13 empty] | VV | 2 | 2 | -1 | 0 | ROZPOCET
| VV |  | Součet |  | 26 | [13 empty] | VV | 2 | 4 | -1 | 1 | ROZPOCET
116 | K | 998762202 | Přesun hmot procentní pro kce tesařské v objektech | % | 210.84 |  | 0 | CS ÚRS 2015 02 |  |  | základní | 0 | 0 | 0 | 0 | 0 | 0 | 16 | K | 2 |  |  |  | ROZPOCET | 0 | 0 | 0 | 0 | 0 | 1 | 0 | 16 | -519270915
| D | 763 | Konstrukce suché výstavby |  |  |  | 0 | [5 empty] | 357.2195 |  | 1.297 |  | 0.42853 | 2 | D | 1 |  |  |  | ROZPOCET | [6 empty] | 0
117 | K | 763121481 | SDK stěna předsazená profil CW+UW desky 2x akustická DF 12,5 TI 40 mm 30 kg/m3 EI30 | m2 | 5.82 |  | 0 | CS ÚRS 2015 02 |  |  | základní | 0.959 | 5.5814 | 0.03082 | 0.17937 | 0 | 0 | 16 | K | 2 |  |  |  | ROZPOCET | 0 | 0 | 0 | 0 | 0 | 1 | 0 | 16 | -1036032241
| VV |  | "viz v.č. zakázka č. 3100-D.1.1b-01/02, TZ" | [15 empty] | VV | 2 | 1 | -1 | 0 | ROZPOCET
| VV |  | 3,0*(1,74+0,2) |  | 5.82 | [13 empty] | VV | 2 | 2 | -1 | 0 | ROZPOCET
| VV |  | Součet |  | 5.82 | [13 empty] | VV | 2 | 4 | -1 | 1 | ROZPOCET
118 | K | 763121714 | SDK stěna předsazená základní penetrační nátěr | m2 | 5.82 |  | 0 | CS ÚRS 2015 02 |  |  | základní | 0.032 | 0.18624 | 0.0001 | 0.000582 | 0 | 0 | 16 | K | 2 |  |  |  | ROZPOCET | 0 | 0 | 0 | 0 | 0 | 1 | 0 | 16 | 2009980679
119 | K | 763131431 | SDK podhled deska 1xDF 12,5 bez TI dvouvrstvá spodní kce profil CD+UD | m2 | 1.8 |  | 0 | CS ÚRS 2015 02 |  |  | základní | 0.968 | 1.7424 | 0.01379 | 0.024822 | 0 | 0 | 16 | K | 2 |  |  |  | ROZPOCET | 0 | 0 | 0 | 0 | 0 | 1 | 0 | 16 | 2000218630
| VV |  | "viz v.č. zakázka č. 3100-D.1.1b-01/02, TZ - D.1.1b-07" | [15 empty] | VV | 2 | 1 | -1 | 0 | ROZPOCET
| VV |  | "PSK" 1,8 |  | 1.8 | [13 empty] | VV | 2 | 2 | -1 | 0 | ROZPOCET
| VV |  | Součet |  | 1.8 | [13 empty] | VV | 2 | 4 | -1 | 1 | ROZPOCET
120 | K | 763131714 | SDK podhled základní penetrační nátěr | m2 | 1.8 |  | 0 | CS ÚRS 2015 02 |  |  | základní | 0.04 | 0.072 | 0.0001 | 0.00018 | 0 | 0 | 16 | K | 2 |  |  |  | ROZPOCET | 0 | 0 | 0 | 0 | 0 | 1 | 0 | 16 | 1507602210
121 | K | 763131767 | Příplatek k podhledu za výšku zavěšení do 2 m | m2 | 447.28 |  | 0 | CS ÚRS 2015 02 |  |  | základní | 0.2 | 89.456 | 0.00015 | 0.067092 | 0 | 0 | 16 | K | 2 |  |  |  | ROZPOCET | 0 | 0 | 0 | 0 | 0 | 1 | 0 | 16 | 1943280112
| VV |  | (1,8+199,8+26,4+14,7+27,4+151,1+26,08) |  | 447.28 | [13 empty] | VV | 2 | 2 | -1 | 0 | ROZPOCET
| VV |  | Součet |  | 447.28 | [13 empty] | VV | 2 | 4 | -1 | 1 | ROZPOCET
122 | K | 763131821 | Demontáž SDK podhledu s dvouvrstvou nosnou kcí z ocelových profilů opláštění jednoduché | m2 | 24.9 |  | 0 | CS ÚRS 2015 02 |  |  | základní | 0.204 | 5.0796 | 0 | 0 | 0.01721 | 0.42853 | 16 | K | 2 |  |  |  | ROZPOCET | 0 | 0 | 0 | 0 | 0 | 1 | 0 | 16 | 22021711
| VV |  | "viz v.č. zakázka č. 3100-D.1.1b-01/02, TZ" | [15 empty] | VV | 2 | 1 | -1 | 0 | ROZPOCET
| VV |  | "SDK" 24,9 |  | 24.9 | [13 empty] | VV | 2 | 2 | -1 | 0 | ROZPOCET
| VV |  | Součet |  | 24.9 | [13 empty] | VV | 2 | 4 | -1 | 1 | ROZPOCET
123 | K | 763135R01 | Dodávka a montáž kazetového podhledu z kazet 600x600x19 mm na zavěšenou skrytou nosnou konstrukci | m2 | 199.8 |  | 0 |  |  |  | základní | 0.518 | 103.4964 | 0.00139 | 0.27772 | 0 | 0 | 16 | K | 2 |  |  |  | ROZPOCET | 0 | 0 | 0 | 0 | 0 | 1 | 0 | 16 | -159191159
| P |  | Poznámka k položce: V jednotkové ceně obsaženo kompletní systémové řešení jednoho výrobce ve specifikace dle PD. | [15 empty] | P | 2
| VV |  | "kompletní provedení dle specifikace PD a TZ vč. všech souvisejících prací a dodávek | [15 empty] | VV | 2 | 1 | -1 | 0 | ROZPOCET
| VV |  | "viz v.č. zakázka č. 3100-D.1.1b-01/02, TZ - D.1.1b-07" | [15 empty] | VV | 2 | 1 | -1 | 0 | ROZPOCET
| VV |  | 199,8 |  | 199.8 | [13 empty] | VV | 2 | 2 | -1 | 0 | ROZPOCET
| VV |  | Součet |  | 199.8 | [13 empty] | VV | 2 | 4 | -1 | 1 | ROZPOCET
124 | K | 763135R02 | Dodávka a montáž kazetového podhledu z kazet impregnovaných (do vlhkého prostředí) 600x600 mm na zavěšenou skrytou nosnou konstrukci | m2 | 26.4 |  | 0 |  |  |  | základní | 0.518 | 13.6752 | 0.00139 | 0.036696 | 0 | 0 | 16 | K | 2 |  |  |  | ROZPOCET | 0 | 0 | 0 | 0 | 0 | 1 | 0 | 16 | -781997736
| P |  | Poznámka k položce: V jednotkové ceně obsaženo kompletní systémové řešení jednoho výrobce ve specifikace dle PD. | [15 empty] | P | 2
| VV |  | "kompletní provedení dle specifikace PD a TZ vč. všech souvisejících prací a dodávek | [15 empty] | VV | 2 | 1 | -1 | 0 | ROZPOCET
| VV |  | "viz v.č. zakázka č. 3100-D.1.1b-01/02, TZ - D.1.1b-07" | [15 empty] | VV | 2 | 1 | -1 | 0 | ROZPOCET
| VV |  | 26,4 |  | 26.4 | [13 empty] | VV | 2 | 2 | -1 | 0 | ROZPOCET
| VV |  | Součet |  | 26.4 | [13 empty] | VV | 2 | 4 | -1 | 1 | ROZPOCET
125 | K | 763135R03 | Dodávka a montáž kazetového podhledu na zavěšenou skrytou nosnou konstrukci - POD (odrazivá plocha) | m2 | 14.7 |  | 0 |  |  |  | základní | 0.518 | 7.6146 | 0.00139 | 0.020433 | 0 | 0 | 16 | K | 2 |  |  |  | ROZPOCET | 0 | 0 | 0 | 0 | 0 | 1 | 0 | 16 | -720144978
| P |  | Poznámka k položce: V jednotkové ceně obsaženo kompletní systémové řešení jednoho výrobce ve specifikace dle PD. Odrazivé plochy: Podhledová konstrukce se skrytými nosnými profily provedená v souladu s ČSN EN 13964, každá deska je vyměnitelná, desky vkládané do nosného rastru jsou opatřeny skrytou asymetrickou hranou. Podhledové desky z biologicky odbouratelné minerální vlny, jílu a škrobu opatřené finální povrchovou úpravou nakašírovanou netkanou textilií s nástřikem barvou hladká akustická deska ve formátu 600x600x19 mm, provedení hrany s podélnou skrytou hranou/ drážkou, čelní skrytou hranou. Odrazivost světla>=88%, reakce na oheň A2s1,d0 podle EN 13501-1, odolnost vlhkosti až do 95 %, zvuková pohltivost podle EN ISO 11654 ?w>=0,15, NRC>= 0,15, neprůzvučnost podle EN 20140-9 >= 38 [dB], barva bílá podobná RAL9010. | [15 empty] | P | 2
| VV |  | "kompletní provedení dle specifikace PD a TZ vč. všech souvisejících prací a dodávek | [15 empty] | VV | 2 | 1 | -1 | 0 | ROZPOCET
| VV |  | "viz v.č. zakázka č. 3100-D.1.1b-01/02, TZ - D.1.1b-07" | [15 empty] | VV | 2 | 1 | -1 | 0 | ROZPOCET
| VV |  | 14,7 |  | 14.7 | [13 empty] | VV | 2 | 2 | -1 | 0 | ROZPOCET
| VV |  | Součet |  | 14.7 | [13 empty] | VV | 2 | 4 | -1 | 1 | ROZPOCET
126 | K | 763135R04 | Dodávka a montáž kazetového podhledu na zavěšenou skrytou nosnou konstrukci - PP01 (pohltivá plocha) | m2 | 27.4 |  | 0 |  |  |  | základní | 0.518 | 14.1932 | 0.00139 | 0.038086 | 0 | 0 | 16 | K | 2 |  |  |  | ROZPOCET | 0 | 0 | 0 | 0 | 0 | 1 | 0 | 16 | 1827592828
| P |  | Poznámka k položce: V jednotkové ceně obsaženo kompletní systémové řešení jednoho výrobce ve specifikace dle PD. Pohltivé plochy: Podhledová konstrukce se skrytými nosnými profily provedená v souladu s ČSN EN 13964, každá deska je vyměnitelná, desky vkládané do nosného rastru jsou opatřeny skrytou asymetrickou hranou. Podhledové desky z biologicky odbouratelné minerální vlny, jílu a škrobu opatřené finální povrchovou úpravou nakašírovanou netkanou textilií s nástřikem barvou hladká akustická deska ve formátu 600x600x19 mm, provedení hrany s podélnou skrytou hranou/ drážkou, čelní skrytou hranou. Odrazivost světla>=88%, reakce na oheň A2s1,d0 podle EN 13501-1, odolnost vlhkosti až do 95 %, zvuková pohltivost podle EN ISO 11654 ?w>=0,9, NRC>= 0,85, neprůzvučnost podle EN 20140-9 >= 30 [dB], barva bílá podobná RAL9010. | [15 empty] | P | 2
| VV |  | "kompletní provedení dle specifikace PD a TZ vč. všech souvisejících prací a dodávek | [15 empty] | VV | 2 | 1 | -1 | 0 | ROZPOCET
| VV |  | "viz v.č. zakázka č. 3100-D.1.1b-01/02, TZ - D.1.1b-07" | [15 empty] | VV | 2 | 1 | -1 | 0 | ROZPOCET
| VV |  | 27,4 |  | 27.4 | [13 empty] | VV | 2 | 2 | -1 | 0 | ROZPOCET
| VV |  | Součet |  | 27.4 | [13 empty] | VV | 2 | 4 | -1 | 1 | ROZPOCET
127 | K | 763135R11 | Dodávka a montáž kazetového podhledu z kazet 600x600x24 mm (akustických - PP02) na zavěšenou viditelnou nosnou konstrukci | m2 | 151.1 |  | 0 |  |  |  | základní | 0.518 | 78.2698 | 0.00139 | 0.21003 | 0 | 0 | 16 | K | 2 |  |  |  | ROZPOCET | 0 | 0 | 0 | 0 | 0 | 1 | 0 | 16 | 983417021
| P |  | Poznámka k položce: V jednotkové ceně obsaženo kompletní systémové řešení jednoho výrobce ve specifikace dle PD. | [15 empty] | P | 2
| VV |  | "kompletní provedení dle specifikace PD a TZ vč. všech souvisejících prací a dodávek | [15 empty] | VV | 2 | 1 | -1 | 0 | ROZPOCET
| VV |  | "viz v.č. zakázka č. 3100-D.1.1b-01/02, TZ - D.1.1b-07" | [15 empty] | VV | 2 | 1 | -1 | 0 | ROZPOCET
| VV |  | 151,1 |  | 151.1 | [13 empty] | VV | 2 | 2 | -1 | 0 | ROZPOCET
| VV |  | Součet |  | 151.1 | [13 empty] | VV | 2 | 4 | -1 | 1 | ROZPOCET
128 | K | 763135R20 | Dodávka a montáž podhledu - solitérní akustické prvky tl. 40 mm | m2 | 26.08 |  | 0 |  |  |  | základní | 0.518 | 13.5094 | 0.00139 | 0.036251 | 0 | 0 | 16 | K | 2 |  |  |  | ROZPOCET | 0 | 0 | 0 | 0 | 0 | 1 | 0 | 16 | 690596114
| P |  | Poznámka k položce: V jednotkové ceně obsaženo kompletní systémové řešení jednoho výrobce ve specifikace dle PD. Akustický plovoucí podhledový ostrůvek bez okrajového obvodového rámu tloušťky 40 mm provedená v souladu s ČSN EN 13964. Podhledová deska z kamenné vlny opatřené finální povrchovou úpravou oboustranně nakašírovanou akustickou netkanou textilií, s nástřikem barvou, hladká akustická deska kruhového tvaru ve formátu 800 a 1200mm, vyztužená bočnice podhledové desky, odrazivost světla>=88%, reakce na oheň A2s1,d0 podle EN 13501-1, odolnost vlhkosti až do 95 %, barva bílá podobná RAL9010. Závěsná konstrukce plovoucího ostrůvku se skládá ze 4ks spirálových kotev, příp. montážního kompletu závěsu (nerezová interiérová lanka délky 1,0m). Při montáži je nutno dbát na všeobecné podmínky montáže určené výrobcem a odborné technické posudky. Pro podhledové kazety bude použito desek vyrobených z materiálů neobsahující formaldehyd nebo podobné látky, s certifikátem osvědčujícím vhodnost použití ve vnitřním prostředí "Blue Engel/Blauer Engel/Modrý Anděl". | [15 empty] | P | 2
| VV |  | "kompletní provedení dle specifikace PD a TZ vč. všech souvisejících prací a dodávek | [15 empty] | VV | 2 | 1 | -1 | 0 | ROZPOCET
| VV |  | "viz v.č. zakázka č. 3100-D.1.1b-01/02, TZ - D.1.1b-07" | [15 empty] | VV | 2 | 1 | -1 | 0 | ROZPOCET
| VV |  | "barva 1" (0,8*0,8*12)+(1,2*1,2*5) |  | 14.88 | [13 empty] | VV | 2 | 2 | -1 | 0 | ROZPOCET
| VV |  | "barva 2" (0,8*0,8*4)+(1,2*1,2*6) |  | 11.2 | [13 empty] | VV | 2 | 2 | -1 | 0 | ROZPOCET
| VV |  | Součet |  | 26.08 | [13 empty] | VV | 2 | 4 | -1 | 1 | ROZPOCET
129 | K | 763135R30 | Dodávka a montáž SAB - akustického stěnového pohltivého obkladu 43/2400/1200 mm | m2 | 5.76 |  | 0 |  |  |  | základní | 0.518 | 2.9837 | 0.00139 | 0.0080064 | 0 | 0 | 16 | K | 2 |  |  |  | ROZPOCET | 0 | 0 | 0 | 0 | 0 | 1 | 0 | 16 | -382882427
| P |  | Poznámka k položce: V jednotkové ceně obsaženo kompletní systémové řešení jednoho výrobce ve specifikace dle PD. Stěnové obklady: Stěny budou doplněny o akustické stěnové panely. Stěnová akustická obkladová konstrukce v kovovém rámu provedená v souladu s ČSN EN 13964:2004. Obkladové desky z biologicky odbouratelné minerální vlny, jílu a škrobu opatřené finální povrchovou úpravou nakašírovanou netkanou textilií s nástřikem barvou, hladká akustická deska ve formátu 1200x2400mm vložená do hliníkového systémového rámu tl.43mm (Alu natur eloxovaný, barva rámu E6-EV1). Zkompletovaný díl stěnového panelu se upevňuje na stěnu pomocí stěnových excentrických příponek a montážního klíče. Na obkladový stěnový díl nesmí být zavěšována žádná zařízení, příslušenství, vybavení místnosti apod. Při montáži je nutno dbát na všeobecné podmínky montáže určené výrobcem a odpovídající odborné technické posudky, dodávka a montáž bude zajištěna zaškolenou montážní firmou | [15 empty] | P | 2
| VV |  | "kompletní provedení dle specifikace PD a TZ vč. všech souvisejících prací a dodávek | [15 empty] | VV | 2 | 1 | -1 | 0 | ROZPOCET
| VV |  | "viz v.č. zakázka č. 3100-D.1.1b-01/02, TZ - D.1.1b-07" | [15 empty] | VV | 2 | 1 | -1 | 0 | ROZPOCET
| VV |  | (2,4*1,2*2) |  | 5.76 | [13 empty] | VV | 2 | 2 | -1 | 0 | ROZPOCET
| VV |  | Součet |  | 5.76 | [13 empty] | VV | 2 | 4 | -1 | 1 | ROZPOCET
130 | K | 763135R40 | Dodávka a montáž detailu - "výškové odskoky podhledových konstrukcí" | soubor | 1 |  | 0 |  |  |  | základní | 0.518 | 0.518 | 0.00139 | 0.00139 | 0 | 0 | 16 | K | 2 |  |  |  | ROZPOCET | 0 | 0 | 0 | 0 | 0 | 1 | 0 | 16 | 143447383
| P |  | Poznámka k položce: V jednotkové ceně obsaženo kompletní systémové řešení jednoho výrobce ve specifikace dle PD. | [15 empty] | P | 2
| VV |  | "kompletní provedení dle specifikace PD a TZ vč. všech souvisejících prací a dodávek | [15 empty] | VV | 2 | 1 | -1 | 0 | ROZPOCET
| VV |  | "viz v.č. zakázka č. 3100-D.1.1b-01/02, TZ - D.1.1b-07" | [15 empty] | VV | 2 | 1 | -1 | 0 | ROZPOCET
| VV |  | 1,0 |  | 1 | [13 empty] | VV | 2 | 2 | -1 | 0 | ROZPOCET
| VV |  | Součet |  | 1 | [13 empty] | VV | 2 | 4 | -1 | 1 | ROZPOCET
131 | K | 763164616 | SDK obklad kovových kcí tvaru U š do 0,6 m desky 1xDF 15 | m | 3.9 |  | 0 | CS ÚRS 2015 02 |  |  | základní | 0.934 | 3.6426 | 0.01028 | 0.040092 | 0 | 0 | 16 | K | 2 |  |  |  | ROZPOCET | 0 | 0 | 0 | 0 | 0 | 1 | 0 | 16 | 38315620
132 | K | 763164756 | SDK obklad kovových kcí uzavřeného tvaru š přes 1,6 m desky 1xDF 15 | m2 | 19.5 |  | 0 | CS ÚRS 2015 02 |  |  | základní | 0.882 | 17.199 | 0.01827 | 0.35626 | 0 | 0 | 16 | K | 2 |  |  |  | ROZPOCET | 0 | 0 | 0 | 0 | 0 | 1 | 0 | 16 | -1801452742
| VV |  | "viz v.č. zakázka č. 3100-D.1.1b-01/02, TZ" | [15 empty] | VV | 2 | 1 | -1 | 0 | ROZPOCET
| VV |  | (3,9*4)+(3,9*1) |  | 19.5 | [13 empty] | VV | 2 | 2 | -1 | 0 | ROZPOCET
| VV |  | Součet |  | 19.5 | [13 empty] | VV | 2 | 4 | -1 | 1 | ROZPOCET
133 | K | 998763201 | Přesun hmot procentní pro dřevostavby v objektech | % | 9583.505 |  | 0 | CS ÚRS 2015 02 |  |  | základní | 0 | 0 | 0 | 0 | 0 | 0 | 16 | K | 2 |  |  |  | ROZPOCET | 0 | 0 | 0 | 0 | 0 | 1 | 0 | 16 | -1821058907
| D | 766 | Konstrukce truhlářské |  |  |  | 0 | [5 empty] | 1.4 |  | 0 |  | 0.672 | 2 | D | 1 |  |  |  | ROZPOCET | [6 empty] | 0
134 | K | 766493P01 | T-1 - D+M Kabinová stěna, 1200x2200mm, HPL deska tl. 16mm, otvor 600x1970mm - 1ks, celkem 1ks | m2 | 2.64 |  | 0 |  |  |  | základní | 0 | 0 | 0 | 0 | 0 | 0 | 4 | K | 2 |  |  |  | ROZPOCET | 0 | 0 | 0 | 0 | 0 | 1 | 0 | 4 | 1151060741
| VV |  | "kompletní provedení dle specifikace PD a TZ vč. všech souvisejících prací dodávek, příslušenství a komponentů dle výpisu" | [15 empty] | VV | 2 | 1 | -1 | 0 | ROZPOCET
| VV |  | "v jednotkové ceně započítáno: dodávka, výroba, montáž/osazení/kotvení (vč.kotvících prvků), povrchová úprava" | [15 empty] | VV | 2 | 1 | -1 | 0 | ROZPOCET
| VV |  | "kompletní specifikace viz výpis truhlářských výrobků" | [15 empty] | VV | 2 | 1 | -1 | 0 | ROZPOCET
| VV |  | 2,64 |  | 2.64 | [13 empty] | VV | 2 | 2 | -1 | 0 | ROZPOCET
| VV |  | Součet |  | 2.64 | [13 empty] | VV | 2 | 4 | -1 | 1 | ROZPOCET
135 | K | 766493P02 | T-2 - D+M Kabinová stěna, 1050x2200mm, HPL deska tl. 16mm, dveře 700x1970mm - 1ks, celkem 1ks | m2 | 2.31 |  | 0 |  |  |  | základní | 0 | 0 | 0 | 0 | 0 | 0 | 4 | K | 2 |  |  |  | ROZPOCET | 0 | 0 | 0 | 0 | 0 | 1 | 0 | 4 | 2112037936
| VV |  | "kompletní provedení dle specifikace PD a TZ vč. všech souvisejících prací dodávek, příslušenství a komponentů dle výpisu" | [15 empty] | VV | 2 | 1 | -1 | 0 | ROZPOCET
| VV |  | "v jednotkové ceně započítáno: dodávka, výroba, montáž/osazení/kotvení (vč.kotvících prvků), povrchová úprava" | [15 empty] | VV | 2 | 1 | -1 | 0 | ROZPOCET
| VV |  | "kompletní specifikace viz výpis truhlářských výrobků" | [15 empty] | VV | 2 | 1 | -1 | 0 | ROZPOCET
| VV |  | 2,31 |  | 2.31 | [13 empty] | VV | 2 | 2 | -1 | 0 | ROZPOCET
| VV |  | Součet |  | 2.31 | [13 empty] | VV | 2 | 4 | -1 | 1 | ROZPOCET
136 | K | 766493P03 | T-3 - D+M Kabinová stěna, 1900x2200 + 1375x2200mm, HPL deska tl. 16mm, dveře 700x1970mm - 2ks, celkem 1ks | m2 | 7.205 |  | 0 |  |  |  | základní | 0 | 0 | 0 | 0 | 0 | 0 | 4 | K | 2 |  |  |  | ROZPOCET | 0 | 0 | 0 | 0 | 0 | 1 | 0 | 4 | 485293573
| VV |  | "kompletní provedení dle specifikace PD a TZ vč. všech souvisejících prací dodávek, příslušenství a komponentů dle výpisu" | [15 empty] | VV | 2 | 1 | -1 | 0 | ROZPOCET
| VV |  | "v jednotkové ceně započítáno: dodávka, výroba, montáž/osazení/kotvení (vč.kotvících prvků), povrchová úprava" | [15 empty] | VV | 2 | 1 | -1 | 0 | ROZPOCET
| VV |  | "kompletní specifikace viz výpis truhlářských výrobků" | [15 empty] | VV | 2 | 1 | -1 | 0 | ROZPOCET
| VV |  | 7,205 |  | 7.205 | [13 empty] | VV | 2 | 2 | -1 | 0 | ROZPOCET
| VV |  | Součet |  | 7.205 | [13 empty] | VV | 2 | 4 | -1 | 1 | ROZPOCET
137 | K | 766493P04 | T-4 - D+M Vnitřní parapet z MDF desky tl. 19mm s povrchem HPL - lamino, šířka 210mm, výška 19mm, 2ks | m | 2.92 |  | 0 |  |  |  | základní | 0 | 0 | 0 | 0 | 0 | 0 | 4 | K | 2 |  |  |  | ROZPOCET | 0 | 0 | 0 | 0 | 0 | 1 | 0 | 4 | -939956615
| VV |  | "kompletní provedení dle specifikace PD a TZ vč. všech souvisejících prací dodávek, příslušenství a komponentů dle výpisu" | [15 empty] | VV | 2 | 1 | -1 | 0 | ROZPOCET
| VV |  | "v jednotkové ceně započítáno: dodávka, výroba, montáž/osazení/kotvení (vč.kotvících prvků), povrchová úprava" | [15 empty] | VV | 2 | 1 | -1 | 0 | ROZPOCET
| VV |  | "kompletní specifikace viz výpis truhlářských výrobků" | [15 empty] | VV | 2 | 1 | -1 | 0 | ROZPOCET
| VV |  | 2,92 |  | 2.92 | [13 empty] | VV | 2 | 2 | -1 | 0 | ROZPOCET
| VV |  | Součet |  | 2.92 | [13 empty] | VV | 2 | 4 | -1 | 1 | ROZPOCET
138 | K | 766493P05 | T-5 - D+M Vnitřní parapet z MDF desky tl. 19mm s povrchem HPL - lamino, šířka 210mm, výška 19mm, 2ks | m | 3 |  | 0 |  |  |  | základní | 0 | 0 | 0 | 0 | 0 | 0 | 4 | K | 2 |  |  |  | ROZPOCET | 0 | 0 | 0 | 0 | 0 | 1 | 0 | 4 | 66305192
| VV |  | "kompletní provedení dle specifikace PD a TZ vč. všech souvisejících prací dodávek, příslušenství a komponentů dle výpisu" | [15 empty] | VV | 2 | 1 | -1 | 0 | ROZPOCET
| VV |  | "v jednotkové ceně započítáno: dodávka, výroba, montáž/osazení/kotvení (vč.kotvících prvků), povrchová úprava" | [15 empty] | VV | 2 | 1 | -1 | 0 | ROZPOCET
| VV |  | "kompletní specifikace viz výpis truhlářských výrobků" | [15 empty] | VV | 2 | 1 | -1 | 0 | ROZPOCET
| VV |  | 3 |  | 3 | [13 empty] | VV | 2 | 2 | -1 | 0 | ROZPOCET
| VV |  | Součet |  | 3 | [13 empty] | VV | 2 | 4 | -1 | 1 | ROZPOCET
139 | K | 766493P06 | T-6 - D+M Vnitřní parapet z MDF desky tl. 19mm s povrchem HPL - lamino, šířka 210mm, výška 19mm, 1ks | m | 2.93 |  | 0 |  |  |  | základní | 0 | 0 | 0 | 0 | 0 | 0 | 4 | K | 2 |  |  |  | ROZPOCET | 0 | 0 | 0 | 0 | 0 | 1 | 0 | 4 | 292784360
| VV |  | "kompletní provedení dle specifikace PD a TZ vč. všech souvisejících prací dodávek, příslušenství a komponentů dle výpisu" | [15 empty] | VV | 2 | 1 | -1 | 0 | ROZPOCET
| VV |  | "v jednotkové ceně započítáno: dodávka, výroba, montáž/osazení/kotvení (vč.kotvících prvků), povrchová úprava" | [15 empty] | VV | 2 | 1 | -1 | 0 | ROZPOCET
| VV |  | "kompletní specifikace viz výpis truhlářských výrobků" | [15 empty] | VV | 2 | 1 | -1 | 0 | ROZPOCET
| VV |  | 2,93 |  | 2.93 | [13 empty] | VV | 2 | 2 | -1 | 0 | ROZPOCET
| VV |  | Součet |  | 2.93 | [13 empty] | VV | 2 | 4 | -1 | 1 | ROZPOCET
140 | K | 766493P07 | T-7 - D+M Vnitřní parapet z MDF desky tl. 19mm s povrchem HPL - lamino, šířka 210mm, výška 19mm, 1ks | m | 7.4 |  | 0 |  |  |  | základní | 0 | 0 | 0 | 0 | 0 | 0 | 4 | K | 2 |  |  |  | ROZPOCET | 0 | 0 | 0 | 0 | 0 | 1 | 0 | 4 | -250038082
| VV |  | "kompletní provedení dle specifikace PD a TZ vč. všech souvisejících prací dodávek, příslušenství a komponentů dle výpisu" | [15 empty] | VV | 2 | 1 | -1 | 0 | ROZPOCET
| VV |  | "v jednotkové ceně započítáno: dodávka, výroba, montáž/osazení/kotvení (vč.kotvících prvků), povrchová úprava" | [15 empty] | VV | 2 | 1 | -1 | 0 | ROZPOCET
| VV |  | "kompletní specifikace viz výpis truhlářských výrobků" | [15 empty] | VV | 2 | 1 | -1 | 0 | ROZPOCET
| VV |  | 7,4 |  | 7.4 | [13 empty] | VV | 2 | 2 | -1 | 0 | ROZPOCET
| VV |  | Součet |  | 7.4 | [13 empty] | VV | 2 | 4 | -1 | 1 | ROZPOCET
141 | K | 766493P08 | D-1 - D+M Vnitřní dveře otočné, materiál odlehčené DTD, z CPL laminátu, včetně prahu, plné, hladké, 600x1970mm | ks | 1 |  | 0 |  |  |  | základní | 0 | 0 | 0 | 0 | 0 | 0 | 4 | K | 2 |  |  |  | ROZPOCET | 0 | 0 | 0 | 0 | 0 | 1 | 0 | 4 | -509549738
| VV |  | "kompletní provedení dle specifikace PD a TZ vč. všech souvisejících prací dodávek, příslušenství a komponentů dle výpisu" | [15 empty] | VV | 2 | 1 | -1 | 0 | ROZPOCET
| VV |  | "v jednotkové ceně započítáno: dodávka, výroba, montáž/osazení/kotvení (vč.kotvících prvků), povrchová úprava" | [15 empty] | VV | 2 | 1 | -1 | 0 | ROZPOCET
| VV |  | "kompletní specifikace viz výpis dveří" | [15 empty] | VV | 2 | 1 | -1 | 0 | ROZPOCET
| VV |  | 1 |  | 1 | [13 empty] | VV | 2 | 2 | -1 | 0 | ROZPOCET
| VV |  | Součet |  | 1 | [13 empty] | VV | 2 | 4 | -1 | 1 | ROZPOCET
142 | K | 766493P09 | D-2 - D+M Vnitřní dveře otočné, materiál odlehčené DTD, z CPL laminátu, včetně prahu, plné, hladké, 700x1970mm | ks | 3 |  | 0 |  |  |  | základní | 0 | 0 | 0 | 0 | 0 | 0 | 4 | K | 2 |  |  |  | ROZPOCET | 0 | 0 | 0 | 0 | 0 | 1 | 0 | 4 | -1558554527
| VV |  | "kompletní provedení dle specifikace PD a TZ vč. všech souvisejících prací dodávek, příslušenství a komponentů dle výpisu" | [15 empty] | VV | 2 | 1 | -1 | 0 | ROZPOCET
| VV |  | "v jednotkové ceně započítáno: dodávka, výroba, montáž/osazení/kotvení (vč.kotvících prvků), povrchová úprava" | [15 empty] | VV | 2 | 1 | -1 | 0 | ROZPOCET
| VV |  | "kompletní specifikace viz výpis dveří" | [15 empty] | VV | 2 | 1 | -1 | 0 | ROZPOCET
| VV |  | 3 |  | 3 | [13 empty] | VV | 2 | 2 | -1 | 0 | ROZPOCET
| VV |  | Součet |  | 3 | [13 empty] | VV | 2 | 4 | -1 | 1 | ROZPOCET
143 | K | 766493P10 | D-3 - D+M Vnitřní dveře otočné, materiál odlehčené DTD, z CPL laminátu, včetně prahu, plné, hladké, 700x1970mm | ks | 1 |  | 0 |  |  |  | základní | 0 | 0 | 0 | 0 | 0 | 0 | 4 | K | 2 |  |  |  | ROZPOCET | 0 | 0 | 0 | 0 | 0 | 1 | 0 | 4 | 2117850370
| VV |  | "kompletní provedení dle specifikace PD a TZ vč. všech souvisejících prací dodávek, příslušenství a komponentů dle výpisu" | [15 empty] | VV | 2 | 1 | -1 | 0 | ROZPOCET
| VV |  | "v jednotkové ceně započítáno: dodávka, výroba, montáž/osazení/kotvení (vč.kotvících prvků), povrchová úprava" | [15 empty] | VV | 2 | 1 | -1 | 0 | ROZPOCET
| VV |  | "kompletní specifikace viz výpis dveří" | [15 empty] | VV | 2 | 1 | -1 | 0 | ROZPOCET
| VV |  | 1 |  | 1 | [13 empty] | VV | 2 | 2 | -1 | 0 | ROZPOCET
| VV |  | Součet |  | 1 | [13 empty] | VV | 2 | 4 | -1 | 1 | ROZPOCET
144 | K | 766493P11 | D-4 - D+M Vnitřní dveře otočné, materiál odlehčené DTD, z CPL laminátu, včetně prahu, plné, hladké, 800x1970mm | ks | 3 |  | 0 |  |  |  | základní | 0 | 0 | 0 | 0 | 0 | 0 | 4 | K | 2 |  |  |  | ROZPOCET | 0 | 0 | 0 | 0 | 0 | 1 | 0 | 4 | 1004733500
| VV |  | "kompletní provedení dle specifikace PD a TZ vč. všech souvisejících prací dodávek, příslušenství a komponentů dle výpisu" | [15 empty] | VV | 2 | 1 | -1 | 0 | ROZPOCET
| VV |  | "v jednotkové ceně započítáno: dodávka, výroba, montáž/osazení/kotvení (vč.kotvících prvků), povrchová úprava" | [15 empty] | VV | 2 | 1 | -1 | 0 | ROZPOCET
| VV |  | "kompletní specifikace viz výpis dveří" | [15 empty] | VV | 2 | 1 | -1 | 0 | ROZPOCET
| VV |  | 3 |  | 3 | [13 empty] | VV | 2 | 2 | -1 | 0 | ROZPOCET
| VV |  | Součet |  | 3 | [13 empty] | VV | 2 | 4 | -1 | 1 | ROZPOCET
145 | K | 766493P12 | D-5 - D+M Vnitřní dveře otočné, materiál odlehčené DTD, z CPL laminátu, včetně prahu, plné, hladké, 800x1970mm | ks | 1 |  | 0 |  |  |  | základní | 0 | 0 | 0 | 0 | 0 | 0 | 4 | K | 2 |  |  |  | ROZPOCET | 0 | 0 | 0 | 0 | 0 | 1 | 0 | 4 | 1858278350
| VV |  | "kompletní provedení dle specifikace PD a TZ vč. všech souvisejících prací dodávek, příslušenství a komponentů dle výpisu" | [15 empty] | VV | 2 | 1 | -1 | 0 | ROZPOCET
| VV |  | "v jednotkové ceně započítáno: dodávka, výroba, montáž/osazení/kotvení (vč.kotvících prvků), povrchová úprava" | [15 empty] | VV | 2 | 1 | -1 | 0 | ROZPOCET
| VV |  | "kompletní specifikace viz výpis dveří" | [15 empty] | VV | 2 | 1 | -1 | 0 | ROZPOCET
| VV |  | 1 |  | 1 | [13 empty] | VV | 2 | 2 | -1 | 0 | ROZPOCET
| VV |  | Součet |  | 1 | [13 empty] | VV | 2 | 4 | -1 | 1 | ROZPOCET
146 | K | 766493P13 | D-6 - D+M Vnitřní dveře otočné, materiál odlehčené DTD, z CPL laminátu, včetně přechodové lišty, plné, hladké, 800x1970mm, požární odolnost 30 EW DP3+C | ks | 1 |  | 0 |  |  |  | základní | 0 | 0 | 0 | 0 | 0 | 0 | 4 | K | 2 |  |  |  | ROZPOCET | 0 | 0 | 0 | 0 | 0 | 1 | 0 | 4 | 1581777904
| VV |  | "kompletní provedení dle specifikace PD a TZ vč. všech souvisejících prací dodávek, příslušenství a komponentů dle výpisu" | [15 empty] | VV | 2 | 1 | -1 | 0 | ROZPOCET
| VV |  | "v jednotkové ceně započítáno: dodávka, výroba, montáž/osazení/kotvení (vč.kotvících prvků), povrchová úprava" | [15 empty] | VV | 2 | 1 | -1 | 0 | ROZPOCET
| VV |  | "kompletní specifikace viz výpis dveří" | [15 empty] | VV | 2 | 1 | -1 | 0 | ROZPOCET
| VV |  | 1 |  | 1 | [13 empty] | VV | 2 | 2 | -1 | 0 | ROZPOCET
| VV |  | Součet |  | 1 | [13 empty] | VV | 2 | 4 | -1 | 1 | ROZPOCET
147 | K | 766493P14 | D-7 - D+M Vnitřní dveře otočné, materiál odlehčené DTD, z CPL laminátu, včetně přechodové lišty, plné, hladké, 900x1970mm | ks | 1 |  | 0 |  |  |  | základní | 0 | 0 | 0 | 0 | 0 | 0 | 4 | K | 2 |  |  |  | ROZPOCET | 0 | 0 | 0 | 0 | 0 | 1 | 0 | 4 | -1284698951
| VV |  | "kompletní provedení dle specifikace PD a TZ vč. všech souvisejících prací dodávek, příslušenství a komponentů dle výpisu" | [15 empty] | VV | 2 | 1 | -1 | 0 | ROZPOCET
| VV |  | "v jednotkové ceně započítáno: dodávka, výroba, montáž/osazení/kotvení (vč.kotvících prvků), povrchová úprava" | [15 empty] | VV | 2 | 1 | -1 | 0 | ROZPOCET
| VV |  | "kompletní specifikace viz výpis dveří" | [15 empty] | VV | 2 | 1 | -1 | 0 | ROZPOCET
| VV |  | 1 |  | 1 | [13 empty] | VV | 2 | 2 | -1 | 0 | ROZPOCET
| VV |  | Součet |  | 1 | [13 empty] | VV | 2 | 4 | -1 | 1 | ROZPOCET
148 | K | 766493P15 | D-8 - D+M Vnitřní dveře otočné, materiál odlehčené DTD, z CPL laminátu, včetně prahu, plné, hladké, 900x1970mm, požární odolnost 30 EW DP3+C | ks | 1 |  | 0 |  |  |  | základní | 0 | 0 | 0 | 0 | 0 | 0 | 4 | K | 2 |  |  |  | ROZPOCET | 0 | 0 | 0 | 0 | 0 | 1 | 0 | 4 | 716152642
| VV |  | "kompletní provedení dle specifikace PD a TZ vč. všech souvisejících prací dodávek, příslušenství a komponentů dle výpisu" | [15 empty] | VV | 2 | 1 | -1 | 0 | ROZPOCET
| VV |  | "v jednotkové ceně započítáno: dodávka, výroba, montáž/osazení/kotvení (vč.kotvících prvků), povrchová úprava" | [15 empty] | VV | 2 | 1 | -1 | 0 | ROZPOCET
| VV |  | "kompletní specifikace viz výpis dveří" | [15 empty] | VV | 2 | 1 | -1 | 0 | ROZPOCET
| VV |  | 1 |  | 1 | [13 empty] | VV | 2 | 2 | -1 | 0 | ROZPOCET
| VV |  | Součet |  | 1 | [13 empty] | VV | 2 | 4 | -1 | 1 | ROZPOCET
149 | K | 766493P16 | D-9 - D+M Vnitřní dveře otočné, materiál odlehčené DTD, z CPL laminátu, včetně prahu, plné, hladké, 900x1970mm, požární odolnost 30 EW DP3+C | ks | 1 |  | 0 |  |  |  | základní | 0 | 0 | 0 | 0 | 0 | 0 | 4 | K | 2 |  |  |  | ROZPOCET | 0 | 0 | 0 | 0 | 0 | 1 | 0 | 4 | 378990234
| VV |  | "kompletní provedení dle specifikace PD a TZ vč. všech souvisejících prací dodávek, příslušenství a komponentů dle výpisu" | [15 empty] | VV | 2 | 1 | -1 | 0 | ROZPOCET
| VV |  | "v jednotkové ceně započítáno: dodávka, výroba, montáž/osazení/kotvení (vč.kotvících prvků), povrchová úprava" | [15 empty] | VV | 2 | 1 | -1 | 0 | ROZPOCET
| VV |  | "kompletní specifikace viz výpis dveří" | [15 empty] | VV | 2 | 1 | -1 | 0 | ROZPOCET
| VV |  | 1 |  | 1 | [13 empty] | VV | 2 | 2 | -1 | 0 | ROZPOCET
| VV |  | Součet |  | 1 | [13 empty] | VV | 2 | 4 | -1 | 1 | ROZPOCET
150 | K | 766493P17 | D-10 - D+M Vnitřní dveře otočné, materiál odlehčené DTD, z CPL laminátu, včetně prahu, plné, hladké, 1250x1970mm, požární odolnost 30 EW DP3+C | ks | 1 |  | 0 |  |  |  | základní | 0 | 0 | 0 | 0 | 0 | 0 | 4 | K | 2 |  |  |  | ROZPOCET | 0 | 0 | 0 | 0 | 0 | 1 | 0 | 4 | -197202777
| VV |  | "kompletní provedení dle specifikace PD a TZ vč. všech souvisejících prací dodávek, příslušenství a komponentů dle výpisu" | [15 empty] | VV | 2 | 1 | -1 | 0 | ROZPOCET
| VV |  | "v jednotkové ceně započítáno: dodávka, výroba, montáž/osazení/kotvení (vč.kotvících prvků), povrchová úprava" | [15 empty] | VV | 2 | 1 | -1 | 0 | ROZPOCET
| VV |  | "kompletní specifikace viz výpis dveří" | [15 empty] | VV | 2 | 1 | -1 | 0 | ROZPOCET
| VV |  | 1 |  | 1 | [13 empty] | VV | 2 | 2 | -1 | 0 | ROZPOCET
| VV |  | Součet |  | 1 | [13 empty] | VV | 2 | 4 | -1 | 1 | ROZPOCET
151 | K | 766493P18 | D-11 - D+M Vstupní dveře, prosklené, z AL profilů, 1100x2370mm | ks | 1 |  | 0 |  |  |  | základní | 0 | 0 | 0 | 0 | 0 | 0 | 4 | K | 2 |  |  |  | ROZPOCET | 0 | 0 | 0 | 0 | 0 | 1 | 0 | 4 | 817117835
| VV |  | "kompletní provedení dle specifikace PD a TZ vč. všech souvisejících prací dodávek, příslušenství a komponentů dle výpisu" | [15 empty] | VV | 2 | 1 | -1 | 0 | ROZPOCET
| VV |  | "v jednotkové ceně započítáno: dodávka, výroba, montáž/osazení/kotvení (vč.kotvících prvků), povrchová úprava" | [15 empty] | VV | 2 | 1 | -1 | 0 | ROZPOCET
| VV |  | "kompletní specifikace viz výpis dveří" | [15 empty] | VV | 2 | 1 | -1 | 0 | ROZPOCET
| VV |  | 1 |  | 1 | [13 empty] | VV | 2 | 2 | -1 | 0 | ROZPOCET
| VV |  | Součet |  | 1 | [13 empty] | VV | 2 | 4 | -1 | 1 | ROZPOCET
152 | K | 766493P19 | D-12 - D+M Vnitřní dveře otočné, materiál odlehčené DTD, z CPL laminátu, včetně prahu, plné, hladké, 800x1970mm, požární odolnost 15 EW DP3+C | ks | 1 |  | 0 |  |  |  | základní | 0 | 0 | 0 | 0 | 0 | 0 | 4 | K | 2 |  |  |  | ROZPOCET | 0 | 0 | 0 | 0 | 0 | 1 | 0 | 4 | 1180785240
| VV |  | "kompletní provedení dle specifikace PD a TZ vč. všech souvisejících prací dodávek, příslušenství a komponentů dle výpisu" | [15 empty] | VV | 2 | 1 | -1 | 0 | ROZPOCET
| VV |  | "v jednotkové ceně započítáno: dodávka, výroba, montáž/osazení/kotvení (vč.kotvících prvků), povrchová úprava" | [15 empty] | VV | 2 | 1 | -1 | 0 | ROZPOCET
| VV |  | "kompletní specifikace viz výpis dveří" | [15 empty] | VV | 2 | 1 | -1 | 0 | ROZPOCET
| VV |  | 1 |  | 1 | [13 empty] | VV | 2 | 2 | -1 | 0 | ROZPOCET
| VV |  | Součet |  | 1 | [13 empty] | VV | 2 | 4 | -1 | 1 | ROZPOCET
153 | K | 766493P20 | D-13 - D+M Vnitřní dveře otočné, materiál odlehčené DTD, z CPL laminátu, včetně přechodové lišty, plné, hladké, 800x1970mm, požární odolnost 15 EW DP3+C | ks | 1 |  | 0 |  |  |  | základní | 0 | 0 | 0 | 0 | 0 | 0 | 4 | K | 2 |  |  |  | ROZPOCET | 0 | 0 | 0 | 0 | 0 | 1 | 0 | 4 | 1334562923
| VV |  | "kompletní provedení dle specifikace PD a TZ vč. všech souvisejících prací dodávek, příslušenství a komponentů dle výpisu" | [15 empty] | VV | 2 | 1 | -1 | 0 | ROZPOCET
| VV |  | "v jednotkové ceně započítáno: dodávka, výroba, montáž/osazení/kotvení (vč.kotvících prvků), povrchová úprava" | [15 empty] | VV | 2 | 1 | -1 | 0 | ROZPOCET
| VV |  | "kompletní specifikace viz výpis dveří" | [15 empty] | VV | 2 | 1 | -1 | 0 | ROZPOCET
| VV |  | 1 |  | 1 | [13 empty] | VV | 2 | 2 | -1 | 0 | ROZPOCET
| VV |  | Součet |  | 1 | [13 empty] | VV | 2 | 4 | -1 | 1 | ROZPOCET
154 | K | 766691914 | Vyvěšení nebo zavěšení dřevěných křídel dveří pl do 2 m2 | kus | 28 |  | 0 | CS ÚRS 2015 02 |  |  | základní | 0.05 | 1.4 | 0 | 0 | 0.024 | 0.672 | 16 | K | 2 |  |  |  | ROZPOCET | 0 | 0 | 0 | 0 | 0 | 1 | 0 | 16 | -478605870
| VV |  | "viz v.č. zakázka č. 3100-D.1.1b-01/02, TZ" 28,0 |  | 28 | [13 empty] | VV | 2 | 2 | -1 | 0 | ROZPOCET
| VV |  | Součet |  | 28 | [13 empty] | VV | 2 | 4 | -1 | 1 | ROZPOCET
155 | K | 998766202 | Přesun hmot procentní pro konstrukce truhlářské v objektech | % | 2383.637 |  | 0 | CS ÚRS 2015 02 |  |  | základní | 0 | 0 | 0 | 0 | 0 | 0 | 16 | K | 2 |  |  |  | ROZPOCET | 0 | 0 | 0 | 0 | 0 | 1 | 0 | 16 | -1595507184
| D | 767 | Konstrukce zámečnické |  |  |  | 0 | [5 empty] | 192.6871 |  | 0.002788 |  | 2.6844 | 2 | D | 1 |  |  |  | ROZPOCET | [6 empty] | 0
156 | K | 767269P01 | Z-1 - D+M Ocelová zárubeň do pórobetonu, YH 125/600/1970, do příčky tl. 125mm, 600x1970mm | ks | 1 |  | 0 |  |  |  | základní | 0 | 0 | 0 | 0 | 0 | 0 | 4 | K | 2 |  |  |  | ROZPOCET | 0 | 0 | 0 | 0 | 0 | 1 | 0 | 4 | 146328513
| VV |  | "kompletní provedení dle specifikace PD a TZ vč. všech souvisejících prací dodávek, příslušenství a komponentů dle výpisu" | [15 empty] | VV | 2 | 1 | -1 | 0 | ROZPOCET
| VV |  | "v jednotkové ceně započítáno: dodávka, výroba, montáž/osazení/kotvení (vč.kotvících prvků), povrchová úprava" | [15 empty] | VV | 2 | 1 | -1 | 0 | ROZPOCET
| VV |  | "kompletní specifikace viz výpis zámečnických výrobků" | [15 empty] | VV | 2 | 1 | -1 | 0 | ROZPOCET
| VV |  | 1 |  | 1 | [13 empty] | VV | 2 | 2 | -1 | 0 | ROZPOCET
| VV |  | Součet |  | 1 | [13 empty] | VV | 2 | 4 | -1 | 1 | ROZPOCET
157 | K | 767269P02 | Z-2 - D+M Ocelová zárubeň do pórobetonu, YH 100/700/1970, do příčky tl. 100mm, 700x1970mm | ks | 2 |  | 0 |  |  |  | základní | 0 | 0 | 0 | 0 | 0 | 0 | 4 | K | 2 |  |  |  | ROZPOCET | 0 | 0 | 0 | 0 | 0 | 1 | 0 | 4 | -2132533299
| VV |  | "kompletní provedení dle specifikace PD a TZ vč. všech souvisejících prací dodávek, příslušenství a komponentů dle výpisu" | [15 empty] | VV | 2 | 1 | -1 | 0 | ROZPOCET
| VV |  | "v jednotkové ceně započítáno: dodávka, výroba, montáž/osazení/kotvení (vč.kotvících prvků), povrchová úprava" | [15 empty] | VV | 2 | 1 | -1 | 0 | ROZPOCET
| VV |  | "kompletní specifikace viz výpis zámečnických výrobků" | [15 empty] | VV | 2 | 1 | -1 | 0 | ROZPOCET
| VV |  | 2 |  | 2 | [13 empty] | VV | 2 | 2 | -1 | 0 | ROZPOCET
| VV |  | Součet |  | 2 | [13 empty] | VV | 2 | 4 | -1 | 1 | ROZPOCET
158 | K | 767269P03 | Z-3 - D+M Ocelová zárubeň do pórobetonu, YH 100/700/1970, do příčky tl. 100mm, 700x1970mm | ks | 1 |  | 0 |  |  |  | základní | 0 | 0 | 0 | 0 | 0 | 0 | 4 | K | 2 |  |  |  | ROZPOCET | 0 | 0 | 0 | 0 | 0 | 1 | 0 | 4 | -1810034082
| VV |  | "kompletní provedení dle specifikace PD a TZ vč. všech souvisejících prací dodávek, příslušenství a komponentů dle výpisu" | [15 empty] | VV | 2 | 1 | -1 | 0 | ROZPOCET
| VV |  | "v jednotkové ceně započítáno: dodávka, výroba, montáž/osazení/kotvení (vč.kotvících prvků), povrchová úprava" | [15 empty] | VV | 2 | 1 | -1 | 0 | ROZPOCET
| VV |  | "kompletní specifikace viz výpis zámečnických výrobků" | [15 empty] | VV | 2 | 1 | -1 | 0 | ROZPOCET
| VV |  | 1 |  | 1 | [13 empty] | VV | 2 | 2 | -1 | 0 | ROZPOCET
| VV |  | Součet |  | 1 | [13 empty] | VV | 2 | 4 | -1 | 1 | ROZPOCET
159 | K | 767269P04 | Z-4 - D+M Ocelová zárubeň do cihelného zdiva, ZH 125/700/1970, do příčky tl. 125mm, 700x1970mm | ks | 1 |  | 0 |  |  |  | základní | 0 | 0 | 0 | 0 | 0 | 0 | 4 | K | 2 |  |  |  | ROZPOCET | 0 | 0 | 0 | 0 | 0 | 1 | 0 | 4 | 519959877
| VV |  | "kompletní provedení dle specifikace PD a TZ vč. všech souvisejících prací dodávek, příslušenství a komponentů dle výpisu" | [15 empty] | VV | 2 | 1 | -1 | 0 | ROZPOCET
| VV |  | "v jednotkové ceně započítáno: dodávka, výroba, montáž/osazení/kotvení (vč.kotvících prvků), povrchová úprava" | [15 empty] | VV | 2 | 1 | -1 | 0 | ROZPOCET
| VV |  | "kompletní specifikace viz výpis zámečnických výrobků" | [15 empty] | VV | 2 | 1 | -1 | 0 | ROZPOCET
| VV |  | 1 |  | 1 | [13 empty] | VV | 2 | 2 | -1 | 0 | ROZPOCET
| VV |  | Součet |  | 1 | [13 empty] | VV | 2 | 4 | -1 | 1 | ROZPOCET
160 | K | 767269P05 | Z-5 - D+M Ocelová zárubeň do cihelného zdiva, ZH 125/800/1970, do příčky tl. 125mm, 800x1970mm | ks | 3 |  | 0 |  |  |  | základní | 0 | 0 | 0 | 0 | 0 | 0 | 4 | K | 2 |  |  |  | ROZPOCET | 0 | 0 | 0 | 0 | 0 | 1 | 0 | 4 | -2063123729
| VV |  | "kompletní provedení dle specifikace PD a TZ vč. všech souvisejících prací dodávek, příslušenství a komponentů dle výpisu" | [15 empty] | VV | 2 | 1 | -1 | 0 | ROZPOCET
| VV |  | "v jednotkové ceně započítáno: dodávka, výroba, montáž/osazení/kotvení (vč.kotvících prvků), povrchová úprava" | [15 empty] | VV | 2 | 1 | -1 | 0 | ROZPOCET
| VV |  | "kompletní specifikace viz výpis zámečnických výrobků" | [15 empty] | VV | 2 | 1 | -1 | 0 | ROZPOCET
| VV |  | 3 |  | 3 | [13 empty] | VV | 2 | 2 | -1 | 0 | ROZPOCET
| VV |  | Součet |  | 3 | [13 empty] | VV | 2 | 4 | -1 | 1 | ROZPOCET
161 | K | 767269P06 | Z-6 - D+M Ocelová zárubeň do cihelného zdiva, ZH 125/800/1970, do příčky tl. 125mm, 800x1970mm | ks | 1 |  | 0 |  |  |  | základní | 0 | 0 | 0 | 0 | 0 | 0 | 4 | K | 2 |  |  |  | ROZPOCET | 0 | 0 | 0 | 0 | 0 | 1 | 0 | 4 | -1944130456
| VV |  | "kompletní provedení dle specifikace PD a TZ vč. všech souvisejících prací dodávek, příslušenství a komponentů dle výpisu" | [15 empty] | VV | 2 | 1 | -1 | 0 | ROZPOCET
| VV |  | "v jednotkové ceně započítáno: dodávka, výroba, montáž/osazení/kotvení (vč.kotvících prvků), povrchová úprava" | [15 empty] | VV | 2 | 1 | -1 | 0 | ROZPOCET
| VV |  | "kompletní specifikace viz výpis zámečnických výrobků" | [15 empty] | VV | 2 | 1 | -1 | 0 | ROZPOCET
| VV |  | 1 |  | 1 | [13 empty] | VV | 2 | 2 | -1 | 0 | ROZPOCET
| VV |  | Součet |  | 1 | [13 empty] | VV | 2 | 4 | -1 | 1 | ROZPOCET
162 | K | 767269P07 | Z-7 - D+M Ocelová zárubeň do cihelného zdiva, ZH(t) 125/800/1970, do příčky tl. 125mm, 800x1970mm, požární odolnost 30 EW DP3+C | ks | 1 |  | 0 |  |  |  | základní | 0 | 0 | 0 | 0 | 0 | 0 | 4 | K | 2 |  |  |  | ROZPOCET | 0 | 0 | 0 | 0 | 0 | 1 | 0 | 4 | -513430420
| VV |  | "kompletní provedení dle specifikace PD a TZ vč. všech souvisejících prací dodávek, příslušenství a komponentů dle výpisu" | [15 empty] | VV | 2 | 1 | -1 | 0 | ROZPOCET
| VV |  | "v jednotkové ceně započítáno: dodávka, výroba, montáž/osazení/kotvení (vč.kotvících prvků), povrchová úprava" | [15 empty] | VV | 2 | 1 | -1 | 0 | ROZPOCET
| VV |  | "kompletní specifikace viz výpis zámečnických výrobků" | [15 empty] | VV | 2 | 1 | -1 | 0 | ROZPOCET
| VV |  | 1 |  | 1 | [13 empty] | VV | 2 | 2 | -1 | 0 | ROZPOCET
| VV |  | Součet |  | 1 | [13 empty] | VV | 2 | 4 | -1 | 1 | ROZPOCET
163 | K | 767269P08 | Z-8 - D+M Ocelová zárubeň do pórobetonu, YH 100/900/1970, do příčky tl. 100mm, 900x1970mm | ks | 1 |  | 0 |  |  |  | základní | 0 | 0 | 0 | 0 | 0 | 0 | 4 | K | 2 |  |  |  | ROZPOCET | 0 | 0 | 0 | 0 | 0 | 1 | 0 | 4 | -1548357202
| VV |  | "kompletní provedení dle specifikace PD a TZ vč. všech souvisejících prací dodávek, příslušenství a komponentů dle výpisu" | [15 empty] | VV | 2 | 1 | -1 | 0 | ROZPOCET
| VV |  | "v jednotkové ceně započítáno: dodávka, výroba, montáž/osazení/kotvení (vč.kotvících prvků), povrchová úprava" | [15 empty] | VV | 2 | 1 | -1 | 0 | ROZPOCET
| VV |  | "kompletní specifikace viz výpis zámečnických výrobků" | [15 empty] | VV | 2 | 1 | -1 | 0 | ROZPOCET
| VV |  | 1 |  | 1 | [13 empty] | VV | 2 | 2 | -1 | 0 | ROZPOCET
| VV |  | Součet |  | 1 | [13 empty] | VV | 2 | 4 | -1 | 1 | ROZPOCET
164 | K | 767269P09 | Z-9 - D+M Ocelová zárubeň do pórobetonu, YH(t) 100/900/1970, do příčky tl. 100mm, 900x1970mm, požární odolnost 30 EW DP3+C | ks | 1 |  | 0 |  |  |  | základní | 0 | 0 | 0 | 0 | 0 | 0 | 4 | K | 2 |  |  |  | ROZPOCET | 0 | 0 | 0 | 0 | 0 | 1 | 0 | 4 | -777671086
| VV |  | "kompletní provedení dle specifikace PD a TZ vč. všech souvisejících prací dodávek, příslušenství a komponentů dle výpisu" | [15 empty] | VV | 2 | 1 | -1 | 0 | ROZPOCET
| VV |  | "v jednotkové ceně započítáno: dodávka, výroba, montáž/osazení/kotvení (vč.kotvících prvků), povrchová úprava" | [15 empty] | VV | 2 | 1 | -1 | 0 | ROZPOCET
| VV |  | "kompletní specifikace viz výpis zámečnických výrobků" | [15 empty] | VV | 2 | 1 | -1 | 0 | ROZPOCET
| VV |  | 1 |  | 1 | [13 empty] | VV | 2 | 2 | -1 | 0 | ROZPOCET
| VV |  | Součet |  | 1 | [13 empty] | VV | 2 | 4 | -1 | 1 | ROZPOCET
165 | K | 767269P10 | Z-10 - D+M Ocelová zárubeň do pórobetonu, YH(t) 125/900/1970, do příčky tl. 125mm, 900x1970mm, požární odolnost 30 EW DP3+C | ks | 1 |  | 0 |  |  |  | základní | 0 | 0 | 0 | 0 | 0 | 0 | 4 | K | 2 |  |  |  | ROZPOCET | 0 | 0 | 0 | 0 | 0 | 1 | 0 | 4 | -841210984
| VV |  | "kompletní provedení dle specifikace PD a TZ vč. všech souvisejících prací dodávek, příslušenství a komponentů dle výpisu" | [15 empty] | VV | 2 | 1 | -1 | 0 | ROZPOCET
| VV |  | "v jednotkové ceně započítáno: dodávka, výroba, montáž/osazení/kotvení (vč.kotvících prvků), povrchová úprava" | [15 empty] | VV | 2 | 1 | -1 | 0 | ROZPOCET
| VV |  | "kompletní specifikace viz výpis zámečnických výrobků" | [15 empty] | VV | 2 | 1 | -1 | 0 | ROZPOCET
| VV |  | 1 |  | 1 | [13 empty] | VV | 2 | 2 | -1 | 0 | ROZPOCET
| VV |  | Součet |  | 1 | [13 empty] | VV | 2 | 4 | -1 | 1 | ROZPOCET
166 | K | 767269P11 | Z-11 - D+M Ocelová zárubeň do cihelného zdiva, ZH(t) 125/1250/1970, do příčky tl. 125mm, 1250x1970mm, požární odolnost 30 EW DP3+C | ks | 1 |  | 0 |  |  |  | základní | 0 | 0 | 0 | 0 | 0 | 0 | 4 | K | 2 |  |  |  | ROZPOCET | 0 | 0 | 0 | 0 | 0 | 1 | 0 | 4 | 1222470851
| VV |  | "kompletní provedení dle specifikace PD a TZ vč. všech souvisejících prací dodávek, příslušenství a komponentů dle výpisu" | [15 empty] | VV | 2 | 1 | -1 | 0 | ROZPOCET
| VV |  | "v jednotkové ceně započítáno: dodávka, výroba, montáž/osazení/kotvení (vč.kotvících prvků), povrchová úprava" | [15 empty] | VV | 2 | 1 | -1 | 0 | ROZPOCET
| VV |  | "kompletní specifikace viz výpis zámečnických výrobků" | [15 empty] | VV | 2 | 1 | -1 | 0 | ROZPOCET
| VV |  | 1 |  | 1 | [13 empty] | VV | 2 | 2 | -1 | 0 | ROZPOCET
| VV |  | Součet |  | 1 | [13 empty] | VV | 2 | 4 | -1 | 1 | ROZPOCET
167 | K | 767269P12 | Z-19 - D+M Ocelová zárubeň do cihelného zdiva, ZH(t) 125/800/1970, do příčky tl. 125mm, 800x1970mm, požární odolnost 15 EW DP3+C | ks | 1 |  | 0 |  |  |  | základní | 0 | 0 | 0 | 0 | 0 | 0 | 4 | K | 2 |  |  |  | ROZPOCET | 0 | 0 | 0 | 0 | 0 | 1 | 0 | 4 | 360400943
| VV |  | "kompletní provedení dle specifikace PD a TZ vč. všech souvisejících prací dodávek, příslušenství a komponentů dle výpisu" | [15 empty] | VV | 2 | 1 | -1 | 0 | ROZPOCET
| VV |  | "v jednotkové ceně započítáno: dodávka, výroba, montáž/osazení/kotvení (vč.kotvících prvků), povrchová úprava" | [15 empty] | VV | 2 | 1 | -1 | 0 | ROZPOCET
| VV |  | "kompletní specifikace viz výpis zámečnických výrobků" | [15 empty] | VV | 2 | 1 | -1 | 0 | ROZPOCET
| VV |  | 1 |  | 1 | [13 empty] | VV | 2 | 2 | -1 | 0 | ROZPOCET
| VV |  | Součet |  | 1 | [13 empty] | VV | 2 | 4 | -1 | 1 | ROZPOCET
168 | K | 767269P13 | Z-20 - D+M Ocelová zárubeň do cihelného zdiva, ZH(t) 150/800/1970, do příčky tl. 150mm, 800x1970mm, požární odolnost 30 EW DP3+C | ks | 1 |  | 0 |  |  |  | základní | 0 | 0 | 0 | 0 | 0 | 0 | 4 | K | 2 |  |  |  | ROZPOCET | 0 | 0 | 0 | 0 | 0 | 1 | 0 | 4 | -613828959
| VV |  | "kompletní provedení dle specifikace PD a TZ vč. všech souvisejících prací dodávek, příslušenství a komponentů dle výpisu" | [15 empty] | VV | 2 | 1 | -1 | 0 | ROZPOCET
| VV |  | "v jednotkové ceně započítáno: dodávka, výroba, montáž/osazení/kotvení (vč.kotvících prvků), povrchová úprava" | [15 empty] | VV | 2 | 1 | -1 | 0 | ROZPOCET
| VV |  | "kompletní specifikace viz výpis zámečnických výrobků" | [15 empty] | VV | 2 | 1 | -1 | 0 | ROZPOCET
| VV |  | 1 |  | 1 | [13 empty] | VV | 2 | 2 | -1 | 0 | ROZPOCET
| VV |  | Součet |  | 1 | [13 empty] | VV | 2 | 4 | -1 | 1 | ROZPOCET
169 | K | 767269P14 | Z-12 - D+M Celoskleněná zavěšená stříška nad vstupem, šířka 1600mm, vyložení 1200mm | ks | 1 |  | 0 |  |  |  | základní | 0 | 0 | 0 | 0 | 0 | 0 | 4 | K | 2 |  |  |  | ROZPOCET | 0 | 0 | 0 | 0 | 0 | 1 | 0 | 4 | 1488541700
| VV |  | "kompletní provedení dle specifikace PD a TZ vč. všech souvisejících prací dodávek, příslušenství a komponentů dle výpisu" | [15 empty] | VV | 2 | 1 | -1 | 0 | ROZPOCET
| VV |  | "v jednotkové ceně započítáno: dodávka, výroba, montáž/osazení/kotvení (vč.kotvících prvků), povrchová úprava" | [15 empty] | VV | 2 | 1 | -1 | 0 | ROZPOCET
| VV |  | "kompletní specifikace viz výpis zámečnických výrobků" | [15 empty] | VV | 2 | 1 | -1 | 0 | ROZPOCET
| VV |  | 1 |  | 1 | [13 empty] | VV | 2 | 2 | -1 | 0 | ROZPOCET
| VV |  | Součet |  | 1 | [13 empty] | VV | 2 | 4 | -1 | 1 | ROZPOCET
170 | K | 767269P15 | Z-13 - D+M Zábradlí z nerezových trubek, se skleněnou výplní, 1ks | kg | 31.2 |  | 0 |  |  |  | základní | 0 | 0 | 0 | 0 | 0 | 0 | 4 | K | 2 |  |  |  | ROZPOCET | 0 | 0 | 0 | 0 | 0 | 1 | 0 | 4 | 390556885
| VV |  | "kompletní provedení dle specifikace PD a TZ vč. všech souvisejících prací dodávek, příslušenství a komponentů dle výpisu" | [15 empty] | VV | 2 | 1 | -1 | 0 | ROZPOCET
| VV |  | "v jednotkové ceně započítáno: dodávka, výroba, montáž/osazení/kotvení (vč.kotvících prvků), povrchová úprava" | [15 empty] | VV | 2 | 1 | -1 | 0 | ROZPOCET
| VV |  | "kompletní specifikace viz výpis zámečnických výrobků" | [15 empty] | VV | 2 | 1 | -1 | 0 | ROZPOCET
| VV |  | 31,2 |  | 31.2 | [13 empty] | VV | 2 | 2 | -1 | 0 | ROZPOCET
| VV |  | Součet |  | 31.2 | [13 empty] | VV | 2 | 4 | -1 | 1 | ROZPOCET
171 | K | 767269P16 | Z-14 - D+M Zábradlí z nerezových trubek, se skleněnou výplní, 1ks | kg | 38.4 |  | 0 |  |  |  | základní | 0 | 0 | 0 | 0 | 0 | 0 | 4 | K | 2 |  |  |  | ROZPOCET | 0 | 0 | 0 | 0 | 0 | 1 | 0 | 4 | 2063086583
| VV |  | "kompletní provedení dle specifikace PD a TZ vč. všech souvisejících prací dodávek, příslušenství a komponentů dle výpisu" | [15 empty] | VV | 2 | 1 | -1 | 0 | ROZPOCET
| VV |  | "v jednotkové ceně započítáno: dodávka, výroba, montáž/osazení/kotvení (vč.kotvících prvků), povrchová úprava" | [15 empty] | VV | 2 | 1 | -1 | 0 | ROZPOCET
| VV |  | "kompletní specifikace viz výpis zámečnických výrobků" | [15 empty] | VV | 2 | 1 | -1 | 0 | ROZPOCET
| VV |  | 38,4 |  | 38.4 | [13 empty] | VV | 2 | 2 | -1 | 0 | ROZPOCET
| VV |  | Součet |  | 38.4 | [13 empty] | VV | 2 | 4 | -1 | 1 | ROZPOCET
172 | K | 767269P17 | Z-15 - D+M Madlo z nerezových trubek, 1ks | kg | 11.4 |  | 0 |  |  |  | základní | 0 | 0 | 0 | 0 | 0 | 0 | 4 | K | 2 |  |  |  | ROZPOCET | 0 | 0 | 0 | 0 | 0 | 1 | 0 | 4 | 409340876
| VV |  | "kompletní provedení dle specifikace PD a TZ vč. všech souvisejících prací dodávek, příslušenství a komponentů dle výpisu" | [15 empty] | VV | 2 | 1 | -1 | 0 | ROZPOCET
| VV |  | "v jednotkové ceně započítáno: dodávka, výroba, montáž/osazení/kotvení (vč.kotvících prvků), povrchová úprava" | [15 empty] | VV | 2 | 1 | -1 | 0 | ROZPOCET
| VV |  | "kompletní specifikace viz výpis zámečnických výrobků" | [15 empty] | VV | 2 | 1 | -1 | 0 | ROZPOCET
| VV |  | 11,4 |  | 11.4 | [13 empty] | VV | 2 | 2 | -1 | 0 | ROZPOCET
| VV |  | Součet |  | 11.4 | [13 empty] | VV | 2 | 4 | -1 | 1 | ROZPOCET
173 | K | 767269P18 | Z-16 - D+M Madlo z nerezových trubek, 1ks | kg | 10.8 |  | 0 |  |  |  | základní | 0 | 0 | 0 | 0 | 0 | 0 | 4 | K | 2 |  |  |  | ROZPOCET | 0 | 0 | 0 | 0 | 0 | 1 | 0 | 4 | 1376172303
| VV |  | "kompletní provedení dle specifikace PD a TZ vč. všech souvisejících prací dodávek, příslušenství a komponentů dle výpisu" | [15 empty] | VV | 2 | 1 | -1 | 0 | ROZPOCET
| VV |  | "v jednotkové ceně započítáno: dodávka, výroba, montáž/osazení/kotvení (vč.kotvících prvků), povrchová úprava" | [15 empty] | VV | 2 | 1 | -1 | 0 | ROZPOCET
| VV |  | "kompletní specifikace viz výpis zámečnických výrobků" | [15 empty] | VV | 2 | 1 | -1 | 0 | ROZPOCET
| VV |  | 10,8 |  | 10.8 | [13 empty] | VV | 2 | 2 | -1 | 0 | ROZPOCET
| VV |  | Součet |  | 10.8 | [13 empty] | VV | 2 | 4 | -1 | 1 | ROZPOCET
174 | K | 767269P19 | Z-17 - D+M Madlo z nerezových trubek, 1ks | kg | 11.52 |  | 0 |  |  |  | základní | 0 | 0 | 0 | 0 | 0 | 0 | 4 | K | 2 |  |  |  | ROZPOCET | 0 | 0 | 0 | 0 | 0 | 1 | 0 | 4 | -825805219
| VV |  | "kompletní provedení dle specifikace PD a TZ vč. všech souvisejících prací dodávek, příslušenství a komponentů dle výpisu" | [15 empty] | VV | 2 | 1 | -1 | 0 | ROZPOCET
| VV |  | "v jednotkové ceně započítáno: dodávka, výroba, montáž/osazení/kotvení (vč.kotvících prvků), povrchová úprava" | [15 empty] | VV | 2 | 1 | -1 | 0 | ROZPOCET
| VV |  | "kompletní specifikace viz výpis zámečnických výrobků" | [15 empty] | VV | 2 | 1 | -1 | 0 | ROZPOCET
| VV |  | 11,52 |  | 11.52 | [13 empty] | VV | 2 | 2 | -1 | 0 | ROZPOCET
| VV |  | Součet |  | 11.52 | [13 empty] | VV | 2 | 4 | -1 | 1 | ROZPOCET
175 | K | 767269P20 | Z-18 - D+M Madlo z nerezových trubek, 1ks | kg | 11.52 |  | 0 |  |  |  | základní | 0 | 0 | 0 | 0 | 0 | 0 | 4 | K | 2 |  |  |  | ROZPOCET | 0 | 0 | 0 | 0 | 0 | 1 | 0 | 4 | 260291710
| VV |  | "kompletní provedení dle specifikace PD a TZ vč. všech souvisejících prací dodávek, příslušenství a komponentů dle výpisu" | [15 empty] | VV | 2 | 1 | -1 | 0 | ROZPOCET
| VV |  | "v jednotkové ceně započítáno: dodávka, výroba, montáž/osazení/kotvení (vč.kotvících prvků), povrchová úprava" | [15 empty] | VV | 2 | 1 | -1 | 0 | ROZPOCET
| VV |  | "kompletní specifikace viz výpis zámečnických výrobků" | [15 empty] | VV | 2 | 1 | -1 | 0 | ROZPOCET
| VV |  | 11,52 |  | 11.52 | [13 empty] | VV | 2 | 2 | -1 | 0 | ROZPOCET
| VV |  | Součet |  | 11.52 | [13 empty] | VV | 2 | 4 | -1 | 1 | ROZPOCET
176 | K | 767269P21 | G-1 - D+M Dělící prosklená stěna se 2 dveřmi a neprůhlednou výplní, celkový rozměr 14250x3355mm, 1ks, FeZn nosné profily s pohledovými AL profily, tl. 100mm | m2 | 47.809 |  | 0 |  |  |  | základní | 0 | 0 | 0 | 0 | 0 | 0 | 4 | K | 2 |  |  |  | ROZPOCET | 0 | 0 | 0 | 0 | 0 | 1 | 0 | 4 | 839865112
| VV |  | "kompletní provedení dle specifikace PD a TZ vč. všech souvisejících prací dodávek, příslušenství a komponentů dle výpisu" | [15 empty] | VV | 2 | 1 | -1 | 0 | ROZPOCET
| VV |  | "v jednotkové ceně započítáno: dodávka, výroba, montáž/osazení/kotvení (vč.kotvících prvků), povrchová úprava" | [15 empty] | VV | 2 | 1 | -1 | 0 | ROZPOCET
| VV |  | "kompletní specifikace viz výpis prosklených stěn" | [15 empty] | VV | 2 | 1 | -1 | 0 | ROZPOCET
| VV |  | 47,80875 |  | 47.809 | [13 empty] | VV | 2 | 2 | -1 | 0 | ROZPOCET
| VV |  | Součet |  | 47.809 | [13 empty] | VV | 2 | 4 | -1 | 1 | ROZPOCET
177 | K | 767269P22 | G-2 - D+M Dělící prosklená stěna se 2 dveřmi a neprůhlednou výplní, celkový rozměr 3250+1755+4170x3030mm, 1ks, hliníkové subtilní rámy tl. 20mm | m2 | 27.8 |  | 0 |  |  |  | základní | 0 | 0 | 0 | 0 | 0 | 0 | 4 | K | 2 |  |  |  | ROZPOCET | 0 | 0 | 0 | 0 | 0 | 1 | 0 | 4 | 1348263773
| VV |  | "kompletní provedení dle specifikace PD a TZ vč. všech souvisejících prací dodávek, příslušenství a komponentů dle výpisu" | [15 empty] | VV | 2 | 1 | -1 | 0 | ROZPOCET
| VV |  | "v jednotkové ceně započítáno: dodávka, výroba, montáž/osazení/kotvení (vč.kotvících prvků), povrchová úprava" | [15 empty] | VV | 2 | 1 | -1 | 0 | ROZPOCET
| VV |  | "kompletní specifikace viz výpis prosklených stěn" | [15 empty] | VV | 2 | 1 | -1 | 0 | ROZPOCET
| VV |  | 27,80025 |  | 27.8 | [13 empty] | VV | 2 | 2 | -1 | 0 | ROZPOCET
| VV |  | Součet |  | 27.8 | [13 empty] | VV | 2 | 4 | -1 | 1 | ROZPOCET
178 | K | 767269P23 | G-3 - D+M Dělící prosklená stěna s dveřmi, celkový rozměr 1500x3100mm, 1ks, FeZn nosné profily s pohledovými AL profily, tl. rámu 100mmm, 1ks | m2 | 4.65 |  | 0 |  |  |  | základní | 0 | 0 | 0 | 0 | 0 | 0 | 4 | K | 2 |  |  |  | ROZPOCET | 0 | 0 | 0 | 0 | 0 | 1 | 0 | 4 | -1220672705
| VV |  | "kompletní provedení dle specifikace PD a TZ vč. všech souvisejících prací dodávek, příslušenství a komponentů dle výpisu" | [15 empty] | VV | 2 | 1 | -1 | 0 | ROZPOCET
| VV |  | "v jednotkové ceně započítáno: dodávka, výroba, montáž/osazení/kotvení (vč.kotvících prvků), povrchová úprava" | [15 empty] | VV | 2 | 1 | -1 | 0 | ROZPOCET
| VV |  | "kompletní specifikace viz výpis prosklených stěn" | [15 empty] | VV | 2 | 1 | -1 | 0 | ROZPOCET
| VV |  | 4,65 |  | 4.65 | [13 empty] | VV | 2 | 2 | -1 | 0 | ROZPOCET
| VV |  | Součet |  | 4.65 | [13 empty] | VV | 2 | 4 | -1 | 1 | ROZPOCET
179 | K | 767269P24 | G-4 - D+M Dělící prosklená stěna s dveřmi, celkový rozměr 1800x2600mm, 1ks, FeZn nosné profily s pohledovými AL profily, tl. rámu 100mmm, 1ks | m2 | 4.68 |  | 0 |  |  |  | základní | 0 | 0 | 0 | 0 | 0 | 0 | 4 | K | 2 |  |  |  | ROZPOCET | 0 | 0 | 0 | 0 | 0 | 1 | 0 | 4 | 1030927866
| VV |  | "kompletní provedení dle specifikace PD a TZ vč. všech souvisejících prací dodávek, příslušenství a komponentů dle výpisu" | [15 empty] | VV | 2 | 1 | -1 | 0 | ROZPOCET
| VV |  | "v jednotkové ceně započítáno: dodávka, výroba, montáž/osazení/kotvení (vč.kotvících prvků), povrchová úprava" | [15 empty] | VV | 2 | 1 | -1 | 0 | ROZPOCET
| VV |  | "kompletní specifikace viz výpis prosklených stěn" | [15 empty] | VV | 2 | 1 | -1 | 0 | ROZPOCET
| VV |  | 4,68 |  | 4.68 | [13 empty] | VV | 2 | 2 | -1 | 0 | ROZPOCET
| VV |  | Součet |  | 4.68 | [13 empty] | VV | 2 | 4 | -1 | 1 | ROZPOCET
180 | K | 767581802 | Demontáž podhledu lamel | m2 | 266.9 |  | 0 | CS ÚRS 2015 02 |  |  | základní | 0.41 | 109.429 | 0 | 0 | 0.004 | 1.0676 | 16 | K | 2 |  |  |  | ROZPOCET | 0 | 0 | 0 | 0 | 0 | 1 | 0 | 16 | -1360927039
| VV |  | "viz v.č. zakázka č. 3100-D.1.1b-01/02, TZ" | [15 empty] | VV | 2 | 1 | -1 | 0 | ROZPOCET
| VV |  | "KP" 176,4+6,7+83,8 |  | 266.9 | [13 empty] | VV | 2 | 2 | -1 | 0 | ROZPOCET
| VV |  | Součet |  | 266.9 | [13 empty] | VV | 2 | 4 | -1 | 1 | ROZPOCET
181 | K | 767581803 | Demontáž podhledu z plastových lamel | m2 | 19 |  | 0 | CS ÚRS 2015 02 |  |  | základní | 0.225 | 4.275 | 0 | 0 | 0.055 | 1.045 | 16 | K | 2 |  |  |  | ROZPOCET | 0 | 0 | 0 | 0 | 0 | 1 | 0 | 16 | -454856881
| VV |  | "viz v.č. zakázka č. 3100-D.1.1b-01/02, TZ" | [15 empty] | VV | 2 | 1 | -1 | 0 | ROZPOCET
| VV |  | "PP" 19,0 |  | 19 | [13 empty] | VV | 2 | 2 | -1 | 0 | ROZPOCET
| VV |  | Součet |  | 19 | [13 empty] | VV | 2 | 4 | -1 | 1 | ROZPOCET
182 | K | 767582800 | Demontáž roštu podhledu | m2 | 266.9 |  | 0 | CS ÚRS 2015 02 |  |  | základní | 0.1 | 26.69 | 0 | 0 | 0.002 | 0.5338 | 16 | K | 2 |  |  |  | ROZPOCET | 0 | 0 | 0 | 0 | 0 | 1 | 0 | 16 | -1951365992
183 | K | 767582800 | Demontáž roštu podhledu | m2 | 19 |  | 0 | CS ÚRS 2015 02 |  |  | základní | 0.1 | 1.9 | 0 | 0 | 0.002 | 0.038 | 16 | K | 2 |  |  |  | ROZPOCET | 0 | 0 | 0 | 0 | 0 | 1 | 0 | 16 | -1296718390
184 | K | 767583343 | Montáž podhledů lamelových plochy přes 20 m2 | m2 | 69.7 |  | 0 | CS ÚRS 2015 02 |  |  | základní | 0.723 | 50.3931 | 4e-05 | 0.002788 | 0 | 0 | 16 | K | 2 |  |  |  | ROZPOCET | 0 | 0 | 0 | 0 | 0 | 1 | 0 | 16 | 1146716791
| VV |  | "viz v.č. zakázka č. 3100-D.1.1b-01/02, TZ" | [15 empty] | VV | 2 | 1 | -1 | 0 | ROZPOCET
| VV |  | 48,2+(2,0*3,0)+(15,5) |  | 69.7 | [13 empty] | VV | 2 | 2 | -1 | 0 | ROZPOCET
| VV |  | Součet |  | 69.7 | [13 empty] | VV | 2 | 4 | -1 | 1 | ROZPOCET
185 | K | 998767202 | Přesun hmot procentní pro zámečnické konstrukce v objektech | % | 7122.856 |  | 0 | CS ÚRS 2015 02 |  |  | základní | 0 | 0 | 0 | 0 | 0 | 0 | 16 | K | 2 |  |  |  | ROZPOCET | 0 | 0 | 0 | 0 | 0 | 1 | 0 | 16 | 1227237786
| D | 771 | Podlahy z dlaždic |  |  |  | 0 | [5 empty] | 134.6824 |  | 2.663 |  | 0 | 2 | D | 1 |  |  |  | ROZPOCET | [6 empty] | 0
186 | K | 771274123 | Montáž obkladů stupnic z dlaždic protiskluzných keramických flexibilní lepidlo š do 300 mm | m | 13.2 |  | 0 | CS ÚRS 2015 02 |  |  | základní | 0.594 | 7.8408 | 0.00147 | 0.019404 | 0 | 0 | 16 | K | 2 |  |  |  | ROZPOCET | 0 | 0 | 0 | 0 | 0 | 1 | 0 | 16 | 1298015907
| VV |  | "viz v.č. zakázka č. 3100-D.1.1b-01/02, TZ" | [15 empty] | VV | 2 | 1 | -1 | 0 | ROZPOCET
| VV |  | (6*2,2) |  | 13.2 | [13 empty] | VV | 2 | 2 | -1 | 0 | ROZPOCET
| VV |  | Součet |  | 13.2 | [13 empty] | VV | 2 | 4 | -1 | 1 | ROZPOCET
187 | K | 771274232 | Montáž obkladů podstupnic z dlaždic hladkých keramických flexibilní lepidlo v do 200 mm | m | 13.2 |  | 0 | CS ÚRS 2015 02 |  |  | základní | 0.276 | 3.6432 | 0.00098 | 0.012936 | 0 | 0 | 16 | K | 2 |  |  |  | ROZPOCET | 0 | 0 | 0 | 0 | 0 | 1 | 0 | 16 | 643764499
| VV |  | "viz v.č. zakázka č. 3100-D.1.1b-01/02, TZ" | [15 empty] | VV | 2 | 1 | -1 | 0 | ROZPOCET
| VV |  | (6,0*2,2) |  | 13.2 | [13 empty] | VV | 2 | 2 | -1 | 0 | ROZPOCET
| VV |  | Součet |  | 13.2 | [13 empty] | VV | 2 | 4 | -1 | 1 | ROZPOCET
188 | K | 771474124 | Montáž soklíků z dlaždic keramických schodišťových šikmých flexibilní lepidlo v do 150 mm | m | 5.556 |  | 0 | CS ÚRS 2015 02 |  |  | základní | 0.739 | 4.1059 | 0.00079 | 0.0043892 | 0 | 0 | 16 | K | 2 |  |  |  | ROZPOCET | 0 | 0 | 0 | 0 | 0 | 1 | 0 | 16 | 346015200
| VV |  | "viz v.č. zakázka č. 3100-D.1.1b-01/02, TZ" | [15 empty] | VV | 2 | 1 | -1 | 0 | ROZPOCET
| VV |  | (0,183+0,28)*6*2 |  | 5.556 | [13 empty] | VV | 2 | 2 | -1 | 0 | ROZPOCET
| VV |  | Součet |  | 5.556 | [13 empty] | VV | 2 | 4 | -1 | 1 | ROZPOCET
189 | K | 7715741R1 | Montáž podlah keramických hladkých a protiskluzných lepených flexibilním lepidlem | m2 | 142.5 |  | 0 |  |  |  | základní | 0.685 | 97.6125 | 0.00392 | 0.5586 | 0 | 0 | 16 | K | 2 |  |  |  | ROZPOCET | 0 | 0 | 0 | 0 | 0 | 1 | 0 | 16 | 302434392
| VV |  | "kompletní provedení dle specifikace PD a TZ vč. všech souvisejících prací a dodávek" | [15 empty] | VV | 2 | 1 | -1 | 0 | ROZPOCET
| VV |  | -pokládka keramické dlažby vč. dodávky lepícího tmelu a spárovací hmoty | [15 empty] | VV | 2 | 1 | -1 | 0 | ROZPOCET
| VV |  | -lepení keramického soklu vč. dodávky lepícího tmelu v = do 150 mm a spárovací hmoty | [15 empty] | VV | 2 | 1 | -1 | 0 | ROZPOCET
| VV |  | (5,6+2,6+2,5+4,1+5,5+56,8+8,8+3,7+4,7+48,2) |  | 142.5 | [13 empty] | VV | 2 | 2 | -1 | 0 | ROZPOCET
| VV |  | Součet |  | 142.5 | [13 empty] | VV | 2 | 4 | -1 | 1 | ROZPOCET
190 | M | 597610002 | dodávka keramické dlažby tl. min 9 mm (protiskluznost Rx - dle specifikace místností), vč. soklů, souvisejících lišt, příslušenství - dle specifikace PD a TZ | m2 | 171.431 |  | 0 |  |  |  | základní | 0 | 0 | 0.0118 | 2.0229 | 0 | 0 | 32 | M | 2 |  |  |  | ROZPOCET | 0 | 0 | 0 | 0 | 0 | 1 | 0 | 16 | 1642470764
| P |  | Poznámka k položce: KOEFICIENT TŘENÍ ZA MOKRA M > 0,6 TŘÍDA ODOLNOSTI PEI 3 | [15 empty] | P | 2
| VV |  | (13,2*0,28*1,1)+(13,2*0,183*1,1)+(5,556*0,15)+(142,5*1,15) |  | 171.431 | [13 empty] | VV | 2 | 2 | -1 | 0 | ROZPOCET
| VV |  | Součet |  | 171.431 | [13 empty] | VV | 2 | 4 | -1 | 1 | ROZPOCET
191 | K | 771579196 | Příplatek k montáž podlah keramických za spárování tmelem | m2 | 149.167 |  | 0 | CS ÚRS 2015 02 |  |  | základní | 0.1 | 14.9167 | 0 | 0 | 0 | 0 | 16 | K | 2 |  |  |  | ROZPOCET | 0 | 0 | 0 | 0 | 0 | 1 | 0 | 16 | -396857763
192 | K | 771591111 | Podlahy penetrace podkladu | m2 | 149.167 |  | 0 | CS ÚRS 2015 02 |  |  | základní | 0.044 | 6.5633 | 0.0003 | 0.04475 | 0 | 0 | 16 | K | 2 |  |  |  | ROZPOCET | 0 | 0 | 0 | 0 | 0 | 1 | 0 | 16 | 893076497
193 | K | 998771202 | Přesun hmot procentní pro podlahy z dlaždic v objektech | % | 1453.94 |  | 0 | CS ÚRS 2015 02 |  |  | základní | 0 | 0 | 0 | 0 | 0 | 0 | 16 | K | 2 |  |  |  | ROZPOCET | 0 | 0 | 0 | 0 | 0 | 1 | 0 | 16 | 1859898234
| D | 776 | Podlahy povlakové |  |  |  | 0 | [5 empty] | 209.7004 |  | 5.8572 |  | 0.2495 | 2 | D | 1 |  |  |  | ROZPOCET | [6 empty] | 0
194 | K | 776141124 | Vyrovnání podkladu povlakových podlah stěrkou pevnosti 30 MPa tl 10 mm | m2 | 331.8 |  | 0 | CS ÚRS 2015 02 |  |  | základní | 0.35 | 116.13 | 0.015 | 4.977 | 0 | 0 | 16 | K | 2 |  |  |  | ROZPOCET | 0 | 0 | 0 | 0 | 0 | 1 | 0 | 16 | 1938466590
195 | K | 776201811 | Demontáž lepených povlakových podlah bez podložky ručně | m2 | 99.8 |  | 0 | CS ÚRS 2015 02 |  |  | základní | 0.105 | 10.479 | 0 | 0 | 0.0025 | 0.2495 | 16 | K | 2 |  |  |  | ROZPOCET | 0 | 0 | 0 | 0 | 0 | 1 | 0 | 16 | 203314120
| P |  | Poznámka k položce: V jednotkové ceně zahrnuty náklady na odstranění souvisejících obvodových soklů. | [15 empty] | P | 2
| VV |  | "viz v.č. zakázka č. 3100-D.1.1b-01/02, TZ" | [15 empty] | VV | 2 | 1 | -1 | 0 | ROZPOCET
| VV |  | "B1" 99,8 |  | 99.8 | [13 empty] | VV | 2 | 2 | -1 | 0 | ROZPOCET
| VV |  | Součet |  | 99.8 | [13 empty] | VV | 2 | 4 | -1 | 1 | ROZPOCET
196 | K | 776211111 | Lepení textilních pásů | m2 | 261.8 |  | 0 | CS ÚRS 2015 02 |  |  | základní | 0.219 | 57.3342 | 0.0005 | 0.1309 | 0 | 0 | 16 | K | 2 |  |  |  | ROZPOCET | 0 | 0 | 0 | 0 | 0 | 1 | 0 | 16 | 154944633
| P |  | Poznámka k položce: V jednotkové ceně zahrnuty náklady na montáže obvodových soklů, příslušných liš a profilů. | [15 empty] | P | 2
| VV |  | "viz v.č. zakázka č. 3100-D.1.1b-01/02, TZ" | [15 empty] | VV | 2 | 1 | -1 | 0 | ROZPOCET
| VV |  | (28,3+40,3+86,5+64,6+42,1) |  | 261.8 | [13 empty] | VV | 2 | 2 | -1 | 0 | ROZPOCET
| VV |  | Součet |  | 261.8 | [13 empty] | VV | 2 | 4 | -1 | 1 | ROZPOCET
197 | M | 697510R00 | koberec vč. soklů, souvisejících lišt a profilů - specifikace dle PD a TZ | m2 | 287.98 |  | 0 |  |  |  | základní | 0 | 0 | 0.00175 | 0.50396 | 0 | 0 | 32 | M | 2 |  |  |  | ROZPOCET | 0 | 0 | 0 | 0 | 0 | 1 | 0 | 16 | -639934569
| P |  | Poznámka k položce: vlákno 550g/m2 Polyamide 6 Solution dyed, zátěž 33, Bfl S1 | [15 empty] | P | 2
| VV |  | 261,8*1,1 'Přepočtené koeficientem množství |  | 287.98 | [13 empty] | VV | 2 | 2 | 0 | 1 | ROZPOCET
198 | K | 776221111 | Lepení pásů z PVC standardním lepidlem | m2 | 43.2 |  | 0 | CS ÚRS 2015 02 |  |  | základní | 0.233 | 10.0656 | 0.0003 | 0.01296 | 0 | 0 | 16 | K | 2 |  |  |  | ROZPOCET | 0 | 0 | 0 | 0 | 0 | 1 | 0 | 16 | 23411296
| P |  | Poznámka k položce: V jednotkové ceně zahrnuty náklady na montáže obvodových soklů, příslušných liš a profilů. | [15 empty] | P | 2
| VV |  | "viz v.č. zakázka č. 3100-D.1.1b-01/02, TZ" | [15 empty] | VV | 2 | 1 | -1 | 0 | ROZPOCET
| VV |  | 27,6+15,6 |  | 43.2 | [13 empty] | VV | 2 | 2 | -1 | 0 | ROZPOCET
| VV |  | Součet |  | 43.2 | [13 empty] | VV | 2 | 4 | -1 | 1 | ROZPOCET
199 | M | 284122R00 | podlahovina povlaková PVC - vč. soklů, příslušných lišt a profilů - specifikace dle PD a TZ | m2 | 47.52 |  | 0 |  |  |  | základní | 0 | 0 | 0.00283 | 0.13448 | 0 | 0 | 32 | M | 2 |  |  |  | ROZPOCET | 0 | 0 | 0 | 0 | 0 | 1 | 0 | 16 | -605788043
| P |  | Poznámka k položce: TLOUŠŤKA 2,0 mm, TL. NÁŠLAPNÉ VRSTVY 0,4 mm, POVRCHOVÁ ÚPRAVA - PUR REAKCE NA OHEŇ: B" - s1 PROTISKLUZNOST: R11, jj > 0,6, KLASIFIKACE POUŽITÍ: TŘÍDA ZÁTĚŽE 31 | [15 empty] | P | 2
200 | K | 776221121 | Lepení elektrostaticky vodivých čtverců z PVC standardním lepidlem | m2 | 26.8 |  | 0 | CS ÚRS 2015 02 |  |  | základní | 0.262 | 7.0216 | 0.0004 | 0.01072 | 0 | 0 | 16 | K | 2 |  |  |  | ROZPOCET | 0 | 0 | 0 | 0 | 0 | 1 | 0 | 16 | 259616000
| P |  | Poznámka k položce: V jednotkové ceně zahrnuty náklady na montáže obvodových soklů, příslušných liš a profilů. | [15 empty] | P | 2
| VV |  | "viz v.č. zakázka č. 3100-D.1.1b-01/02, TZ" | [15 empty] | VV | 2 | 1 | -1 | 0 | ROZPOCET
| VV |  | 20,1+6,7 |  | 26.8 | [13 empty] | VV | 2 | 2 | -1 | 0 | ROZPOCET
| VV |  | Součet |  | 26.8 | [13 empty] | VV | 2 | 4 | -1 | 1 | ROZPOCET
201 | M | 284110260 | PVC homogen. elektrostaticky vodivé tl. , el. odpor a třída zátěže viz specifikace , vč. soklů, příslušných lišt a profilů | m2 | 29.48 |  | 0 | CS ÚRS 2015 02 |  |  | základní | 0 | 0 | 0.0029 | 0.085492 | 0 | 0 | 32 | M | 2 |  |  |  | ROZPOCET | 0 | 0 | 0 | 0 | 0 | 1 | 0 | 16 | 87912576
| P |  | Poznámka k položce: -DLAŽDICE 608 x 608 mm, TL. 1,7 mm, HOMOGENNÍ NÁŠLAPNÁ VRSTVA REAKCE NA OHEŇ: Bj - s1 VNITŘNÍ ELEKTRICKÝ ODPOR: < 1x108 PROTISKLUZNOST: R10, j > 0,6 KLASIFIKACE POUŽITÍ: TŘÍDA ZÁTĚŽE 31 | [15 empty] | P | 2
| VV |  | 26,8*1,1 'Přepočtené koeficientem množství |  | 29.48 | [13 empty] | VV | 2 | 2 | 0 | 1 | ROZPOCET
202 | K | 776223111 | Spoj povlakových podlahovin z PVC svařováním za tepla | m | 85 |  | 0 | CS ÚRS 2015 02 |  |  | základní | 0.102 | 8.67 | 2e-05 | 0.0017 | 0 | 0 | 16 | K | 2 |  |  |  | ROZPOCET | 0 | 0 | 0 | 0 | 0 | 1 | 0 | 16 | 34347830
203 | K | 998776202 | Přesun hmot procentní pro podlahy povlakové v objektech | % | 4829.593 |  | 0 | CS ÚRS 2015 02 |  |  | základní | 0 | 0 | 0 | 0 | 0 | 0 | 16 | K | 2 |  |  |  | ROZPOCET | 0 | 0 | 0 | 0 | 0 | 1 | 0 | 16 | 534490737
| D | 781 | Dokončovací práce - obklady |  |  |  | 0 | [5 empty] | 110.1576 |  | 2.5082 |  | 0 | 2 | D | 1 |  |  |  | ROZPOCET | [6 empty] | 0
204 | K | 7814141R2 | Montáž vnitřních obkladaček stěn pravoúhlých lepených flexibilním lepidlem, vč. příslušných listel, příslušenství, doplňků | m2 | 96.15 |  | 0 |  |  |  | základní | 0.793 | 76.2469 | 0.0057 | 0.54805 | 0 | 0 | 16 | K | 2 |  |  |  | ROZPOCET | 0 | 0 | 0 | 0 | 0 | 1 | 0 | 16 | -275460545
| VV |  | "kompletní provedení dle specifikace PD a TZ vč. všech souvisejících prací a dodávek" | [15 empty] | VV | 2 | 1 | -1 | 0 | ROZPOCET
| VV |  | "viz v.č. zakázka č. 3100-D.1.1b-01/02, TZ" | [15 empty] | VV | 2 | 1 | -1 | 0 | ROZPOCET
| VV |  | -kompletní pokládka obkladů vč. dodávky lepícího tmelu a spárovací hmoty | [15 empty] | VV | 2 | 1 | -1 | 0 | ROZPOCET
| VV |  | 1,5*(7,4+7,06+8,24) |  | 34.05 | [13 empty] | VV | 2 | 2 | -1 | 0 | ROZPOCET
| VV |  | 2,0*(7,66+8,72+13,06) |  | 58.88 | [13 empty] | VV | 2 | 2 | -1 | 0 | ROZPOCET
| VV |  | 0,7*(3,4+0,6+0,6) |  | 3.22 | [13 empty] | VV | 2 | 2 | -1 | 0 | ROZPOCET
| VV |  | Součet |  | 96.15 | [13 empty] | VV | 2 | 4 | -1 | 1 | ROZPOCET
205 | M | 597611200 | obklady keramické , vč. příslušných listel (15% plochy), doplňků, příslušenství - specifikace dle PD, TZ | m2 | 105.765 |  | 0 |  |  |  | základní | 0 | 0 | 0.018 | 1.9038 | 0 | 0 | 32 | M | 2 |  |  |  | ROZPOCET | 0 | 0 | 0 | 0 | 0 | 1 | 0 | 16 | -941945992
| VV |  | 96,15*1,1 'Přepočtené koeficientem množství |  | 105.765 | [13 empty] | VV | 2 | 2 | 0 | 1 | ROZPOCET
206 | K | 781469196 | Příplatek k montáži obkladů vnitřních stěn za spárování | m2 | 96.15 |  | 0 | CS ÚRS 2015 02 |  |  | základní | 0.1 | 9.615 | 0 | 0 | 0 | 0 | 16 | K | 2 |  |  |  | ROZPOCET | 0 | 0 | 0 | 0 | 0 | 1 | 0 | 16 | -898406023
207 | K | 781494515 | Plastové profily ukončovací, lišty rohové na flexibilní lepidlo - množství vztaženo na plochu obkladů | m2 | 96.15 |  | 0 |  |  |  | základní | 0.16 | 15.384 | 0.00026 | 0.024999 | 0 | 0 | 16 | K | 2 |  |  |  | ROZPOCET | 0 | 0 | 0 | 0 | 0 | 1 | 0 | 16 | 1400190512
208 | K | 781495111 | Penetrace podkladu vnitřních obkladů | m2 | 96.15 |  | 0 | CS ÚRS 2015 02 |  |  | základní | 0.044 | 4.2306 | 0.0003 | 0.028845 | 0 | 0 | 16 | K | 2 |  |  |  | ROZPOCET | 0 | 0 | 0 | 0 | 0 | 1 | 0 | 16 | 875615914
209 | K | 781495115 | Spárování obkladu silikonem | m | 85.11 |  | 0 | CS ÚRS 2015 02 |  |  | základní | 0.055 | 4.681 | 3e-05 | 0.0025533 | 0 | 0 | 16 | K | 2 |  |  |  | ROZPOCET | 0 | 0 | 0 | 0 | 0 | 1 | 0 | 16 | -2046092525
210 | K | 998781202 | Přesun hmot procentní pro obklady keramické v objektech | % | 969.728 |  | 0 | CS ÚRS 2015 02 |  |  | základní | 0 | 0 | 0 | 0 | 0 | 0 | 16 | K | 2 |  |  |  | ROZPOCET | 0 | 0 | 0 | 0 | 0 | 1 | 0 | 16 | -781221854
| D | 784 | Dokončovací práce - malby a tapety |  |  |  | 0 | [5 empty] | 113.7613 |  | 0.67306 |  | 0.073493 | 2 | D | 1 |  |  |  | ROZPOCET | [6 empty] | 0
211 | K | 784121001 | Oškrabání malby v mísnostech výšky do 3,80 m | m2 | 237.073 |  | 0 | CS ÚRS 2015 02 |  |  | základní | 0.074 | 17.5434 | 0.001 | 0.23707 | 0.00031 | 0.073493 | 16 | K | 2 |  |  |  | ROZPOCET | 0 | 0 | 0 | 0 | 0 | 1 | 0 | 16 | 1287957447
| VV |  | "viz v.č. zakázka č. 3100-D.1.1b-01/02, TZ" | [15 empty] | VV | 2 | 1 | -1 | 0 | ROZPOCET
| VV |  | "opravy omítek" 230,373+6,7 |  | 237.073 | [13 empty] | VV | 2 | 2 | -1 | 0 | ROZPOCET
| VV |  | Součet |  | 237.073 | [13 empty] | VV | 2 | 4 | -1 | 1 | ROZPOCET
212 | K | 784221101 | Dvojnásobné bílé malby ze směsí za sucha dobře otěruvzdorných v místnostech do 3,80 m | m2 | 1503.405 |  | 0 | CS ÚRS 2015 02 |  |  | základní | 0.064 | 96.2179 | 0.00029 | 0.43599 | 0 | 0 | 16 | K | 2 |  |  |  | ROZPOCET | 0 | 0 | 0 | 0 | 0 | 1 | 0 | 16 | -834498936
| D | M | Práce a dodávky M |  |  |  | 0 | [5 empty] | 24.077 |  | 0.00621 |  | 0 | 3 | D | 0 |  |  |  | ROZPOCET | [6 empty] | 0
| D | 33-M | Montáže dopr.zaříz.,sklad. zař. a váh |  |  |  | 0 | [5 empty] | 24.077 |  | 0.00621 |  | 0 | 3 | D | 1 |  |  |  | ROZPOCET | [6 empty] | 0
213 | K | 330530R05 | Demontáž stávajícího nákladního výtahu vč. příslušenství a doplňků | kus | 1 |  | 0 |  |  |  | základní | 24.077 | 24.077 | 0.00621 | 0.00621 | 0 | 0 | 64 | K | 2 |  |  |  | ROZPOCET | 0 | 0 | 0 | 0 | 0 | 1 | 0 | 64 | 1159998639
| VV |  | "kompletní provedení dle specifikace PD a TZ vč. všech souvisejících prací a dodávek" | [15 empty] | VV | 2 | 1 | -1 | 0 | ROZPOCET
| VV |  | 1,0 |  | 1 | [13 empty] | VV | 2 | 2 | -1 | 0 | ROZPOCET
| VV |  | Součet |  | 1 | [13 empty] | VV | 2 | 4 | -1 | 1 | ROZPOCET
| D | OST | Ostatní |  |  |  | 0 | [5 empty] | 0 |  | 0 |  | 0 | 4 | D | 0 |  |  |  | ROZPOCET | [6 empty] | 0
214 | K | OST-01-R01 | Dodávka a montáž / osazení - PHP s hasící schopností 21 A | kus | 3 |  | 0 |  |  |  | základní | 0 | 0 | 0 | 0 | 0 | 0 | 512 | K | 1 |  |  |  | ROZPOCET | 0 | 0 | 0 | 0 | 0 | 1 | 0 | 512 | 206557955
| VV |  | "kompletní provedení dle specifikace PD a TZ vč. všech souvisejících prací a dodávek" | [15 empty] | VV | 1 | 1 | -1 | 0 | ROZPOCET
| VV |  | "viz v.č. zakázka č. 3100-D.1.1b-01/02, TZ" | [15 empty] | VV | 1 | 1 | -1 | 0 | ROZPOCET
| VV |  | "PBŘ" 3,0 |  | 3 | [13 empty] | VV | 1 | 2 | -1 | 0 | ROZPOCET
| VV |  | Součet |  | 3 | [13 empty] | VV | 1 | 4 | -1 | 1 | ROZPOCET

## D.1.3 - Požárně bezpečnos...
| List obsahuje: |  | 1) Krycí list soupisu | 2) Rekapitulace |  |  | 3) Soupis prací | Zpět na list: | Rekapitulace stavby
[9 empty] | >> skryté sloupce << | [9 empty] | {60C551A3-DA6B-4B17-8FA5-81D0C4EC28C7}
2
| KRYCÍ LIST SOUPISU | [8 empty] | v --- níže se nacházejí doplnkové a pomocné údaje k sestavám --- v | [8 empty] | False
Stavba:
STAVEBNÍ ÚPRAVY BÝVALÉ VARNY A ZÁZEMÍ NA EDUKAČNÍ LABORATOŘ
Objekt:
D.1.3 - Požárně bezpečnostní řešení
| KSO: |  |  |  |  | CC-CZ:
| Místo: |  | Obchodně-podnikatelská fakulta Karviná |  |  | Datum: | 2016-06-30
| Zadavatel: |  |  |  |  | IČ:
|  | SLEZSKÁ UNIVERZITA V OPAVĚ |  |  |  | DIČ:
| Uchazeč: |  |  |  |  | IČ:
|  | Na základě výběrového řízení |  |  |  | DIČ:
| Projektant: |  |  |  |  | IČ:
|  | MARPO s.r.o., Ostrava |  |  |  | DIČ:
Poznámka:
Soupis prací je sestaven za využití položek Cenové soustavy ÚRS. Cenové a technické podmínky položek CS ÚRS, které nejsou uvedeny v soupisu prací (tzv. úvodní části katalogů) jsou neomezeně dálkově k dispozici na www.cs-urs.cz. Položky soupisu prací, které nemají ve sloupci "Cenová soustava" uveden žádný údaj, nepochází z Cenové soustavy ÚRS (takové položky soupisu prací mají Cenovou soustavu "VLASTNÍ"). Nedílnou součástí soupisu prací je projektová dokumentace vč. textových příloh, na kterou se položky soupisu prací plně odkazují.
| Cena bez DPH | [5 empty] | 0
|  |  | Základ daně |  |  | Sazba daně | Výše daně
| DPH | základní | 0 |  |  | 21% | 0
|  | snížená | 0 |  |  | 15% | 0
|  | zákl. přenesená | 0 |  |  | 21% | 0
|  | sníž. přenesená | 0 |  |  | 15% | 0
|  | nulová | 0 |  |  | 0% | 0
| Cena s DPH |  |  | v | CZK |  | 0
REKAPITULACE ČLENĚNÍ SOUPISU PRACÍ
Stavba:
STAVEBNÍ ÚPRAVY BÝVALÉ VARNY A ZÁZEMÍ NA EDUKAČNÍ LABORATOŘ
Objekt:
D.1.3 - Požárně bezpečnostní řešení
Místo: |  |  | Obchodně-podnikatelská fakulta Karviná |  |  | Datum: | 2016-06-30
Zadavatel: |  |  | SLEZSKÁ UNIVERZITA V OPAVĚ |  |  | Projektant: | MARPO s.r.o., Ostrava
Uchazeč: |  |  | Na základě výběrového řízení
Kód dílu - Popis | [6 empty] | Cena celkem [CZK]
Náklady soupisu celkem | [6 empty] | 0 | [12 empty] | -1
| HSV - Práce a dodávky HSV | [5 empty] | 0
SOUPIS PRACÍ
Stavba:
STAVEBNÍ ÚPRAVY BÝVALÉ VARNY A ZÁZEMÍ NA EDUKAČNÍ LABORATOŘ
Objekt:
D.1.3 - Požárně bezpečnostní řešení
Místo: |  |  | Obchodně-podnikatelská fakulta Karviná |  |  | Datum: | 2016-06-30
Zadavatel: |  |  | SLEZSKÁ UNIVERZITA V OPAVĚ |  |  | Projektant: | MARPO s.r.o., Ostrava
Uchazeč: |  |  | Na základě výběrového řízení
PČ | Typ | Kód | Popis | MJ | Množství | J.cena [CZK] | Cena celkem [CZK] | Cenová soustava |  | Poznámka | DPH | J. Nh [h] | Nh celkem [h] | J. hmotnost [t] | Hmotnost celkem [t] | J. suť [t] | Suť Celkem [t]
Náklady soupisu celkem | [6 empty] | 0 | [5 empty] | 0 |  | 0 |  | 0 |  | D | -1 | [7 empty] | 0
| D | HSV | Práce a dodávky HSV |  |  |  | 0 | [5 empty] | 0 |  | 0 |  | 0 | 1 | D | 0 | ROZPOCET | [6 empty] | 0
1 | K | 100100 | Požárně bezpečnostní řešení - NENACEŇOVAT - SOUČÁST D.1.1. | soubor | 0 | 0 | 0 |  |  |  | základní | 0 | 0 | 0 | 0 | 0 | 0 | 4 | K | 1 | ROZPOCET | 0 | 0 | 0 | 0 | 0 | 1 | 0 | 4 | -2024980387

## D.1.4.1 - Zařízení pro vy...
| List obsahuje: |  | 1) Krycí list soupisu | 2) Rekapitulace |  |  | 3) Soupis prací | Zpět na list: | Rekapitulace stavby
[9 empty] | >> skryté sloupce << | [9 empty] | {1E9F4647-0517-4E4D-8FEC-66130F064116}
2
| KRYCÍ LIST SOUPISU | [8 empty] | v --- níže se nacházejí doplnkové a pomocné údaje k sestavám --- v | [8 empty] | False
Stavba:
STAVEBNÍ ÚPRAVY BÝVALÉ VARNY A ZÁZEMÍ NA EDUKAČNÍ LABORATOŘ
Objekt:
D.1.4 - TECHNIKA PROSTŘEDÍ STAVEB
Soupis:
D.1.4.1 - Zařízení pro vytápění staveb
| KSO: |  |  |  |  | CC-CZ:
| Místo: |  | Obchodně-podnikatelská fakulta Karviná |  |  | Datum: | 2016-06-30
| Zadavatel: |  |  |  |  | IČ:
|  | SLEZSKÁ UNIVERZITA V OPAVĚ |  |  |  | DIČ:
| Uchazeč: |  |  |  |  | IČ:
|  | Na základě výběrového řízení |  |  |  | DIČ:
| Projektant: |  |  |  |  | IČ:
|  | MARPO s.r.o., Ostrava |  |  |  | DIČ:
Poznámka:
Soupis prací je sestaven za využití položek Cenové soustavy ÚRS. Cenové a technické podmínky položek CS ÚRS, které nejsou uvedeny v soupisu prací (tzv. úvodní části katalogů) jsou neomezeně dálkově k dispozici na www.cs-urs.cz. Položky soupisu prací, které nemají ve sloupci "Cenová soustava" uveden žádný údaj, nepochází z Cenové soustavy ÚRS (takové položky soupisu prací mají Cenovou soustavu "VLASTNÍ"). Nedílnou součástí soupisu prací je projektová dokumentace vč. textových příloh, na kterou se položky soupisu prací plně odkazují.
| Cena bez DPH | [5 empty] | 0
|  |  | Základ daně |  |  | Sazba daně | Výše daně
| DPH | základní | 0 |  |  | 21% | 0
|  | snížená | 0 |  |  | 15% | 0
|  | zákl. přenesená | 0 |  |  | 21% | 0
|  | sníž. přenesená | 0 |  |  | 15% | 0
|  | nulová | 0 |  |  | 0% | 0
| Cena s DPH |  |  | v | CZK |  | 0
REKAPITULACE ČLENĚNÍ SOUPISU PRACÍ
Stavba:
STAVEBNÍ ÚPRAVY BÝVALÉ VARNY A ZÁZEMÍ NA EDUKAČNÍ LABORATOŘ
Objekt:
D.1.4 - TECHNIKA PROSTŘEDÍ STAVEB
Soupis:
D.1.4.1 - Zařízení pro vytápění staveb
Místo: |  |  | Obchodně-podnikatelská fakulta Karviná |  |  | Datum: | 2016-06-30
Zadavatel: |  |  | SLEZSKÁ UNIVERZITA V OPAVĚ |  |  | Projektant: | MARPO s.r.o., Ostrava
Uchazeč: |  |  | Na základě výběrového řízení
Kód dílu - Popis | [6 empty] | Cena celkem [CZK]
Náklady soupisu celkem | [6 empty] | 0 | [12 empty] | -1
| PSV - Práce a dodávky PSV | [5 empty] | 0
SOUPIS PRACÍ
Stavba:
STAVEBNÍ ÚPRAVY BÝVALÉ VARNY A ZÁZEMÍ NA EDUKAČNÍ LABORATOŘ
Objekt:
D.1.4 - TECHNIKA PROSTŘEDÍ STAVEB
Soupis:
D.1.4.1 - Zařízení pro vytápění staveb
Místo: |  |  | Obchodně-podnikatelská fakulta Karviná |  |  | Datum: | 2016-06-30
Zadavatel: |  |  | SLEZSKÁ UNIVERZITA V OPAVĚ |  |  | Projektant: | MARPO s.r.o., Ostrava
Uchazeč: |  |  | Na základě výběrového řízení
PČ | Typ | Kód | Popis | MJ | Množství | J.cena [CZK] | Cena celkem [CZK] | Cenová soustava |  | Poznámka | DPH | J. Nh [h] | Nh celkem [h] | J. hmotnost [t] | Hmotnost celkem [t] | J. suť [t] | Suť Celkem [t]
Náklady soupisu celkem | [6 empty] | 0 | [5 empty] | 0 |  | 0 |  | 0 |  | D | -1 | [7 empty] | 0
| D | PSV | Práce a dodávky PSV |  |  |  | 0 | [5 empty] | 0 |  | 0 |  | 0 | 2 | D | 0 | ROZPOCET | [6 empty] | 0
1 | K | 001001 | Zařízení pro vytápění staveb - viz samostatný soupis prací | soubor | 1 |  | 0 |  |  |  | základní | 0 | 0 | 0 | 0 | 0 | 0 | 16 | K | 1 | ROZPOCET | 0 | 0 | 0 | 0 | 0 | 1 | 0 | 16 | 1949720274

## D.1.4.2 - Zdravotně techn...
| List obsahuje: |  | 1) Krycí list soupisu | 2) Rekapitulace |  |  | 3) Soupis prací | Zpět na list: | Rekapitulace stavby
[9 empty] | >> skryté sloupce << | [9 empty] | {B4E4DF5F-3BFC-445B-877A-3BB2DA2B0915}
2
| KRYCÍ LIST SOUPISU | [8 empty] | v --- níže se nacházejí doplnkové a pomocné údaje k sestavám --- v | [8 empty] | False
Stavba:
STAVEBNÍ ÚPRAVY BÝVALÉ VARNY A ZÁZEMÍ NA EDUKAČNÍ LABORATOŘ
Objekt:
D.1.4 - TECHNIKA PROSTŘEDÍ STAVEB
Soupis:
D.1.4.2 - Zdravotně technické instalace
| KSO: |  |  |  |  | CC-CZ:
| Místo: |  | Obchodně-podnikatelská fakulta Karviná |  |  | Datum: | 2016-06-30
| Zadavatel: |  |  |  |  | IČ:
|  | SLEZSKÁ UNIVERZITA V OPAVĚ |  |  |  | DIČ:
| Uchazeč: |  |  |  |  | IČ:
|  | Na základě výběrového řízení |  |  |  | DIČ:
| Projektant: |  |  |  |  | IČ:
|  | MARPO s.r.o., Ostrava |  |  |  | DIČ:
Poznámka:
Soupis prací je sestaven za využití položek Cenové soustavy ÚRS. Cenové a technické podmínky položek CS ÚRS, které nejsou uvedeny v soupisu prací (tzv. úvodní části katalogů) jsou neomezeně dálkově k dispozici na www.cs-urs.cz. Položky soupisu prací, které nemají ve sloupci "Cenová soustava" uveden žádný údaj, nepochází z Cenové soustavy ÚRS (takové položky soupisu prací mají Cenovou soustavu "VLASTNÍ"). Nedílnou součástí soupisu prací je projektová dokumentace vč. textových příloh, na kterou se položky soupisu prací plně odkazují.
| Cena bez DPH | [5 empty] | 0
|  |  | Základ daně |  |  | Sazba daně | Výše daně
| DPH | základní | 0 |  |  | 21% | 0
|  | snížená | 0 |  |  | 15% | 0
|  | zákl. přenesená | 0 |  |  | 21% | 0
|  | sníž. přenesená | 0 |  |  | 15% | 0
|  | nulová | 0 |  |  | 0% | 0
| Cena s DPH |  |  | v | CZK |  | 0
REKAPITULACE ČLENĚNÍ SOUPISU PRACÍ
Stavba:
STAVEBNÍ ÚPRAVY BÝVALÉ VARNY A ZÁZEMÍ NA EDUKAČNÍ LABORATOŘ
Objekt:
D.1.4 - TECHNIKA PROSTŘEDÍ STAVEB
Soupis:
D.1.4.2 - Zdravotně technické instalace
Místo: |  |  | Obchodně-podnikatelská fakulta Karviná |  |  | Datum: | 2016-06-30
Zadavatel: |  |  | SLEZSKÁ UNIVERZITA V OPAVĚ |  |  | Projektant: | MARPO s.r.o., Ostrava
Uchazeč: |  |  | Na základě výběrového řízení
Kód dílu - Popis | [6 empty] | Cena celkem [CZK]
Náklady soupisu celkem | [6 empty] | 0 | [12 empty] | -1
| PSV - Práce a dodávky PSV | [5 empty] | 0
SOUPIS PRACÍ
Stavba:
STAVEBNÍ ÚPRAVY BÝVALÉ VARNY A ZÁZEMÍ NA EDUKAČNÍ LABORATOŘ
Objekt:
D.1.4 - TECHNIKA PROSTŘEDÍ STAVEB
Soupis:
D.1.4.2 - Zdravotně technické instalace
Místo: |  |  | Obchodně-podnikatelská fakulta Karviná |  |  | Datum: | 2016-06-30
Zadavatel: |  |  | SLEZSKÁ UNIVERZITA V OPAVĚ |  |  | Projektant: | MARPO s.r.o., Ostrava
Uchazeč: |  |  | Na základě výběrového řízení
PČ | Typ | Kód | Popis | MJ | Množství | J.cena [CZK] | Cena celkem [CZK] | Cenová soustava |  | Poznámka | DPH | J. Nh [h] | Nh celkem [h] | J. hmotnost [t] | Hmotnost celkem [t] | J. suť [t] | Suť Celkem [t]
Náklady soupisu celkem | [6 empty] | 0 | [5 empty] | 0 |  | 0 |  | 0 |  | D | -1 | [7 empty] | 0
| D | PSV | Práce a dodávky PSV |  |  |  | 0 | [5 empty] | 0 |  | 0 |  | 0 | 2 | D | 0 | ROZPOCET | [6 empty] | 0
1 | K | 001001 | Zdravotně technické instalace - viz samostatný soupis prací | soubor | 1 |  | 0 |  |  |  | základní | 0 | 0 | 0 | 0 | 0 | 0 | 16 | K | 1 | ROZPOCET | 0 | 0 | 0 | 0 | 0 | 1 | 0 | 16 | -554931265

## D.1.4.3 - Zařízení silnop...
| List obsahuje: |  | 1) Krycí list soupisu | 2) Rekapitulace |  |  | 3) Soupis prací | Zpět na list: | Rekapitulace stavby
[9 empty] | >> skryté sloupce << | [9 empty] | {79C49A10-C0E9-4474-B573-792591659452}
2
| KRYCÍ LIST SOUPISU | [8 empty] | v --- níže se nacházejí doplnkové a pomocné údaje k sestavám --- v | [8 empty] | False
Stavba:
STAVEBNÍ ÚPRAVY BÝVALÉ VARNY A ZÁZEMÍ NA EDUKAČNÍ LABORATOŘ
Objekt:
D.1.4 - TECHNIKA PROSTŘEDÍ STAVEB
Soupis:
D.1.4.3 - Zařízení silnoproudé elektrotechniky
| KSO: |  |  |  |  | CC-CZ:
| Místo: |  | Obchodně-podnikatelská fakulta Karviná |  |  | Datum: | 2016-06-30
| Zadavatel: |  |  |  |  | IČ:
|  | SLEZSKÁ UNIVERZITA V OPAVĚ |  |  |  | DIČ:
| Uchazeč: |  |  |  |  | IČ:
|  | Na základě výběrového řízení |  |  |  | DIČ:
| Projektant: |  |  |  |  | IČ:
|  | MARPO s.r.o., Ostrava |  |  |  | DIČ:
Poznámka:
Soupis prací je sestaven za využití položek Cenové soustavy ÚRS. Cenové a technické podmínky položek CS ÚRS, které nejsou uvedeny v soupisu prací (tzv. úvodní části katalogů) jsou neomezeně dálkově k dispozici na www.cs-urs.cz. Položky soupisu prací, které nemají ve sloupci "Cenová soustava" uveden žádný údaj, nepochází z Cenové soustavy ÚRS (takové položky soupisu prací mají Cenovou soustavu "VLASTNÍ"). Nedílnou součástí soupisu prací je projektová dokumentace vč. textových příloh, na kterou se položky soupisu prací plně odkazují.
| Cena bez DPH | [5 empty] | 0
|  |  | Základ daně |  |  | Sazba daně | Výše daně
| DPH | základní | 0 |  |  | 21% | 0
|  | snížená | 0 |  |  | 15% | 0
|  | zákl. přenesená | 0 |  |  | 21% | 0
|  | sníž. přenesená | 0 |  |  | 15% | 0
|  | nulová | 0 |  |  | 0% | 0
| Cena s DPH |  |  | v | CZK |  | 0
REKAPITULACE ČLENĚNÍ SOUPISU PRACÍ
Stavba:
STAVEBNÍ ÚPRAVY BÝVALÉ VARNY A ZÁZEMÍ NA EDUKAČNÍ LABORATOŘ
Objekt:
D.1.4 - TECHNIKA PROSTŘEDÍ STAVEB
Soupis:
D.1.4.3 - Zařízení silnoproudé elektrotechniky
Místo: |  |  | Obchodně-podnikatelská fakulta Karviná |  |  | Datum: | 2016-06-30
Zadavatel: |  |  | SLEZSKÁ UNIVERZITA V OPAVĚ |  |  | Projektant: | MARPO s.r.o., Ostrava
Uchazeč: |  |  | Na základě výběrového řízení
Kód dílu - Popis | [6 empty] | Cena celkem [CZK]
Náklady soupisu celkem | [6 empty] | 0 | [12 empty] | -1
| M - Práce a dodávky M | [5 empty] | 0
SOUPIS PRACÍ
Stavba:
STAVEBNÍ ÚPRAVY BÝVALÉ VARNY A ZÁZEMÍ NA EDUKAČNÍ LABORATOŘ
Objekt:
D.1.4 - TECHNIKA PROSTŘEDÍ STAVEB
Soupis:
D.1.4.3 - Zařízení silnoproudé elektrotechniky
Místo: |  |  | Obchodně-podnikatelská fakulta Karviná |  |  | Datum: | 2016-06-30
Zadavatel: |  |  | SLEZSKÁ UNIVERZITA V OPAVĚ |  |  | Projektant: | MARPO s.r.o., Ostrava
Uchazeč: |  |  | Na základě výběrového řízení
PČ | Typ | Kód | Popis | MJ | Množství | J.cena [CZK] | Cena celkem [CZK] | Cenová soustava |  | Poznámka | DPH | J. Nh [h] | Nh celkem [h] | J. hmotnost [t] | Hmotnost celkem [t] | J. suť [t] | Suť Celkem [t]
Náklady soupisu celkem | [6 empty] | 0 | [5 empty] | 0 |  | 0 |  | 0 |  | D | -1 | [7 empty] | 0
| D | M | Práce a dodávky M |  |  |  | 0 | [5 empty] | 0 |  | 0 |  | 0 | 3 | D | 0 | ROZPOCET | [6 empty] | 0
1 | K | 001011 | Zařízení silnoproudé elektrotechniky - viz samostatný soupis prací | soubor | 1 |  | 0 |  |  |  | základní | 0 | 0 | 0 | 0 | 0 | 0 | 64 | K | 1 | ROZPOCET | 0 | 0 | 0 | 0 | 0 | 1 | 0 | 64 | -884658178

## D.1.4.4 - Elektronická ko...
| List obsahuje: |  | 1) Krycí list soupisu | 2) Rekapitulace |  |  | 3) Soupis prací | Zpět na list: | Rekapitulace stavby
[9 empty] | >> skryté sloupce << | [9 empty] | {7635F4E1-B71A-4F61-B4A9-5483174DCE29}
2
| KRYCÍ LIST SOUPISU | [8 empty] | v --- níže se nacházejí doplnkové a pomocné údaje k sestavám --- v | [8 empty] | False
Stavba:
STAVEBNÍ ÚPRAVY BÝVALÉ VARNY A ZÁZEMÍ NA EDUKAČNÍ LABORATOŘ
Objekt:
D.1.4 - TECHNIKA PROSTŘEDÍ STAVEB
Soupis:
D.1.4.4 - Elektronická komunikace
| KSO: |  |  |  |  | CC-CZ:
| Místo: |  | Obchodně-podnikatelská fakulta Karviná |  |  | Datum: | 2016-06-30
| Zadavatel: |  |  |  |  | IČ:
|  | SLEZSKÁ UNIVERZITA V OPAVĚ |  |  |  | DIČ:
| Uchazeč: |  |  |  |  | IČ:
|  | Na základě výběrového řízení |  |  |  | DIČ:
| Projektant: |  |  |  |  | IČ:
|  | MARPO s.r.o., Ostrava |  |  |  | DIČ:
Poznámka:
Soupis prací je sestaven za využití položek Cenové soustavy ÚRS. Cenové a technické podmínky položek CS ÚRS, které nejsou uvedeny v soupisu prací (tzv. úvodní části katalogů) jsou neomezeně dálkově k dispozici na www.cs-urs.cz. Položky soupisu prací, které nemají ve sloupci "Cenová soustava" uveden žádný údaj, nepochází z Cenové soustavy ÚRS (takové položky soupisu prací mají Cenovou soustavu "VLASTNÍ"). Nedílnou součástí soupisu prací je projektová dokumentace vč. textových příloh, na kterou se položky soupisu prací plně odkazují.
| Cena bez DPH | [5 empty] | 0
|  |  | Základ daně |  |  | Sazba daně | Výše daně
| DPH | základní | 0 |  |  | 21% | 0
|  | snížená | 0 |  |  | 15% | 0
|  | zákl. přenesená | 0 |  |  | 21% | 0
|  | sníž. přenesená | 0 |  |  | 15% | 0
|  | nulová | 0 |  |  | 0% | 0
| Cena s DPH |  |  | v | CZK |  | 0
REKAPITULACE ČLENĚNÍ SOUPISU PRACÍ
Stavba:
STAVEBNÍ ÚPRAVY BÝVALÉ VARNY A ZÁZEMÍ NA EDUKAČNÍ LABORATOŘ
Objekt:
D.1.4 - TECHNIKA PROSTŘEDÍ STAVEB
Soupis:
D.1.4.4 - Elektronická komunikace
Místo: |  |  | Obchodně-podnikatelská fakulta Karviná |  |  | Datum: | 2016-06-30
Zadavatel: |  |  | SLEZSKÁ UNIVERZITA V OPAVĚ |  |  | Projektant: | MARPO s.r.o., Ostrava
Uchazeč: |  |  | Na základě výběrového řízení
Kód dílu - Popis | [6 empty] | Cena celkem [CZK]
Náklady soupisu celkem | [6 empty] | 0 | [12 empty] | -1
| M - Práce a dodávky M | [5 empty] | 0
SOUPIS PRACÍ
Stavba:
STAVEBNÍ ÚPRAVY BÝVALÉ VARNY A ZÁZEMÍ NA EDUKAČNÍ LABORATOŘ
Objekt:
D.1.4 - TECHNIKA PROSTŘEDÍ STAVEB
Soupis:
D.1.4.4 - Elektronická komunikace
Místo: |  |  | Obchodně-podnikatelská fakulta Karviná |  |  | Datum: | 2016-06-30
Zadavatel: |  |  | SLEZSKÁ UNIVERZITA V OPAVĚ |  |  | Projektant: | MARPO s.r.o., Ostrava
Uchazeč: |  |  | Na základě výběrového řízení
PČ | Typ | Kód | Popis | MJ | Množství | J.cena [CZK] | Cena celkem [CZK] | Cenová soustava |  | Poznámka | DPH | J. Nh [h] | Nh celkem [h] | J. hmotnost [t] | Hmotnost celkem [t] | J. suť [t] | Suť Celkem [t]
Náklady soupisu celkem | [6 empty] | 0 | [5 empty] | 0 |  | 0 |  | 0 |  | D | -1 | [7 empty] | 0
| D | M | Práce a dodávky M |  |  |  | 0 | [5 empty] | 0 |  | 0 |  | 0 | 3 | D | 0 | ROZPOCET | [6 empty] | 0
1 | K | 001011 | Elektronická komunikace - viz samostatný soupis prací | soubor | 1 |  | 0 |  |  |  | základní | 0 | 0 | 0 | 0 | 0 | 0 | 64 | K | 1 | ROZPOCET | 0 | 0 | 0 | 0 | 0 | 1 | 0 | 64 | 1125060560

## D.1.4.5 - Měření a regulace
| List obsahuje: |  | 1) Krycí list soupisu | 2) Rekapitulace |  |  | 3) Soupis prací | Zpět na list: | Rekapitulace stavby
[9 empty] | >> skryté sloupce << | [9 empty] | {9880820E-674F-49D3-8799-9C504CB2ED15}
2
| KRYCÍ LIST SOUPISU | [8 empty] | v --- níže se nacházejí doplnkové a pomocné údaje k sestavám --- v | [8 empty] | False
Stavba:
STAVEBNÍ ÚPRAVY BÝVALÉ VARNY A ZÁZEMÍ NA EDUKAČNÍ LABORATOŘ
Objekt:
D.1.4 - TECHNIKA PROSTŘEDÍ STAVEB
Soupis:
D.1.4.5 - Měření a regulace
| KSO: |  |  |  |  | CC-CZ:
| Místo: |  | Obchodně-podnikatelská fakulta Karviná |  |  | Datum: | 2016-06-30
| Zadavatel: |  |  |  |  | IČ:
|  | SLEZSKÁ UNIVERZITA V OPAVĚ |  |  |  | DIČ:
| Uchazeč: |  |  |  |  | IČ:
|  | Na základě výběrového řízení |  |  |  | DIČ:
| Projektant: |  |  |  |  | IČ:
|  | MARPO s.r.o., Ostrava |  |  |  | DIČ:
Poznámka:
Soupis prací je sestaven za využití položek Cenové soustavy ÚRS. Cenové a technické podmínky položek CS ÚRS, které nejsou uvedeny v soupisu prací (tzv. úvodní části katalogů) jsou neomezeně dálkově k dispozici na www.cs-urs.cz. Položky soupisu prací, které nemají ve sloupci "Cenová soustava" uveden žádný údaj, nepochází z Cenové soustavy ÚRS (takové položky soupisu prací mají Cenovou soustavu "VLASTNÍ"). Nedílnou součástí soupisu prací je projektová dokumentace vč. textových příloh, na kterou se položky soupisu prací plně odkazují.
| Cena bez DPH | [5 empty] | 0
|  |  | Základ daně |  |  | Sazba daně | Výše daně
| DPH | základní | 0 |  |  | 21% | 0
|  | snížená | 0 |  |  | 15% | 0
|  | zákl. přenesená | 0 |  |  | 21% | 0
|  | sníž. přenesená | 0 |  |  | 15% | 0
|  | nulová | 0 |  |  | 0% | 0
| Cena s DPH |  |  | v | CZK |  | 0
REKAPITULACE ČLENĚNÍ SOUPISU PRACÍ
Stavba:
STAVEBNÍ ÚPRAVY BÝVALÉ VARNY A ZÁZEMÍ NA EDUKAČNÍ LABORATOŘ
Objekt:
D.1.4 - TECHNIKA PROSTŘEDÍ STAVEB
Soupis:
D.1.4.5 - Měření a regulace
Místo: |  |  | Obchodně-podnikatelská fakulta Karviná |  |  | Datum: | 2016-06-30
Zadavatel: |  |  | SLEZSKÁ UNIVERZITA V OPAVĚ |  |  | Projektant: | MARPO s.r.o., Ostrava
Uchazeč: |  |  | Na základě výběrového řízení
Kód dílu - Popis | [6 empty] | Cena celkem [CZK]
Náklady soupisu celkem | [6 empty] | 0 | [12 empty] | -1
| M - Práce a dodávky M | [5 empty] | 0
SOUPIS PRACÍ
Stavba:
STAVEBNÍ ÚPRAVY BÝVALÉ VARNY A ZÁZEMÍ NA EDUKAČNÍ LABORATOŘ
Objekt:
D.1.4 - TECHNIKA PROSTŘEDÍ STAVEB
Soupis:
D.1.4.5 - Měření a regulace
Místo: |  |  | Obchodně-podnikatelská fakulta Karviná |  |  | Datum: | 2016-06-30
Zadavatel: |  |  | SLEZSKÁ UNIVERZITA V OPAVĚ |  |  | Projektant: | MARPO s.r.o., Ostrava
Uchazeč: |  |  | Na základě výběrového řízení
PČ | Typ | Kód | Popis | MJ | Množství | J.cena [CZK] | Cena celkem [CZK] | Cenová soustava |  | Poznámka | DPH | J. Nh [h] | Nh celkem [h] | J. hmotnost [t] | Hmotnost celkem [t] | J. suť [t] | Suť Celkem [t]
Náklady soupisu celkem | [6 empty] | 0 | [5 empty] | 0 |  | 0 |  | 0 |  | D | -1 | [7 empty] | 0
| D | M | Práce a dodávky M |  |  |  | 0 | [5 empty] | 0 |  | 0 |  | 0 | 3 | D | 0 | ROZPOCET | [6 empty] | 0
1 | K | 001011 | Měření a regulace - viz samostatný soupis prací | soubor | 1 |  | 0 |  |  |  | základní | 0 | 0 | 0 | 0 | 0 | 0 | 64 | K | 1 | ROZPOCET | 0 | 0 | 0 | 0 | 0 | 1 | 0 | 64 | 1125060560

## D.1.4.6 - Vzduchotechnika...
| List obsahuje: |  | 1) Krycí list soupisu | 2) Rekapitulace |  |  | 3) Soupis prací | Zpět na list: | Rekapitulace stavby
[9 empty] | >> skryté sloupce << | [9 empty] | {B80C98A1-5445-4C78-AC1C-8C051A583A6D}
2
| KRYCÍ LIST SOUPISU | [8 empty] | v --- níže se nacházejí doplnkové a pomocné údaje k sestavám --- v | [8 empty] | False
Stavba:
STAVEBNÍ ÚPRAVY BÝVALÉ VARNY A ZÁZEMÍ NA EDUKAČNÍ LABORATOŘ
Objekt:
D.1.4 - TECHNIKA PROSTŘEDÍ STAVEB
Soupis:
D.1.4.6 - Vzduchotechnika a ochlazování
| KSO: |  |  |  |  | CC-CZ:
| Místo: |  | Obchodně-podnikatelská fakulta Karviná |  |  | Datum: | 2016-06-30
| Zadavatel: |  |  |  |  | IČ:
|  | SLEZSKÁ UNIVERZITA V OPAVĚ |  |  |  | DIČ:
| Uchazeč: |  |  |  |  | IČ:
|  | Na základě výběrového řízení |  |  |  | DIČ:
| Projektant: |  |  |  |  | IČ:
|  | MARPO s.r.o., Ostrava |  |  |  | DIČ:
Poznámka:
Soupis prací je sestaven za využití položek Cenové soustavy ÚRS. Cenové a technické podmínky položek CS ÚRS, které nejsou uvedeny v soupisu prací (tzv. úvodní části katalogů) jsou neomezeně dálkově k dispozici na www.cs-urs.cz. Položky soupisu prací, které nemají ve sloupci "Cenová soustava" uveden žádný údaj, nepochází z Cenové soustavy ÚRS (takové položky soupisu prací mají Cenovou soustavu "VLASTNÍ"). Nedílnou součástí soupisu prací je projektová dokumentace vč. textových příloh, na kterou se položky soupisu prací plně odkazují.
| Cena bez DPH | [5 empty] | 0
|  |  | Základ daně |  |  | Sazba daně | Výše daně
| DPH | základní | 0 |  |  | 21% | 0
|  | snížená | 0 |  |  | 15% | 0
|  | zákl. přenesená | 0 |  |  | 21% | 0
|  | sníž. přenesená | 0 |  |  | 15% | 0
|  | nulová | 0 |  |  | 0% | 0
| Cena s DPH |  |  | v | CZK |  | 0
REKAPITULACE ČLENĚNÍ SOUPISU PRACÍ
Stavba:
STAVEBNÍ ÚPRAVY BÝVALÉ VARNY A ZÁZEMÍ NA EDUKAČNÍ LABORATOŘ
Objekt:
D.1.4 - TECHNIKA PROSTŘEDÍ STAVEB
Soupis:
D.1.4.6 - Vzduchotechnika a ochlazování
Místo: |  |  | Obchodně-podnikatelská fakulta Karviná |  |  | Datum: | 2016-06-30
Zadavatel: |  |  | SLEZSKÁ UNIVERZITA V OPAVĚ |  |  | Projektant: | MARPO s.r.o., Ostrava
Uchazeč: |  |  | Na základě výběrového řízení
Kód dílu - Popis | [6 empty] | Cena celkem [CZK]
Náklady soupisu celkem | [6 empty] | 0 | [12 empty] | -1
| M - Práce a dodávky M | [5 empty] | 0
SOUPIS PRACÍ
Stavba:
STAVEBNÍ ÚPRAVY BÝVALÉ VARNY A ZÁZEMÍ NA EDUKAČNÍ LABORATOŘ
Objekt:
D.1.4 - TECHNIKA PROSTŘEDÍ STAVEB
Soupis:
D.1.4.6 - Vzduchotechnika a ochlazování
Místo: |  |  | Obchodně-podnikatelská fakulta Karviná |  |  | Datum: | 2016-06-30
Zadavatel: |  |  | SLEZSKÁ UNIVERZITA V OPAVĚ |  |  | Projektant: | MARPO s.r.o., Ostrava
Uchazeč: |  |  | Na základě výběrového řízení
PČ | Typ | Kód | Popis | MJ | Množství | J.cena [CZK] | Cena celkem [CZK] | Cenová soustava |  | Poznámka | DPH | J. Nh [h] | Nh celkem [h] | J. hmotnost [t] | Hmotnost celkem [t] | J. suť [t] | Suť Celkem [t]
Náklady soupisu celkem | [6 empty] | 0 | [5 empty] | 0 |  | 0 |  | 0 |  | D | -1 | [7 empty] | 0
| D | M | Práce a dodávky M |  |  |  | 0 | [5 empty] | 0 |  | 0 |  | 0 | 3 | D | 0 | ROZPOCET | [6 empty] | 0
1 | K | 001011 | Vzduchotechnika a ochlazování - viz samostatný soupis prací | soubor | 1 |  | 0 |  |  |  | základní | 0 | 0 | 0 | 0 | 0 | 0 | 64 | K | 1 | ROZPOCET | 0 | 0 | 0 | 0 | 0 | 1 | 0 | 64 | 1125060560

## D.1.5 - INTERIÉR
| List obsahuje: |  | 1) Krycí list soupisu | 2) Rekapitulace |  |  | 3) Soupis prací | Zpět na list: | Rekapitulace stavby
[9 empty] | >> skryté sloupce << | [9 empty] | {6A7A1BC2-0F04-4D93-8065-099C87D0BB09}
2
| KRYCÍ LIST SOUPISU | [8 empty] | v --- níže se nacházejí doplnkové a pomocné údaje k sestavám --- v | [8 empty] | False
Stavba:
STAVEBNÍ ÚPRAVY BÝVALÉ VARNY A ZÁZEMÍ NA EDUKAČNÍ LABORATOŘ
Objekt:
D.1.5 - INTERIÉR
| KSO: |  |  |  |  | CC-CZ:
| Místo: |  | Obchodně-podnikatelská fakulta Karviná |  |  | Datum: | 2016-06-30
| Zadavatel: |  |  |  |  | IČ:
|  | SLEZSKÁ UNIVERZITA V OPAVĚ |  |  |  | DIČ:
| Uchazeč: |  |  |  |  | IČ:
|  | Na základě výběrového řízení |  |  |  | DIČ:
| Projektant: |  |  |  |  | IČ:
|  | MARPO s.r.o., Ostrava |  |  |  | DIČ:
Poznámka:
Soupis prací je sestaven za využití položek Cenové soustavy ÚRS. Cenové a technické podmínky položek CS ÚRS, které nejsou uvedeny v soupisu prací (tzv. úvodní části katalogů) jsou neomezeně dálkově k dispozici na www.cs-urs.cz. Položky soupisu prací, které nemají ve sloupci "Cenová soustava" uveden žádný údaj, nepochází z Cenové soustavy ÚRS (takové položky soupisu prací mají Cenovou soustavu "VLASTNÍ"). Nedílnou součástí soupisu prací je projektová dokumentace vč. textových příloh, na kterou se položky soupisu prací plně odkazují.
| Cena bez DPH | [5 empty] | 0
|  |  | Základ daně |  |  | Sazba daně | Výše daně
| DPH | základní | 0 |  |  | 21% | 0
|  | snížená | 0 |  |  | 15% | 0
|  | zákl. přenesená | 0 |  |  | 21% | 0
|  | sníž. přenesená | 0 |  |  | 15% | 0
|  | nulová | 0 |  |  | 0% | 0
| Cena s DPH |  |  | v | CZK |  | 0
REKAPITULACE ČLENĚNÍ SOUPISU PRACÍ
Stavba:
STAVEBNÍ ÚPRAVY BÝVALÉ VARNY A ZÁZEMÍ NA EDUKAČNÍ LABORATOŘ
Objekt:
D.1.5 - INTERIÉR
Místo: |  |  | Obchodně-podnikatelská fakulta Karviná |  |  | Datum: | 2016-06-30
Zadavatel: |  |  | SLEZSKÁ UNIVERZITA V OPAVĚ |  |  | Projektant: | MARPO s.r.o., Ostrava
Uchazeč: |  |  | Na základě výběrového řízení
Kód dílu - Popis | [6 empty] | Cena celkem [CZK]
Náklady soupisu celkem | [6 empty] | 0 | [12 empty] | -1
| PSV - Práce a dodávky PSV | [5 empty] | 0
SOUPIS PRACÍ
Stavba:
STAVEBNÍ ÚPRAVY BÝVALÉ VARNY A ZÁZEMÍ NA EDUKAČNÍ LABORATOŘ
Objekt:
D.1.5 - INTERIÉR
Místo: |  |  | Obchodně-podnikatelská fakulta Karviná |  |  | Datum: | 2016-06-30
Zadavatel: |  |  | SLEZSKÁ UNIVERZITA V OPAVĚ |  |  | Projektant: | MARPO s.r.o., Ostrava
Uchazeč: |  |  | Na základě výběrového řízení
PČ | Typ | Kód | Popis | MJ | Množství | J.cena [CZK] | Cena celkem [CZK] | Cenová soustava |  | Poznámka | DPH | J. Nh [h] | Nh celkem [h] | J. hmotnost [t] | Hmotnost celkem [t] | J. suť [t] | Suť Celkem [t]
Náklady soupisu celkem | [6 empty] | 0 | [5 empty] | 0 |  | 0 |  | 0 |  | D | -1 | [7 empty] | 0
| D | PSV | Práce a dodávky PSV |  |  |  | 0 | [5 empty] | 0 |  | 0 |  | 0 | 2 | D | 0 | ROZPOCET | [6 empty] | 0
1 | K | 001001 | Interiér - viz samostatný soupis prací | soubor | 1 |  | 0 |  |  |  | základní | 0 | 0 | 0 | 0 | 0 | 0 | 16 | K | 1 | ROZPOCET | 0 | 0 | 0 | 0 | 0 | 1 | 0 | 16 | -139487396

## Pokyny pro vyplnění
Struktura údajů, formát souboru a metodika pro zpracování
Struktura
Soubor je složen ze záložky Rekapitulace stavby a záložek s názvem soupisu prací pro jednotlivé objekty ve formátu XLS. Každá ze záložek přitom obsahuje
ještě samostatné sestavy vymezené orámovaním a nadpisem sestavy.
Rekapitulace stavby obsahuje sestavu Rekapitulace stavby a Rekapitulace objektů stavby a soupisů prací.
V sestavě Rekapitulace stavby jsou uvedeny informace identifikující předmět veřejné zakázky na stavební práce, KSO, CC-CZ, CZ-CPV, CZ-CPA a rekapitulaci
celkové nabídkové ceny uchazeče.
V sestavě Rekapitulace objektů stavby a soupisů prací je uvedena rekapitulace stavebních objektů, inženýrských objektů, provozních souborů,
vedlejších a ostatních nákladů a ostatních nákladů s rekapitulací nabídkové ceny za jednotlivé soupisy prací. Na základě údaje Typ je možné
identifikovat, zda se jedná o objekt nebo soupis prací pro daný objekt:
|  | STA | Stavební objekt pozemní
|  | ING | Stavební objekt inženýrský
|  | PRO | Provozní soubor
|  | VON | Vedlejší a ostatní náklady
|  | OST | Ostatní
|  | Soupis | Soupis prací pro daný typ objektu
Soupis prací pro jednotlivé objekty obsahuje sestavy Krycí list soupisu, Rekapitulace členění soupisu prací, Soupis prací. Za soupis prací může být považován
i objekt stavby v případě, že neobsahuje podřízenou zakázku.
Krycí list soupisu obsahuje rekapitulaci informací o předmětu veřejné zakázky ze sestavy Rekapitulace stavby, informaci o zařazení objektu do KSO,
CC-CZ, CZ-CPV, CZ-CPA a rekapitulaci celkové nabídkové ceny uchazeče za aktuální soupis prací.
Rekapitulace členění soupisu prací obsahuje rekapitulaci soupisu prací ve všech úrovních členění soupisu tak, jak byla tato členění použita (např.
stavební díly, funkční díly, případně jiné členění) s rekapitulací nabídkové ceny.
Soupis prací obsahuje položky veškerých stavebních nebo montážních prací, dodávek materiálů a služeb nezbytných pro zhotovení stavebního objektu,
inženýrského objektu, provozního souboru, vedlejších a ostatních nákladů.
Pro položky soupisu prací se zobrazují následující informace:
|  | PČ |  | Pořadové číslo položky v aktuálním soupisu
|  | TYP |  | Typ položky: K - konstrukce, M - materiál, PP - plný popis, PSC - poznámka k souboru cen, P - poznámka k položce, VV - výkaz výměr
|  | Kód |  | Kód položky
|  | Popis |  | Zkrácený popis položky
|  | MJ |  | Měrná jednotka položky
|  | Množství |  | Množství v měrné jednotce
|  | J.cena |  | Jednotková cena položky. Zadaní může obsahovat namísto J.ceny sloupce J.materiál a J.montáž, jejichž součet definuje
J.cenu položky.
|  | Cena celkem |  | Celková cena položky daná jako součin množství a j.ceny
|  | Cenová soustava |  | Příslušnost položky do cenové soustavy
Ke každé položce soupisu prací se na samostatných řádcích může zobrazovat:
Plný popis položky
Poznámka k souboru cen a poznámka zadavatele
Výkaz výměr
Pokud je k řádku výkazu výměr evidovaný údaj ve sloupci Kód, jedná se o definovaný odkaz, na který se může odvolávat výkaz výměr z jiné položky.
Metodika pro zpracování
Jednotlivé sestavy jsou v souboru provázány. Editovatelné pole jsou zvýrazněny žlutým podbarvením, ostatní pole neslouží k editaci a nesmí být jakkoliv
modifikovány.
Uchazeč je pro podání nabídky povinen vyplnit žlutě podbarvená pole:
Pole Uchazeč v sestavě Rekapitulace stavby - zde uchazeč vyplní svůj název (název subjektu)
Pole IČ a DIČ v sestavě Rekapitulace stavby - zde uchazeč vyplní svoje IČ a DIČ
Datum v sestavě Rekapitulace stavby - zde uchazeč vyplní datum vytvoření nabídky
J.cena = jednotková cena v sestavě Soupis prací o maximálním počtu desetinných míst uvedených v poli
- pokud sestavy soupisů prací obsahují pole J.cena, musí být všechna tato pole vyplněna nenulovými kladnými číslicemi
Poznámka - nepovinný údaj pro položku soupisu
V případě, že sestavy soupisů prací neobsahují pole J.cena, potom ve všech soupisech prací obsahují pole:
- J.materiál - jednotková cena materiálu
- J.montáž - jednotková cena montáže
Uchazeč je v tomto případě povinen vyplnit všechna pole J.materiál a pole J.montáž nenulovými kladnými číslicemi. V případech, kdy položka
neobsahuje žádný materiál je přípustné, aby pole J.materiál bylo vyplněno nulou. V případech, kdy položka neobsahuje žádnou montáž je přípustné,
aby pole J.montáž bylo vyplněno nulou. Není však přípustné, aby obě pole - J.materiál, J.Montáž byly u jedné položky vyplněny nulou.
Rekapitulace stavby
Název |  |  | Povinný |  | Popis | Typ | Max. počet
atributu |  |  | (A/N) |  |  |  | znaků
Kód |  |  | A |  | Kód stavby | String | 20
Stavba |  |  | A |  | Název stavby | String | 120
Místo |  |  | N |  | Místo stavby | String | 50
Datum |  |  | A |  | Datum vykonaného exportu | Date
KSO |  |  | N |  | Klasifikace stavebního objektu | String | 15
CC-CZ |  |  | N |  | Klasifikace stavbeních děl | String | 15
CZ-CPV |  |  | N |  | Společný slovník pro veřejné zakázky | String | 20
CZ-CPA |  |  | N |  | Klasifikace produkce podle činností | String | 20
Zadavatel |  |  | N |  | Zadavatel zadaní | String | 50
IČ |  |  | N |  | IČ zadavatele zadaní | String | 20
DIČ |  |  | N |  | DIČ zadavatele zadaní | String | 20
Uchazeč |  |  | N |  | Uchazeč veřejné zakázky | String | 50
Projektant |  |  | N |  | Projektant | String | 50
Poznámka |  |  | N |  | Poznámka k zadání | String | 255
Sazba DPH |  |  | A |  | Rekapitulace sazeb DPH u položek soupisů | eGSazbaDph
Základna DPH |  |  | A |  | Základna DPH určena součtem celkové ceny z položek soupisů | Double
Hodnota DPH |  |  | A |  | Hodnota DPH | Double
Cena bez DPH |  |  | A |  | Celková cena bez DPH za celou stavbu. Sčítává se ze všech listů. | Double
Cena s DPH |  |  | A |  | Celková cena s DPH za celou stavbu | Double
Rekapitulace objektů stavby a soupisů prací
Název |  |  | Povinný |  | Popis | Typ | Max. počet
atributu |  |  | (A/N) |  |  |  | znaků
Kód |  |  | A |  | Přebírá se z Rekapitulace stavby | String | 20
Stavba |  |  | A |  | Přebírá se z Rekapitulace stavby | String | 120
Místo |  |  | N |  | Přebírá se z Rekapitulace stavby | String | 50
Datum |  |  | A |  | Přebírá se z Rekapitulace stavby | Date
Zadavatel |  |  | N |  | Přebírá se z Rekapitulace stavby | String | 50
Projektant |  |  | N |  | Přebírá se z Rekapitulace stavby | String | 50
Uchazeč |  |  | N |  | Přebírá se z Rekapitulace stavby | String | 50
Kód |  |  | A |  | Kód objektu | String | 20
Objektu, Soupis prací |  |  | A |  | Název objektu | String | 120
Cena bez DPH |  |  | A |  | Cena bez DPH za daný objekt | Double
Cena s DPH |  |  | A |  | Cena spolu s DPH za daný objekt | Double
Typ |  |  | A |  | Typ zakázky | eGTypZakazky
Krycí list soupisu
Název |  |  | Povinný |  | Popis | Typ | Max. počet
atributu |  |  | (A/N) |  |  |  | znaků
Stavba |  |  | A |  | Přebírá se z Rekapitulace stavby | String | 120
Objekt |  |  | A |  | Kód a název objektu | String | 20 + 120
Soupis |  |  | A |  | Kód a název soupisu | String | 20 + 120
KSO |  |  | N |  | Klasifikace stavebního objektu | String | 15
CC-CZ |  |  | N |  | Klasifikace stavbeních děl | String | 15
CZ-CPV |  |  | N |  | Společný slovník pro veřejné zakázky | String | 20
CZ-CPA |  |  | N |  | Klasifikace produkce podle činností | String | 20
Místo |  |  | N |  | Přebírá se z Rekapitulace stavby | String | 50
Zadavatel |  |  | N |  | Přebírá se z Rekapitulace stavby | String | 50
Uchazeč |  |  | N |  | Přebírá se z Rekapitulace stavby | String | 50
Projektant |  |  | N |  | Přebírá se z Rekapitulace stavby | String | 50
Poznámka |  |  | N |  | Poznámka k soupisu prací | String | 255
Sazba DPH |  |  | A |  | Rekapitulace sazeb DPH na položkách aktuálního soupisu | eGSazbaDph
Základna DPH |  |  | A |  | Základna DPH určena součtem celkové ceny z položek aktuálního soupisu | Double
Hodnota DPH |  |  | A |  | Hodnota DPH | Double
Cena bez DPH |  |  | A |  | Cena bez DPH za daný soupis | Double
Cena s DPH |  |  | A |  | Cena s DPH za daný soupis | Double
Rekapitulace členění soupisu prací
Název |  |  | Povinný |  | Popis | Typ | Max. počet
atributu |  |  | (A/N) |  |  |  | znaků
Stavba |  |  | A |  | Přebírá se z Rekapitulace stavby | String | 120
Objekt |  |  | A |  | Kód a název objektu, přebírá se z Krycího listu soupisu | String | 20 + 120
Soupis |  |  | A |  | Kód a název objektu, přebírá se z Krycího listu soupisu | String | 20 + 120
Místo |  |  | N |  | Přebírá se z Rekapitulace stavby | String | 50
Datum |  |  | A |  | Přebírá se z Rekapitulace stavby | Date
Zadavatel |  |  | N |  | Přebírá se z Rekapitulace stavby | String | 50
Projektant |  |  | N |  | Přebírá se z Rekapitulace stavby | String | 50
Uchazeč |  |  | N |  | Přebírá se z Rekapitulace stavby | String | 50
Kód dílu - Popis |  |  | A |  | Kód a název dílu ze soupisu | String | 20 + 100
Cena celkem |  |  | A |  | Cena celkem za díl ze soupisu | Double
Soupis prací
Název |  |  | Povinný |  | Popis | Typ | Max. počet
atributu |  |  | (A/N) |  |  |  | znaků
Stavba |  |  | A |  | Přebírá se z Rekapitulace stavby | String | 120
Objekt |  |  | A |  | Kód a název objektu | String | 20 + 120
Soupis |  |  | A |  | Přebírá se z Krycího listu soupisu | String | 20 + 120
Místo |  |  | N |  | Přebírá se z Krycího listu soupisu | String | 50
Datum |  |  | A |  | Přebírá se z Krycího listu soupisu | Date
Zadavatel |  |  | N |  | Přebírá se z Krycího listu soupisu | String | 50
Projektant |  |  | N |  | Přebírá se z Krycího listu soupisu | String | 50
Uchazeč |  |  | N |  | Přebírá se z Krycího listu soupisu | String | 50
PČ |  |  | A |  | Pořadové číslo položky soupisu | Long
Typ |  |  | A |  | Typ položky soupisu | eGTypPolozky | 1
Kód |  |  | A |  | Kód položky ze soupisu | String | 20
Popis |  |  | A |  | Popis položky ze soupisu | String | 255
MJ |  |  | A |  | Měrná jednotka položky | String | 10
Množství |  |  | A |  | Množství položky soupisu | Double
J.Cena |  |  | A |  | Jednotková cena položky | Double
Cena celkem |  |  | A |  | Cena celkem vyčíslena jako J.Cena * Množství | Double
Cenová soustava |  |  | N |  | Zařazení položky do cenové soustavy | String | 50
p |  |  | N |  | Poznámka položky ze soupisu | Memo
psc |  |  | N |  | Poznámka k souboru cen ze soupisu | Memo
pp |  |  | N |  | Plný popis položky ze soupisu | Memo
vv |  |  | N |  | Výkaz výměr (figura, výraz, výměra) ze soupisu | Text,Text,Double | 20, 150
Datová věta
Typ věty |  |  | Hodnota |  | Význam
eGSazbaDPH |  |  | základní |  | Základní sazba DPH
|  |  | snížená |  | Snížená sazba DPH
|  |  | nulová |  | Nulová sazba DPH
|  |  | zákl. přenesená |  | Základní sazba DPH přenesená
|  |  | sníž. přenesená |  | Snížená sazba DPH přenesená
eGTypZakazky |  |  | STA |  | Stavební objekt
|  |  | PRO |  | Provozní soubor
|  |  | ING |  | Inženýrský objekt
|  |  | VON |  | Vedlejší a ostatní náklady
|  |  | OST |  | Ostatní náklady
eGTypPolozky |  |  | 1 |  | Položka typu HSV
|  |  | 2 |  | Položka typu PSV
|  |  | 3 |  | Položka typu M
|  |  | 4 |  | Položka typu OST