## Titulní list
Příloha č. 3 zadávací dokumentace
Výkaz jednotlivých položek dodávky
Veřejná zakázka
veřejná zakázka na dodávky zadávaná ve zjednodušeném podlimitním řízení podle § 38 zákona č. 137/2006 Sb., o veřejných zakázkách, v platném znění, s názvem:
„Dodávka audiovizuální techniky pro potřeby SU“
Základní identifikační údaje zadavatele
Název: | Slezská univerzita v Opavě
Sídlo: | Na Rybníčku 626/1, 746 01 Opava
IČ / DIČ: | 47813059 / CZ47813059
Celková cena zakázky
Celková cena (Kč) bez DPH
DPH (Kč) 21%
Celková cena (Kč) vč. DPH

## Rekapitulace celkem
pořadové číslo | popis | Kč/jednotka bez_DPH | počet | cena celkem / Kč bez DPH
AV technika - cena celkem:
1 | AV technika - doplnění Auly | 0 | 1 | 0
2 | AV technika - Učebna 2 | 0 | 6 | 0
3 | AV technika - Doplnění vybavení rektorské zasedací místnosti | 0 | 1 | 0
4 | AV technika - Učebna 102 | 0 | 1 | 0
5 | AV technika - Mobilní repro - set 1 | 0 | 1 | 0
AV technika - cena celkem bez DPH: |  |  |  | 0
AV technika - cena celkem vč. DPH: |  |  |  | 0

## Doplnění Auly
pořadové číslo | kód výrobku | výrobce | název | popis | množstevní jednotka | Kč/jednotka bez_DPH | počet | cena celkem / Kč bez DPH
AV technika - doplnění vybavení Auly:
1. | (doplní uchazeč) | (doplní uchazeč) | Videokonferenční systém | Sestava musí obsahovat videokonferenční kodek, HD kameru s 12x optickým zoomem, separátní mikrofonní pole, dálkové ovládání a sadu kabeláže. Požadována podpora videa v rozlišení 720p s min. 60 snímky za sekundu. Ke komunikaci musí být využívány IP H.323/SIP linky s podporou přenosu až 6 Mb/s. Kvalita zvuku stereo HD 22 KHz. Požadováno sdílení HD obsahu (PC aplikace, video) s HD i standardními systémy na vzdálené straně. Musí umožňovat připojení druhé full HD kamery. Musí obsahovat volitelný vestavěný multipoint – funkce min. 4 stranného vícebodového mostu. Musí umožňovat více možností připojení – volitelné rozhraní H.320 pro komunikaci prostřednictvím telefonních linek ISDN BRI, PRI nebo sériového spojení. Požadovány video vstupy: min. 2 x pro HD kameru, 1x S-video, 1x DVI-I, požadovány video výstupy min. pro 2 monitory DVI-I HD, 1 x S-Video, prenosová rychlost až 6 Mbps při spojení point-to-point, RS232 port, dálkové ovládání. Sestava řiditelná vzdáleně ze stávajících videokonferenčních systémů. Součástí aplikace na PC pro přímé posílání obrazu a zvuku PC přes IP síť do videokonference v kvalitě HD. Možnost rozšíření o SIP konferenční telefon, přes který je možné vytáčet i video hovory a přidat do video hovoru hlasového účastníka, rozšíření o další 2 stereo stolní mikrofony do celkového počtu 3 za sebou zapojených. Možnost upgrade software přes USB. Vestavěný 2x Ethernet port přepínač. Možnost rozšíření o licenci pro přímou integraci na Microsoft Lync 2010 a 2013, jako i rozšíření o licenci pro přímou podporu protokolu TIP. Port pro připojení analogové telefonní linky. | ks |  | 1 | 0
2. |  |  | Servisní podpora | Servisní podpora na 3 roky - SW upgrade zdarma, on-line podpora 8x5, výměna vadného zboží kus za kus do max. 3 pracovních dnů, update software zdarma, testování aktivním videokonferenčním hovorem zdarma. | ks |  | 1 | 0
3. | (doplní uchazeč) | (doplní uchazeč) | Příslušenství videokonference | Sekundární kamera pro videokonferenci, pevný zoom, HD rozlišení | ks |  | 1 | 0
4. | (doplní uchazeč) | (doplní uchazeč) | Příslušenství videokonference | Kabel dlouhý 30 metrů pro propojení kamery a kodeku, včetně napájecího zdroje. | ks |  | 1 | 0
5. | (doplní uchazeč) | (doplní uchazeč) | Příslušenství videokonference | Kabel dlouhý 15 metrů pro propojení kamery a kodeku, včetně napájecího zdroje. | ks |  | 1 | 0
6. | (doplní uchazeč) | (doplní uchazeč) | Příslušenství videokonference | Montážní sada pro HD kameru na plochý displej nebo stěnu. | ks |  | 2 | 0
7. | (doplní uchazeč) | (doplní uchazeč) | Plazmový displej | Full HD plasmový displej, úhlopříčka min. 60" (min. 152,6 cm), rozlišení min. 1920 x 1080 bodů. Dynamický kontrast min. 5 000 000:1. Další technické parametry: poměr obrazu: 16:9, počet bodů:2 073 600 (1920 x 1080), napájení: 220 - 240V AC, 50/60 Hz, spotřeba maximálně 475W, při vypnutí max. 0,3W, maximální velikost: 1434 x 852 x 99 mm (bez slotů), maximální hmotnost: 49 kg, provozní teplota: 0°- 40°C, přípustná vlhkost vzduchu: 20% - 80%, součástí plazmy jsou pevné vstupy VIDEO IN, AUDIO IN, COMPONENT IN, AUDIO IN, HDMI IN, DVI-D IN, AUDIO IN, PC IN, control: LAN, USB, SERIAL, 3D shutter out, DC 8V out pro 3D IR transmitter, vícefunkční vyměnitelné sloty SLOT2.0 - vícefunkční vyměnitelné sloty. Barva: černá. | ks |  | 2 | 0
8. | (doplní uchazeč) | (doplní uchazeč) | Držák plochého displeje | Držák plochého displeje. Barva - eloxovaný hliník. | ks |  | 2 | 0
9. | (doplní uchazeč) | (doplní uchazeč) | Interface | Rozbočovač 1 x 2 VGA 350 MHz. Podpora VGA-QXGA rozlišení. Nastavení gain a peaking pomocí DIP-přepínačů | ks |  | 1 | 0
10. | (doplní uchazeč) | (doplní uchazeč) | Audio | Mixážní matice s DSP, 12 vstupů/ 8 výstupů, vstupy s automatickou eliminací ozvěny (AEC), 48 sběrnic, 12 kontrolních vstupů, 6 logických výstupů, indikační LED pro každý kanál, ethernet, BLU Link, nastavení, kontrola, nutná možnost monitoringu přes odpovídající softwarový doplněk, musí mít možnost řízení přes RS-232. | ks |  | 1 | 0
11. | (doplní uchazeč) | (doplní uchazeč) | Zesilovač | Koncový zesilovač min. 2x_350/620/1000W - 8/4/2Ω, mono_1200W - 8Ω, Integrovaný procesor - pásmová propusť, limitér, módy zesilovače, čelní LCD displej, 20Hz - 20 kHz, THD<0,5%, LED indikátory signálu a stavu, nízká tepelná ztráta, symetrické XLR a jack 6,3 vstupy, nesymetrické cinch vstupy, preamp. výstupy jack 6,3, výstupy Speakon a šroubovací svorky, záruka min. 36 měsíců | ks |  | 1 | 0
12. | (doplní uchazeč) | (doplní uchazeč) | Reproduktorová soustava | Pasivní sloupová line-array reprosoustava 16x2", min.300W / 8Ω, 80 Hz - 20 kHz, pokrytí 150°x40° a 15° (přepínač) HxV, min. SPL 93 dB, EQ přepínač, vč. polohovatelného nástěnného držáku ±80° do stran a ±15° náklon, bílá barva | ks |  | 2 | 0
14. | (doplní uchazeč) | (doplní uchazeč) | Mikrofon | UHF bezdrátový set, rozsah min. 524-550 MHz - dynamický ruční mikrofon s kardioidní charakteristikou, min. 1600 přeladitelných freq., pilot tone, diverzitní příjem, IR nastavení vysílač -> přijímač, výkon vysílače min. 30 mW, provoz typ. min. 7 hodin. | ks |  | 1 | 0
14.b | (doplní uchazeč) | (doplní uchazeč) | AM2 | Anténní adaptér pro umístění přijímacích antén na čelní stranu racku | pár |  | 1 | 0
15. | (doplní uchazeč) | (doplní uchazeč) | Příslušenství audio technika | Stolní stojánek s nástavcem, závit 3/8", výška min. 170 mm. Barva černá. | ks |  | 1 | 0
16. | (doplní uchazeč) | (doplní uchazeč) | Příslušenství audio technika | Systémová nabíjecí lišta, pro dva akumulátory NiMH - 2xAA, 2x 2,9V, 2x 700 mA, čas nabíjení max. 3 hod., inteligentní nabíjení | ks |  | 1 | 0
17. | (doplní uchazeč) | (doplní uchazeč) | Příslušenství audio technika | Síťový zdroj pro nabíjecí lištu | ks |  | 1 | 0
18. | (doplní uchazeč) | (doplní uchazeč) | Příslušenství audio technika | Akumulátor NiMH, 2xAA 1,5V, 1500 mAh, inteligentní nabíjení, vestavěný senzor pro indikaci stavu, monitoring teploty během nabíjení | ks |  | 2 | 0
19. |  |  | Programování | Doprogramování systému řízení | set |  | 1 | 0
20. |  |  | Instalace AV techniky | Instalace - práce | set |  | 1 | 0
21. | (doplní uchazeč) | (doplní uchazeč) | Audio kabeláž | Nesymetrický stíněný audio stero kabel 2x 0,25 mm2 | m |  | 10 | 0
22. | (doplní uchazeč) | (doplní uchazeč) | Audio kabeláž | Symetrický stíněný audio mono kabel průměr 6,0 mm instalační | m |  | 10 | 0
23. | (doplní uchazeč) | (doplní uchazeč) | Audio kabeláž | Kabel pro reproduktory 2x 2,50 mm2 | m |  | 40 | 0
24. |  |  | Ostatní drobný montážní materiál | Ostatní drobný montážní materiál | set |  | 1 | 0
25. |  |  | Doprava | Doprava techniků na instalaci | akce |  | 1 | 0
26. |  |  | Revize | Revize elektroinstalace | ks |  | 1 | 0
AV technika - doplnění vybavení Auly - cena celkem bez DPH: | [7 empty] | 0
AV technika - doplnění vybavení Auly - cena celkem vč. DPH: | [7 empty] | 0

## Učebna
pořadové číslo | kód výrobku | výrobce | název | popis | množstevní jednotka | Kč/jednotka bez_DPH | počet | cena celkem / Kč bez DPH
AV technika - vybavení učebny:
1. | (doplní uchazeč) | (doplní uchazeč) | Projektor | DLP přenosný projektor se svítivostí minimálně 3 000 lumenů a kontrastem obrazu min. 15.000:1, rozlišením min. XGA (1024 x 768) a poměrem obrazu 4:3. 190W lampa s dlouhou životností až 10.000 hodin (v Eko režimu) / 4500 hodin v normálním režimu, Vstupy min.: VGA IN, VGA IN 2, VGA OUT, VIDEO IN, S-VIDEO IN, 2x AUDIO IN, RS232, USB. | ks |  | 1 | 0
2. | (doplní uchazeč) | (doplní uchazeč) | Držák pro projektor | Držák na projektor stropní, barva bílá, všechny kabeláže vedené vnitřkem tyče, univerzální adaptér, bílý | ks |  | 1 | 0
3. | (doplní uchazeč) | (doplní uchazeč) | Elektrické plátno | Elektrické roletové projekční plátno.Celkový rozměr 180x180cm, čistý rozměr obrazu 173x173cm, černý rámeček 3,5cm vlevo, vpravo, dole i nahoře. Koncový spínač umožnující nastavení spodní koncové polohy výsunutého plátna. Spodní zátěžová lišta s trojúhelníkovým průřezem, které při zasunutí zakrývá otvor pro vysunování plátna. Přívod el. energie z levé strany plátna. Plastové montážní úchyty pro montáž pod strop i na stěnu s flexibilním umístěním vůči ose plátna v rozsahu 500mm. | ks |  | 1 | 0
4. | (doplní uchazeč) | (doplní uchazeč) | Aktivní reprosoustava | Aktivní a pasivní reprosoustava, min. 2x15W, 2x vstup cinch, 10m kabel pro pasivní repro, kabelové DO, držáky na zeď, světle šedé s černou mřížkou. | set |  | 1 | 0
5. | (doplní uchazeč) | (doplní uchazeč) | Prezenter | Prezentér bezdrátový, vč. laserového ukazovátka, dosah až 15m, USB přijímač | ks |  | 1 | 0
6. |  |  | Instalační materiál | Instalační materiál drobný lišty, elektro přívody, kabely a konektor | set |  | 1 | 0
7. | (doplní uchazeč) | (doplní uchazeč) | Video kabeláž | Kabel VGA min. 15 m. Pro přenos ID bitů / VESA DDC a +5V napájení přes pin 9. Útlum db/100m: 18,6/100 MHz, 28,2/200MHz, 45,9/400MHz . | ks |  | 1 | 0
8. | (doplní uchazeč) | (doplní uchazeč) | Audio kabeláž | Nesymetrický stíněný audio stero kabel 2x 0,25 mm2 | m |  | 20 | 0
7. |  |  | Instalační práce | Práce technika - realizace vybavení | ks |  | 1 | 0
8. |  |  | Doprava | Doprava techniků na instalaci | ks |  | 1 | 0
9. |  |  | Revize | Revize elektroinstalace | ks |  | 1 | 0
10. |  |  | Přípojné místo na stěnu | Přípojné místo zabudovatelné do instalační krabice, konektory: 1xVGA, 1xAudio | ks |  | 0 | 0
AV technika - vybavení učebny - cena celkem bez DPH: | [7 empty] | 0
AV technika - vybavení učebny - cena celkem vč. DPH: | [7 empty] | 0

## Doplnění zasedací míst. rektora
pořadové číslo | kód výrobku | výrobce | název | popis | množstevní jednotka | Kč/jednotka bez_DPH | počet | cena celkem / Kč bez DPH
AV technika - dovybavení rektorské zasedací místnosti:
1. | (doplní uchazeč) | (doplní uchazeč) | Interface | Distribuční zesilovač HDMI 1:4 Splitter for HDMI with Fast Switching, 225 MHz ( podpora 1080p FullHD s 12-bitovou hloubkou barev ), Přenos 3DTV + LipSync+CEC, podpora LPCM 7.1 audio, Dolby Digital Plus, Dolby TrueHD a DTS-HD Master Audio. | ks |  | 1 | 0
2. | (doplní uchazeč) | (doplní uchazeč) | černý | Panel rozvodný 19", 1U, 8x230 V - 2 m, 16A (černý) | ks |  | 1 | 0
3. |  |  | Instalační materiál | Instalační materiál drobný lišty, elektro přívody, kabely a konektory | set |  | 1 | 0
4. | (doplní uchazeč) | (doplní uchazeč) | Kabel | Kabel HDMI M/M, pro vysoké rozlišení, délka min. 4,85 m. Halogen free, Fire retardant. Útlum pro 100 MHz 15dB/100m | ks |  | 2 | 0
5. | (doplní uchazeč) | (doplní uchazeč) | Kabel | Kabel HDMI M/M délka min. 1,9 m. Halogen free, Fire retardant. Útlum pro 100 MHz 15dB/100m. | ks |  | 2 | 0
6. | (doplní uchazeč) | (doplní uchazeč) | Kabel | Kabel HDMI M/M délka min. 1 m. Halogen free, Fire retardant. Útlum pro 100 MHz 15dB/100m | ks |  | 1 | 0
7. |  |  | Programování | Naprogramování systému | ks |  | 1 | 0
8. |  |  | Práce | Instalace AV Techniky - práce | ks |  | 1 | 0
9. |  |  | Doprava | Doprava techniků na instalaci | akce |  | 1 | 0
10. |  |  | Revize | Revize elektroinstalace | ks |  | 1 | 0
11. |  |  | Premiere Service | Service re-activation fee (24.2.2012 - 30.9.2013) | ks |  | 1 | 0
12. |  |  | Premiere Service | 1 rok premiere service (1.10.2013 - 30.9.2014) | ks |  | 1 | 0
AV technika - dovybavení rektorské zasedací místnosti - cena celkem bez DPH: | [7 empty] | 0
AV technika - dovybavení rektorské zasedací místnosti - cena celkem vč. DPH: | [7 empty] | 0

## Učebna 102
pořadové číslo | kód výrobku | výrobce | název | popis | množstevní jednotka | Kč/jednotka bez_DPH | počet | cena celkem / Kč bez DPH
AV technika - učebna 102:
1. | (doplní uchazeč) | (doplní uchazeč) | Interaktivní tabule | Interaktivní tabule širokoúhlá s poměrem stran 16:10, aktivní plocha tabule v úhlopříčce minimálně 221 cm, velikost aktivní plochy min. 187 x 117 cm. Použitá snímací technologie nesmí vyžadovat výhradní použití speciálních technických pomůcek (aktivních per) pro ovládání tabule. Ovládání tabule dotykem prstem i popisovačem, s možností psaní prstem i popisovačem (perem). Musí prostým dotykem na plochu prstem i perem umožnit ovládání aplikací a psaní poznámek. Musí umožnit pracovat současně dvěma uživatelům najednou (min. 4 současné dotyky), včetně výběru všech nástrojů a menu pro práci (barvy písma, geometrických tvarů apod.). Musí podporovat multidotyková gesta operačního systému i mimo SW aplikaci dodávanou společně s tabulí. Ovládací a prezentační software v českém jazyce. Kompatibilita softwaru s OS Microsoft, OS Linux a OS MAC. Dodavatel zabezpečuje bezplatnou podporu zákazníkům prostřednictvím telefonu, e-mailu a webu. Součástí dodávky tabule musí být lišta s min. 2-mi popisovači a mazací houbičkou. Záruční doba na tabuli min. 5 let. | ks |  | 1 | 0
2. | (doplní uchazeč) | (doplní uchazeč) | Software k interaktivní tabuli | Součástí dodávky tabule je software sestávající z ovladačů pro OS Windows7 (XP, Vista), MacOS a Linux a software, autorského nástroje pro tvorbu digitálních učebních materiálů. Výstupy z tvůrčího software je plně kompatibilní se stávajícími digitálními učebními materiály školy a formáty Microsoft PowerPoint, Activ Inspire Flipchart a Adobe Flash. Software exportuje výstupy do formátů Microsoft PowerPoint, Adobe PDF a obrazových formátů JPG/GIF/BMP/PNG. Software je lokalizovaný do českého jazyka. | ks |  | 1 | 0
3. | (doplní uchazeč) | (doplní uchazeč) | Repro k interaktivní tabuli | Integrované ozvučení k interaktivní tabuli, které pro přenos zvuku využívá USB kabel připojující tabuli k PC, má další nezávislý linkový audio vstup (konektory cinch). Je tvořeno dvoupásmovým reprodukčním systémem o výkonu min. 15W, zapínání a ovládání hlasitosti je na aktivním reproduktoru, aktivní reproduktor musí obsahovat USB rozbočovač. | ks |  | 1 | 0
4. | (doplní uchazeč) | (doplní uchazeč) | Datový projektor | LCD projektor s krátkou optikou s výkonem min. 2500 lumenů. Rozlišení WXGA (1280x800), kontrast obrazu min. 500:1.Životnost filtru a lampy min. 3.000 hodin (NORMAL), 4,000 hodin (ECO), vestavěný reproduktor o výkonu min. 9W, snadná výměna lampy a filtru shora, funkce rychlý start, funkce přímého vypínání, lampa 230 W UHM, velikost obrazu min. 1,52 – 2,79 m diagonálně, obraz o úhlopříčce min. 80" musí dosáhnout ze vzdálenosti min. 0,86 m, spotřeba: max. 310 W (0,42 W ve STANDBY při ECO režimu, 9,7 W ve STANDBY při režimu NORMAL.), hlučnost 36 dB (režim NORMAL), 29 dB (režim ECO), PJ Link. Vstupy: 1 x HDMI IN, COMPUTER 1 IN, COMPUTER 2 IN / 1 OUT, COMPUTER AUDIO IN, VIDEO IN, S-VIDEO IN, VIDEO AUDIO IN, SERIAL IN, LAN. | ks |  | 1 | 0
5. | (doplní uchazeč) | (doplní uchazeč) | Video kabeláž | Kabel VGA min. 15 m. Pro přenos ID bitů / VESA DDC a +5V napájení přes pin 9. Útlum db/100m: 18,6/100 MHz, 28,2/200MHz, 45,9/400MHz . | ks |  | 1 | 0
6. | (doplní uchazeč) | (doplní uchazeč) | USB repeater | Originální USB repeater pro prodlužování USB kabelů k interaktivní tabuli. | ks |  | 2 | 0
7. | (doplní uchazeč) | (doplní uchazeč) | Držák pro projektor | Držák na projektor nástěnný, všechny kabeláže vedené vnitřkem tyče, univerzální adaptér, barva bílá | ks |  | 1 | 0
8. |  |  | Instalační materiál | Instalační materiál drobný lišty, elektro přívody, kabely a konektor | set |  | 1 | 0
9. |  |  | Instalační práce | Práce technika - realizace vybavení | ks |  | 1 | 0
10. |  |  | Doprava | Doprava techniků na instalaci | ks |  | 1 | 0
11. |  |  | Revize | Revize elektroinstalace (nebude, silnoproud nám připraví údržba) | ks |  | 1 | 0
12. |  |  | Přípojné místo na stěnu | Přípojné místo zabudovatelné do instalační krabice, konektory: min. 1xVGA a 1xAudio | ks |  | 1 | 0
AV technika - učebna 102 - cena celkem bez DPH: | [7 empty] | 0
AV technika - učebna 102 - cena celkem vč. DPH: | [7 empty] | 0

## Repro - mobilní set
pořadové číslo | kód výrobku | výrobce | název | popis | množstevní jednotka | Kč/jednotka bez_DPH | počet | cena celkem / Kč bez DPH
AV technika - repro - mobilní set:
1. | (doplní uchazeč) | (doplní uchazeč) | Reproduktorová soustava | Aktivní akumulátorová reprosoustava, výkon min. 50W, 50Hz - 18kHz, možnost zabudování dvou setů bezdrátových mikrofonů, mikrofonní vstup XLR, min. 4 kanálový mix., jednoduchý řídící panel s nezávislým ovládáním hlasitosti jednotlivých vstupů, tónovou clonou, vstupy a výstupy pro linkový signál (min. 2x2 cinch), rozměry max 310 x 410 x 255 mm, váha max. 10 kg, musí umožňovat provoz na akumulátor i 230V, provoz na akumulátor - min. 6 hod | ks |  | 1 | 0
2. | (doplní uchazeč) | (doplní uchazeč) | Mikrofon bezdrátový | Bezdrátový modulový přijímač pro aktivní reprosoustavu, laditelný, min. 10 volitelných UHF frekvencí | ks |  | 1 | 0
3. | (doplní uchazeč) | (doplní uchazeč) | Mikrofon bezdrátový | Kondenzátorový ruční mikrofon s bezdrátovým vysílačem v pásmu UHF, LCD displej, min. 10 frekvencí, Infračervený port pro synchronizaci s přijímačem, vypínač, 2x AA baterie, provoz min. 18 hodin | ks |  | 1 | 0
4. | (doplní uchazeč) | (doplní uchazeč) | CD přehrávač | Vestavný CD/MP3/USB přehrávač pro aktivní reprosoustavu | ks |  | 1 | 0
5. | (doplní uchazeč) | (doplní uchazeč) | Reproduktorová soustava | Pasivní přídavná reprosoustava pro aktivní reprosoustavu, design a rozměry shodné s aktivní reprosoustavou | ks |  | 1 | 0
6. | (doplní uchazeč) | (doplní uchazeč) | Příslušenství audio technika | Přepravní obal pro reprosoustavy | ks |  | 2 | 0
7. | (doplní uchazeč) | (doplní uchazeč) | Příslušenství audio technika | Hliníkový stativ na reproboxy, nosnost min. 20 kg, hmotnost max. 3,5 kg, rozsah výšky min. 1350 a max. 2000 mm, barva černá | ks |  | 2 | 0
8. | (doplní uchazeč) | (doplní uchazeč) | Příslušenství audio technika | Voděodolný nylonový obal na 2 stativy pro reproboxy | ks |  | 1 | 0
9. | (doplní uchazeč) | (doplní uchazeč) | Příslušenství audio technika | Mikrofonní stojan s ramenem, hmotnost max. 3,5 kg, rozsah výšky min. 900 - 1600 mm, rozsah ramena min. 480 - 750 mm, barva černá | ks |  | 1 | 0
10. |  |  | Instalační práce | Práce technika - realizace vybavení, proškolení obsluhy | ks |  | 1 | 0
AV technika - repro - mobilní set - cena celkem bez DPH: | [7 empty] | 0
AV technika - repro - mobilní set - cena celkem vč. DPH: | [7 empty] | 0