## DC_03
Příloha č. 3 - Technická specifikace pro dílčí část č. 3 - Dodávka výpočetního clusteru pro paralelní a GPU programování
Projekt: | Zkvalitnění vzdělávací infrastruktury na Slezské univerzitě v Opavě za účelem zajištění vysoké kvality výuky
ERDF RESTART SU, registrační číslo: CZ.02.2.67/0.0/0.0/18_059/0010237
Číslo | Rozpočtová položka | Název položky | Specifikace položky | Nabízený výrobek (uvést obchodní název, značku, typ) | Cena v Kč bez DPH / 1 ks | Počet ks | Cena v Kč bez DPH celkem | DPH | Cena v Kč vč. DPH celkem | Poznámka
1 | 1.1.1.4.1 | Výpočetní stanice | Procesor - který splňuje v testu Passmark v položce PassMark CPU Mark min. 29444 bodů (vícejádrový, min. 18+18 vláken). Operační paměť – min. 128 GB DDR4 Interní jednotky – SSD min. 1 TB NVMe + 4TB HDD RAID 1 Grafická karta: Grafická karta dosahující v testu PassMark v položce PassMark G3D Mark min. 18713 bodů. Karta musí mít min. 24GB GDDR6 paměť a musí být vhodná pro programování výpočtů na GPGPU v implementaci CUDA. Síťová rozhraní: 1GbE RJ-45 Bezúdržbové vodní chlazení. Operační systém – originální Windows 10 české nebo jakékoli, ze kterého lze updatovat na Win 10 Pro pomocí Campus licence Příslušenství - bezdrátová česká klávesnice, myš 4K monitor (min. 27” IPS, pivot, poměr stran 16:9, rozlišení 3840x2160, IPS panel s 99% pokrytím spektra sRGB, 2x HDMI 2.0, 1x DisplayPort 1.2, 2x5W Audio výstup, USB 3.0 hub, USB-C s možností nabíjení připojeného zařízení min. 50W) Záruka min. 24 měsíců. |  |  | 2 | 0 | 0 | 0 | V případě uvedeného požadavku na obchodní firmy, názvy nebo jména a příjmení, specifická označení zboží a služeb, které platí pro určitou osobu, popřípadě její organizační složku za příznačné, patenty na vynálezy, užitné vzory, průmyslové vzory, ochranné známky nebo označení původu, jedná se pouze o vymezení požadovaného standardu a zadavatel umožní pro plnění zakázky použití i jiných, kvalitativně a technicky obdobných řešení, minimálně stejného standardu.
2 | 1.1.1.4.1 | Výpočetní modul s GPU | Procesory - 2x serverové CPU min. 20 jader/CPU Grafické karty - 2x Grafická karta vhodná do výpočerních uzlů. Karta musí mít min. 32GB HBM2 paměť a musí být vhodná pro programování výpočtů na GPGPU v implementaci CUDA (min. 5120 Cuda cores). Dodané grafické karty musejí spolu komunikovat rychlostí 300 GB/s GPU-to-GPU. Operační paměť - 512GB DDR4 ECC Interní jednotky - 2x 1TB SSD + 2x 4TB HDD 7200rpm hotswap RAID 1 Síťová rozhraní - 2x RJ45 10GBase-T ports + 1x RJ45 Dedicated IPMI LAN port Vstup/výstup – min 1xVGA port + min 2x USB port Provedení -, case umisteni do racku max 4U vč. kolejnic Napájení: 2000W, redundantní zdroj pro české zásuvky (230V) Záruka min. 24 měsíců |  |  | 1 | 0 | 0 | 0 | V případě uvedeného požadavku na obchodní firmy, názvy nebo jména a příjmení, specifická označení zboží a služeb, které platí pro určitou osobu, popřípadě její organizační složku za příznačné, patenty na vynálezy, užitné vzory, průmyslové vzory, ochranné známky nebo označení původu, jedná se pouze o vymezení požadovaného standardu a zadavatel umožní pro plnění zakázky použití i jiných, kvalitativně a technicky obdobných řešení, minimálně stejného standardu.
3 | 1.1.1.4.1 | Datové úložiště | Počet slotů pro HDD: 16 pozic pro 2.5/3.5" SAS/SATA II/III hotswap HDD Podpora RAID 0/1/2/5/10 Procesor: min. čtyřjádrový CPU RAM: min. 16 GB DDR3 Síťová rozhraní: 2x 10GbE SFP+, 4x 1GbE RJ45 Porty: min. 6x USB Napájení: redundantní zdroj pro české zásuvky (230V) Provedení: Provedení pro umístění do racku (max 3U) vč. kolejnic. Podpora protokolů SMB/CIFS, AFP a NFS ke sdílení souborů napříč sítěmi s operačními systémy Windows, Mac, Linux/UNIX Dodat osazeno 16 disky specifikovanými níže. |  |  | 1 | 0 | 0 | 0 | V případě uvedeného požadavku na obchodní firmy, názvy nebo jména a příjmení, specifická označení zboží a služeb, které platí pro určitou osobu, popřípadě její organizační složku za příznačné, patenty na vynálezy, užitné vzory, průmyslové vzory, ochranné známky nebo označení původu, jedná se pouze o vymezení požadovaného standardu a zadavatel umožní pro plnění zakázky použití i jiných, kvalitativně a technicky obdobných řešení, minimálně stejného standardu.
4 | 1.1.1.4.1 | Disky pro datové úložiště | interní 3.5” HDD kapacita: min. 6 TB rychlost disku: min. 7200 otáček/min. 256 MB cache, rozhraní SATA III 6Gb/s, optimalizován pro NAS (hotswap) 16 disků dodat osazené v datovém uložišti (položka specifikovaná výše), 2 disky dodat zvlášť jako náhradní pro případ selhání osazených disků MTBF min. 1 mil hodin |  |  | 18 | 0 | 0 | 0 | V případě uvedeného požadavku na obchodní firmy, názvy nebo jména a příjmení, specifická označení zboží a služeb, které platí pro určitou osobu, popřípadě její organizační složku za příznačné, patenty na vynálezy, užitné vzory, průmyslové vzory, ochranné známky nebo označení původu, jedná se pouze o vymezení požadovaného standardu a zadavatel umožní pro plnění zakázky použití i jiných, kvalitativně a technicky obdobných řešení, minimálně stejného standardu.
5 | 1.1.1.4.1 | Notebook pro správu informační databáze | Procesor - který splňuje v testu Passmark v položce PassMark CPU Mark min. 7500 bodů (vícejádrový, min. 4 jádra). Operační paměť – min. 8 GB DDR4 Interní jednotky – min. 256 GB SSD M.2 PCIe NVMe Vstup/výstup – min. 1x USB-C, HDMI, USB 3.0, RJ-45 Display: matný 14" IPS Full HD (min. rozlišení 1920x1080) Síťová rozhraní: 1GbE RJ-45 Wifi - 802.11 a/b/g/n/ac Bluetooth Operační systém – originální Windows 10 české nebo jakékoli, ze kterého lze updatovat na Win 10 Pro pomocí Campus licence Klávesnice - česká podsvětlená klávesnice, voděodolná, se zabudovaným polohovým zařízením pro ovládání kurzoru Touchpad Váha - max. 1,8kg záruka min. 24 měsíců. |  |  | 2 | 0 | 0 | 0 | V případě uvedeného požadavku na obchodní firmy, názvy nebo jména a příjmení, specifická označení zboží a služeb, které platí pro určitou osobu, popřípadě její organizační složku za příznačné, patenty na vynálezy, užitné vzory, průmyslové vzory, ochranné známky nebo označení původu, jedná se pouze o vymezení požadovaného standardu a zadavatel umožní pro plnění zakázky použití i jiných, kvalitativně a technicky obdobných řešení, minimálně stejného standardu.
[6 empty] | Celkem: | 0 | 0 | 0