## Edulab
Modernizace výukové infrastruktury Obchodně podnikatelské fakulty v Karviné Slezské univerzity v Opavě - edukační laboratoř a výukové vybavení
(CZ.02.2.67/0.0/0.0/16_016/0002502)
Modernizace výukové infrastruktury Obchodně podnikatelské fakulty v Karviné Slezské univerzity v Opavě - edukační laboratoř a výukové vybavení
(CZ.02.2.67/0.0/0.0/16_016/0002502)
Obecné podmínky:
V databázi výrobce musí být zadavatel veden jako první uživatel zboží. Zadavatel požaduje originální a nová zařízení (včetně příslušenství). Uchazeč je povinen doložit potvrzení od výrobce o určení dodávaného HW pro evropský trh a koncového zákazníka, tj. Slezskou univerzitu v Opavě (včetně sériových Čísel dodávaných zařízení), pokud ho o to zadavatel při dodání zařízení požádá.
V případě, že se i jinde v zadávacích podmínkách této výzvy vyskytnou požadavky nebo odkazy na obchodní názvy některých výrobků nebo dodávek, nebo jména a příjmení či názvy obchodních firem, specifická označení zboží a služeb, které platí pro určitou osobu, popřípadě její organizační složku, za příznačné, patenty, ochranné známky nebo označení původu, umožňuje zadavatel pro plnění veřejné zakázky použití i jiných, kvalitativně a technicky srovnatelných řešení. V případě, že nabídka uchazeče bude obsahovat kvalitativně a technicky srovnatelná řešení, musí být součástí takovéto nabídky rovněž zaškolení uživatele, podrobná uživatelská dokumentace ke každé části takového řešení a jeho integrace a napojení na stávající zařízení uživatele.
Modernizace výukové infrastruktury Obchodně podnikatelské fakulty v Karviné Slezské univerzity v Opavě - edukační laboratoř a výukové vybavení
(CZ.02.2.67/0.0/0.0/16_016/0002502)
Uchazeč poskytne zadavateli po dobu trvání podpory všechny relevantní SW releases a verze SW nabízené výrobcem tak, aby dodané řešení vyhovovalo zadání zadavatele a fungovalo bez závad. Uchazeč se zároveň zavazuje informovat zadavatele o nových verzích SW a funkčnostech, které mohou rozšiřovat dodané řešení způsobem, který zadavatel shledá ve shodě s potřebami dalšího rozvoje dodaného řešení. Uchazeč se dále zavazuje získat potřebné SW produkty legálním způsobem za podmínek stanovených výrobcem zařízení.
Zároveň je uchazeč povinen zajistit zadavateli přístup k dokumentaci výrobce zařízení a znalostní bázi, kterou výrobce v rámci své podpory poskytuje. Záruku a dostupnost náhradních dílů zadavatel požaduje po dobu min. 3 let od dodání zařízení nebo dle specifikace u jednotlivých položek.
Zadavatel musí mít možnost se sám zaregistrovat na stránkách výrobce (uchazeč uvede přímý internetový odkaz) k odběru automatických mailových zpráv týkajících se poptávaných zařízení a upozorňujících na:
1. bezpečnostní incidenty, které vyžadují od zadavatele povýšení operačního systému, firmware či aplikování změny konfigurace či záplaty
2. konec prodeje či podpory,
3. nové verze operačního systému/firmware
4. známé chyby operačního systému/firmware.
Nesplnění i jednoho z parametrů u jakékoli položky alespoň v minimální úrovni je důvodem pro vyřazení nabídky uchazeče.
Minimální technické požadavky - HW a související SW vybavení pro edukační laboratoř
Položka | ks | Cena v Kč bez DPH za 1 ks | Cena celkem v Kč bez DPH
stojanová skříň/rack 600 mm x 1070 mm s perforovanými předními i zadními dveřmi a odnímatelnými stranami pro servery a síťová zařízení. Fyzické parametry: Maximální výška - 1991mm Maximální šířka - 600mm Maximální hloubka 1070mm Výška stojanu - 42U Šířka stojanu - 19" Třída ochrany - IP 20 Vyhovuje normám - UL 2416, UL 60950-1 Šířka materiálu v místě uchycení plovoucích matic (pro servery) min. 2mm Požadované vlastnosti skříně: Integrované elektrické zemnění - Strop, boční panely, přední a zadní dvířka jsou uzemněny k rámu skříně. Rámová konstrukce, montážní kolejnice a otočná pojezdová kolečka jmenovitou zatížitelnost min. 1364 kg (statická, vyrovnávací patky) a min. 1023 kg (dynamická, pojezdová kolečka) Skříně zahrnují předinstalovaný montážní materiál ke spojení skříní do řady. Předinstalované montážní prostředky zahrnují otvory k propojení sousedních skříní Nastavitelné montážní kolejnice s pevně uchycenými montážními prvky a rychlým seřízením polohy. Funkce snadného ustavení polohy integrovaná do montážních kolejnic skříně a bočního pažení umožňuje rychlou kontrolu vyrovnání polohy bez nutnosti použití nářadí. Pozice jednotek U jsou číslovány vpředu a vzadu pro možnost rychlé instalace zařízení. Integrovaný a nastavitelný zadní kanál pro příslušenství velikosti 0U (zero U) pro příslušenství bez použití nářadí. Každý kanál má min. dvě montážní přihrádky podporující kombinaci příslušenství, jako PDU a svislé držáky kabelů. Perforované přední dveře - Perforované přední dveře poskytují ventilaci pro servery a síťová zařízení. min. perforace v rozsahu min. 69% plochy Rychloodpínací dvířka - Přední dveře mohou být přemístěny na druhou stranu či prohozeny se zadními dveřmi. Dveře mohou být snadno odejmuty po jejich přizvednutí. Dělená zadní dvířka Přístupové otvory pro kabely s předinstalovanými kartáčovými pásy - průchody ve střešních krytech pro přístup ke kabelům pro přístup k místu výstupu nadzemních kabelů. Provedení spodní části umožňuje volný přístup ke kabelům přes zvýšenou podlahu. Boční panely s poloviční výškou. Boční panely lze uzamknout pomocí jediného klíče společně s dveřmi. Boční panely s integrovanými průchozími otvory a kartáčovými pásy pro vedení kabeláže do sousedních stojanů v řadě a při současném zachování řádného proudění vzduchu. Odnímatelný střešní kryt pro přístup ke kabelům Zaručená kompatibilita se všemi 19" zařízeními vyhovujícími EIA-310 nezávisle na dodavateli Způsob montáže nezávislý na dodavateli pro zaručenou kompatibilitu se všemi 19" zařízeními vyhovujícími EIA-310. Optimalizováno pro vysokokapacitní systémy správy kabelů - Skříň optimalizována pro použití s vysokokapacitními systémy správy kabelů, které se připojují k montážním kolejnicím pro zařízení uvnitř skříní, přičemž zarovnávají jednotkové montážní prostory pro zařízení a poskytují kanály pro vedení a uspořádání kabeláže. Kompatibilita skříní/racků s pořizovanými dalšími zařízeními. Primárně UPS, PDU. Garantována výrobcem skříně/racku. záruka min. 2 roky | 2 |  | 0
Serverová infrastruktura:
Server pro výpočetní cluster - samostatný list | 6 |  | 0
Server pro Virtual Desktop Infrastructure (VDI) a Hyperkonvergovanou infrastrukturu (HCI) - samostatný list | 4 |  | 0
UPS
Záložní zdroj min. 10000 VA ,montáž do racku 19“ včetně uchycení, velikost max. 6U, Výstup: výkon min. 10.0 KW / 10.0 kVA Jmenovité výstupní napětí - 230V Zkreslení výstupního napětí - Méně než 2 % Výstupní kmitočet (synchr. se sítí) - 50/60Hz +/- 3 Hz Topologie - Online s dvojí konverzí Typ křivky - Sinusoida Výstupní přípojky: min. (3) IEC Jumpers (Záložní provoz na baterie) min. (6) IEC 320 C13 (Záložní provoz na baterie) min. (1) Hard Wire 3-wire (H N + G) (Záložní provoz na baterie) min. (4) IEC 320 C19 (Záložní provoz na baterie) Bypass - Interní bypass (automatický i manuální) Vstup: Jmenovité vstupní napětí - 230V, 400V 3PH Kmitočet na vstupu - 40 - 70 Hz (automatické nastavení citlivosti) Typ připojení vstupu - Hard Wire 3 wire (1PH+N+G), Hard Wire 5-wire (3PH + N + G) Rozsah vstupního napětí pro napájení z rozvodné sítě - 160 - 275V Vlastnosti: Typ baterie - Bezúdržbový Podpora až 10ks externího bateriového bloků pro zvětšení kapacity UPS Připojení pořizovaných externích bateriových bloků pro zvětšení kapacity UPS Celková Doba zálohy min. 60 minut při zatížení 6 kW při využití obou pořizovaných UPS a externích bateriových bloků Kompatibilita UPS garantována výrobcem s pořizovanými Racky, bateriovými bloky a PDU Komunikace a správa Port rozhraní - min. 1x RJ-45 10/100/1000 Base-T, USB Ovládací panel - Multifunkční LCD stavová a kontrolní konzola Zvukové upozornění - Akustická a vizuální varování seřazená podle závažnosti události Management card – Vzdálené monitorování a řízení UPS s pomocí webového prohlížeče, rozhraní příkazového řádku SSHv2, SNMP, NTP, Teplotní čidlo záruka min. 3 roky | 2 |  | 0
Externí bateriový blok včetně bateriových modulů pro rozšíření kapacity UPS montáž do racku 19“ včetně uchycení, velikost max. 3U kompatibilní s pořizovanými UPS výkon min. 10kVA Typ baterie - Bezúdržbový Montáž baterií - Samostatný bateriový regál Včetně veškeré kabeláže pro připojení externích bateriových bloků s pořizovanými UPS - 2ks bateriových bloků k 1 UPS (celkem 4ks pro 2 nezávislé UPS) Kompatibilita Externích bateriových bloků garantována výrobcem s pořizovanými UPS a pořizovanými Racky | 4 |  | 0
prodloužení záruky - celkem na 36 měsíců pro bateriové bloky | 4 |  | 0
Stojanová/racková jednotka PDU, Základní, 220-240V/16A, Výstupní přípojky - min. 13 IEC 320 C13 Připojení vstupu - 1x IEC-320 C13 včetně kabelu Možnost vodorovné i svislé montáže bez nástrojů. Kompatibilita s pořizovanýmí stojanovými skříněmi - vertikální montáž v zadním kanále pro příslušenství 0U (zero U) garantovaná výrobcem Kompatibilita s pořizovanými UPS garantovaná výrobcem záruka min. 2 roky | 6 |  | 0
Přepínač napájení ze dvou napájecích zdrojů - stojanový/rackový ATS, 16A/230V Velikost max. 1U Redundantní napájení pro zařízení s jedním napájecím kabelem Zahrnuje: Mounting hardware, Skříňové instalační konzole, Sériový kabel pro konfiguraci Ovládání pomocí příkazového řádku a webového rozhraní Vzdálená správa pomocí protokolů telnet, SSH, SNMP Displej pro monitorování Výstupní přípojky min. 1x IEC 320 C19 min. 8x IEC 320 C13 Vstupní přípojka 2x IEC-320 C20 Kompatibilita s pořizovanými UPS garantovaná výrobcem záruka min. 2 roky | 1 |  | 0
KVM
KVM přepínač pro min. 16 zařízení možno kontrolovat až 16 zařízení z konzole přes síť LAN/WAN nebo Internet multiplatformní - Windows, Mac a Linux pro připojení zařízení do KVM - min. 16x RJ-45 po Cat5 kabeláži přístup přes browser bez nutnosti JAVA klienta až 64 uživatelských účtů, až 32 konkurentních přihlášení rozšířená zabezpečení - heslem a enkrypčními mechanizmy a technologiemi– 1024-bit RSA, 256-bit AES, 56-bit DES, 128-bit SSL autentifikace: RADIUS, LDAP, LDAPS, a MS Active Directory rozlišení obrazu až 1920x1200@60Hz záruka min. 2 roky | 1 |  | 0
USB VGA KVM Adaptér kompatibilní s pořizovaným KVM přepínačem rozlišení obrazu až 1920x1200 Po propojení se zařízením - 1 x USB, 1 x VGA Pro propojení s pořizovaným KVM přepínačem - 1x RJ-45 Female Hot plug záruka min. 2 roky | 10 |  | 0
Aktivní prvky
Datacenter switch, wirerate L2 i L3 switching/routing fixní velikost 1U 19" rack provedení včetně uchycení alespoň 48x 10Gb port rozhraní SFP+, alespoň 6x 40Gb port QSFP+ min. 2x redundantní napájecí zdroje a redundantní ventilátory, hot swappable, Forward airflow cooling (nasávání studeného vzduchu zepředu, výfuk dozadu, porty jsou vzadu), 2x 1m power cord s C14 konektorem Switching kapacita alespoň 1,4 Tbps, Propustnost alespoň 1 bpps (billion packets per second) RAM - min. 4 GB Podpora zvýšené redundance multichassis portchannel pomocí Virtual port-channel (vPC) nebo obdobné technologie umožnující propojení portchannelů, které jsou fyzicky připojeny ke dvěma pořizovaným switchům na jedné straně a na druhé straně jsou připojeny do jednoho zařízení a tváří se jako jeden Portchannel, pro vytvoření vPC nebo obdobné technologie propojení přes QSFP porty včetně 4ks kabelů, podpora min. 64 portchannelů, podpora In Service Software Upgrade (ISSU) standardy - IEEE 802.1D, IEEE 802.1p, IEEE 802.1Q, IEEE 802.1s, IEEE 802.1w, IEEE 802.3z, IEEE 802.3ad, IEEE 802.3ae, IEEE 802.3ba, IEEE 802.1ab, IEEE 1588-2008, další podporované technologie a protokoly - velikost CAM tabulky minimálně 288000 záznamů, podpora jumbo rámců 9216 byte, minimální počet VLAN min. 4096, podpora per VLAN rapid spanning tree protokolu, podpora protokolu pro distribuci VLAN (např. VTP), dhcp snooping (včetně IPv6), dynamic arp inspection, plná podpora multicastu, podpora 802.1x, podpora správy v příkazové řádce, SSHv2, SNMPv2c a 3, syslog, ntp interní storage - min. 2 GB Flash memory, USB storage interface: Type A Console port - Ethernet (RJ-45) | 2 |  | 0
záruka - min. 3 roky 8x5NBD pro datacenter switch | 2 |  | 0
Switch přístupové vrstvy fixní velikost 1U 19" rack provedení včetně uchycení alespoň 2x 10GE SFP+ porty, alespoň 48x 1GE RJ45 porty minimální propustnost switche - 216gbps full duplex stohování - podpora stohování přes dedikované porty (včetně těchto portů a kabeláže), možnost takto spojit až 8 switchů, propustnost stohu (stacku) min. 80Gbps, všechny zařízení ve stohu se podílejí na forwardingu rámců, stoh se chová jako jeden síťový prvek, kterýkoli prvek ve stohu může být řídícím prvkem (redundance 1:N), podpora 802.3ad LACP mezi různými prvky stohu PoE - Podpora PoE 802.1af, 802.1at, minimálně 370W power budget podporované technologie a protokoly - velikost CAM tabulky minimálně 16000 záznamů, podpora jumbo rámců 9198 byte, podpora 802.1Q, minimální počet vlan 1000, podpora per VLAN rapid spanning tree protokolu, podpora protokolu pro distribuci VLAN (např. VTP), dhcp snooping (včetně IPv6), dynamic arp inspection, plná podpora multicastu, podpora 802.1x, podpora NetFlow v9, export flow na více kolektorů, podpora správy v příkazové řádce SSHv2, SNMPv2c a 3, syslog, ntp interní storage - min. 128 MB Flash memory, USB storage interface: Type A Console port - USB (Type B), Ethernet (RJ-45) Network management interface - min. 1x 10/100 Mbps Ethernet (RJ-45) | 2 |  | 0
záruka - min. 3 roky 8x5NBD pro switch přístupové vrstvy | 2 |  | 0
SFP+ transceiver 10GBASE-LR/LW, SM 20km, 1310nm, LC Duplex, DMI diagnostika, kompatibilní s pořizovanými datacenter switchi | 4 |  | 0
Patchcord optický SM OS1/OS2 9/125µm, LC/PC-LC/PC, 1m | 4 |  | 0
SFP+ transceiver 10GBASE-SR/SW, MM, 550m, 850nm, LC duplex, DMI diagnostika, kompatibilní s pořizovanými datacenter switchi | 40 |  | 0
patchcord optický MM, OM4, LC/PC–LC/PC, 3m propojení pořizovaných serverů s pořizovanými switchi | 40 |  | 0
Stolní IP telefon, displej monochromatický s min. 6 řádky podsvícený, hlasité volání, alespoň 6 fixních funkčních kláves, napájení přes LAN (PoE), 1Gbps LAN vstup, 1Gbps LAN výstup, kompatibilní se stávající ústřednou Unify OpenScape Voice, rozšiřující licence stávající IP telefonní ústředny OpenStage OpenScape Voice (OSV) záruka min. 2 roky | 8 |  | 0
Indoor WiFi AP rozšiřující WiFi kontrolér HPE Aruba 7210 (AP bude řízeno tímto kontrolérem) podpora 802.11ac Wave2 minimálně 1x 1 gbit/s RJ45 konektor, podpora PoE (802.3af i 802,3at) dualband, interní antény, MU-MIMO minimálně 2x2:2 pro 2.4GHz a 3x3:3 pro 5GHz, podpora alespoň 16 SSID/rádio a jejich mapování do různých vlán podpora spektrální analýzy a řízení rádiového spektra, ochrana řídících rámců 802.11w, kensington lock cli přístup (např. formou sériové konzole nebo serial over bluetooth), podpora BLE rádia určeno pro český trh, včetně rozšiřující licence pro wifi kontrolér (ap, řízení rádiového spektra včetně spektrální analýzy, licence RFprotect, licence pro Airwave) záruka - min. 3 roky montážní sady na strop nebo zeď | 5 |  | 0
Systémový SW
Win Svr DataCenter Core 2019 16Lic OLP NL AE CoreLic Qlfd poznámka: licence Serverových OS potřebné pro provoz stávajícího i pořizovaného software počet licencí musí odpovídat licenčně počtu jader na pořizovaných serverech | 10 |  | 0
SQLSvrStdCore 2017 SNGL OLP 2Lic NL Acdmc CoreLic Qlfd | 4 |  | 0
Academic VMware vSphere 6 Standard for 1 processor Zadavatel upozorňuje uchazeče, že specifikace je stanovena s ohledem na již existující virtualizační infrastrukturu zadavatele obsahující až 100 virtuálních desktopů. Nutná kompatibilita se stávajícími řešením na úrovní online živé migrace na nové pořizované řešení s využitím stávajících licenci vSphere vCenter. | 20 |  | 0
Academic Basic Support/Subscription VMware vSphere 6 Standard for 1 processor for 3 year | 20 |  | 0
Academic VMware Horizon 7 Standard : 100 Pack (Concurent User - CCU) Zadavatel upozorňuje uchazeče, že specifikace je stanovena s ohledem na již existující virtualizační infrastrukturu zadavatele obsahující až 100 virtuálních desktopů. Nutná kompatibilita se stávajícími řešením na úrovní online živé migrace na nové pořizované řešení. | 1 |  | 0
Academic Basic Support/Subscription for VMware Horizon 7 Standard : 100 Pack (CCU) for 3 Years | 1 |  | 0
Zálohování SW
zálohovací software pro min. 6ks serverů výpočetního clusteru Zálohovací software podporuje infrastrukturu VMware založenou na verzích vSphere minimálně 6.0, 6.5, 6.7. Všechny níže popsané funkcionality musí být splněny pro všechny zmíněné verze hypervizorů. Software podporuje ESXi servery spravované pomocí VMware vCenter a samostatné ESXi servery. Software musí podporovat zálohu všech operačních systémů, které jsou podporované pro provoz ve Vmware Software musí být licencován modelem „per CPU” nebo jiným modelem, kde všechny vlastnosti a komponenty musí být součástí ceny. Software by neměl nést další licenční náklady (per TB, zvlášť licencovaná deduplikace) Software musí být „hardware agnostic” a měl by umožnit využití jakéhokoliv serveru a diskového úložiště (primárně NFS, iSCSI) Software musí disponovat deduplikačním a kompresním mechanismem, který zaručí redukci diskového prostoru potřebného pro zálohovací soubory. Software nesmí vynucovat instalaci žádného typu stálého agenta uvnitř Virtuálního Stroje, který vyžaduje údržbu, instalaci, udržování aktualizací. Software musí nabídnout možnost vyjmutí adresářů / souborů z procesu zálohy. Software musí mít mechanismus pro notifikaci průběhu záloh a chybách pomocí emailu a SNMP Software musí podporovat zálohování na úrovni bitových kopií s ohledem na aplikace (včetně zkracování protokolů transakcí). Software musí podporovat rychlé přírůstkové zálohování jednotlivých virtuálních počítačů. Software musí využívat Changed Block Tracking (CBT) pro podporované hypervizory VMware. CBT technologie měla být certifikována výrobcem hypervizoru. Zálohovací soubory mělo být možné využít jako zdroj pro replikaci VM Software musí uchovávat více restore pointů replikovaných VM. Software musí umožnit “seeding” repliky z existující VM. Software musí podporovat všechny zálohovací transportní režimy podporované hypervizorem (network, hotadd, direct SAN, direct NFS) Software podporuje možnost vytvářen ad-hoc záloh pomocí nativního klienta, nebo pomocí vSphere klienta Proces zálohy musí podporovat paralelní zpracování VM a jejich virtuálních disků. Software musí umožňovat okamžitou obnovu vice virtuálních strojů bez nutnosti kopírování dat na produkční datové úložiště z libovolného bodu obnovy. VM spuštěná v režimu okamžité obnovy mělo být možné migrovat on-line s využitím vlastností hypervizoru. V případě, že hypervizor tuto technologii nepodporuje, software musí využít vlastní technologii pro online migraci Software podporuje obnovu celé VM , souborů VM, nebo virtuálních disků VM. Software musí podporovat obnovení na úrovni souborů (obnova na úrovni souborů z běžně používaných souborových systémů pro Windows, Linux, Novell a Unix) Software musí umožnit obnovu souborů k operátorovi, nebo přímo do VM běžící v produkci Výše zmíněné funkcionality nevyžadují obnovu celého Virtuálního Stroje nebo jeho zapnutí. Podpora následujících souborových systémů: Linux - ext, ext2, ext3, ext4, ReiserFS (Reiser3), JFS, XFS, ZFS; Windows - NTFS, FAT, FAT32, ReFS | 12 |  | 0
podpora zálohovací software min. 3 roky | 12 |  | 0
Pracovní stanice:
Pracovní stanice Procesor – který splňuje v testu PassMark v položce Passmark CPU Mark min. 15100 bodů k datu 1.12.2018 (vícejádrový nebo vícejádrový s podporou vícevláknových operací). Operační paměť – min. 16 GB DDR4 Interní jednotky – PCIe NVMe SSD min. 256 GB + HDD min. 1TB SATA 7200ot Grafická karta – splňuje v testu PassMarku v položce Videocard Benchmarks min. 4400 bodů k datu 1.12.2018, , min. 4GB paměť GDDR5 Vstup/výstup – min. 4x USB 2.0 typu A, min. 5x USB 3.1 typu A, min. 1x USB 3.1 typu C, min. 4x mini DisplayPort na grafické kartě Síťové rozhraní – LAN 1Gbit s možností boot ze sítě v režimu UEFI i Legacy Myš – min. 3x tlačítková včetně scrollingu, vhodná jak pro leváky i praváky, citlivost min. 1000Dpi Klávesnice – česká numerická klávesnice Zdroj - zdroj s min. 85% účinností odpovídající alespoň normě 80PLUS Bronze Přístup k HW komponentám Bez nářaďová demontáž hlavních komponent Operační systém – originální Windows 10 české nebo jakékoli, ze kterého lze updatovat na Win 10 Pro pomocí Campus licence (V případě uvedeného požadavku na obchodní firmy, názvy nebo jména a příjmení, specifická označení zboží a služeb, které platí pro určitou osobu, popřípadě její organizační složku za příznačné, patenty na vynálezy, užitné vzory, průmyslové vzory, ochranné známky nebo označení původu, jedná se pouze o vymezení požadovaného standardu a zadavatel umožní pro plnění zakázky použití i jiných, kvalitativně a technicky obdobných řešení, minimálně stejného standardu.) Zabezpečení dat - Integrovaný Trusted Platform Module (TPM) chip minimálně ver. 2.0 Další informace a záruka – záruka min. 36 měsíců (realizovaná způsobem NBD on site), rozbalení a zapojení PC v místě instalace, likvidace obalů pozn. z důvodů klonování – imagingu operačního systému požadujeme shodnou hardwarovou konfiguraci všech kusů | 13 |  | 0
Monitor k pracovní stanici Velikost – min. 23,8" Full HD (1080p) Odezva monitoru – max. 6ms Pozorovací úhly monitoru – min. 178/178 Typ displeje monitoru – IPS nebo VA, LED Vstupy/výstupy monitoru – min. 1xHDMI nebo 1xDP zvukový výstup - integrovanané reproduktory nebo soundbar Další informace - záruka min. 36 měsíců (realizovaná způsobem NBD on site), včetně kabelů pro propojení s PC přes miniDP nebo HDMI, rozbalení a zapojení v místě instalace, likvidace obalů | 13 |  | 0
Školení
min. 5 denní kurz s praktickými laby je zaměřen na instalaci, konfiguraci, správu a hlubší znalosti VMware vSphere. Téma: zaměření na instalaci, konfiguraci a správu VMware vSphere, včetně VMware ESXi a VMware vCenter Server, včetně škálování, monitorování výkonu a znalostmi potřebnými ke konfiguraci vysoce dostupného a škálovaného vSphere prostředí. Absolvování tohoto kurzu splňuje požadavky pro složení zkoušky VMware Certified Professional – Data Center Virtualization | 2 |  | 0
|  | Cena celkem v Kč bez DPH | 0
Pozn.: Účastník v tomto listu vepíše hodnoty pouze do zažlucených polí, celková cena se následně sečte na základě vložených vzorců!

## servery výpočetní cluster
Minimální technické požadavky - Server pro výpočetní cluster | Forma naplnění | Forma naplnění: Kde je zadavatelem předepsáno pouze „ano“, doplní účastník „ano“ při naplnění požadavku. V ostatních případech doplní účastník konkrétní parametr požadovaný zadavatelem.
Požadavky na hardware:
Předmětem poptávky je 6 (šest) shodných serverů podle specifikace na dalších řádcích. | ANO Doplnit typ/model fyzických serverů
HW provedení, max. 2U server, rackmount kompatibilní s pořizovanými racky | ANO
Pro přístup ke všem HW komponentám serveru není nutné nářadí, barevně značené hot-plug vnitřní komponenty | ANO
Min. 2x CPU (vícejádrový nebo vícejádrový s podporou vícevláknových operací), který splňuje v testu PassMark pro 1x CPU min. 18000 bodů v položce CPU Mark a v položce CPU Single Thread min. 2100 bodů k datu 1.12.2018 max. TDP 1xCPU 130W Případně srovnatelný/lepší CPU výkon | ANO Doplnit parametry nabízeného CPU
Min. 24 paměťových slotů, podpora pamětí typu DDR4 2666MT/s RDIMM/LRDIMM/ NVDIMM s min. celkovou kapacitou 3TB na server. Požadujeme osadit min. 1024GB na server. Požadovaná paměťová konfigurace je min. 16x 64GB RDIMM | ANO Doplnit počet, typ a velikost pamětí
V serverech pro výpočetní cluster nejsou interní disky požadované. Servery ale musí být nabídnuty v takové interní HW konfiguraci, aby je bylo možné po (dodatečném) osazení disky využít jako rozšiřující node v HCI clusteru. Servery musí tedy umožnit vestavbu disků ve stejném poměru a rozložení jako je požadováno pro HCI servery a to i po případném průběžném rozšiřování kapacity HCI node. | ANO
2x min. 16GB microSDHC/SDXC Card pro OS boot | ANO
GPU pro výpočty a VDI výkon: Double-Precision alespoň 4.7 teraFLOPS Single-Precision alespoň 9.3 teraFLOPS paměť RAM alespoň 16GB HBM2 pasivní chlazení Podpora pro vzdálenou vizualizaci ve Virtual desktop infrastructure (VDI) kompatibilní s pořizovanými licencemi VDI. Včetně případné licence pro využití karet ve VDI. Celkem musí licence podporovat přístup minimálně 15 uživatelů pro celý cluster konkurentně. Alespoň 15 uživatelů musí být schopno pracovat současně v plně akcelerovaném módu. Podpora akcelerovaného běhu (technologie např. OpenGL, DirectX, OpenCL) následujících aplikací zadavatele: Matlab a Matlab Parallel Computing Toolbox Autodesk 3ds Max Adobe Photoshop Klientská část musí být podporována minimálně na OS MS Windows 7 a 10. | ANO Doplnit parametry nabízeného GPU a licence pro VDI
Požadovaná konektivita: min. 2x 1Gbit + 4x 10Gbit SFP+ per server Součástí nabídky musí být SR optické moduly pro všechny 10Gbit interface | ANO Upřesnit počet a typ
Redundantní napájení dimenzované tak, aby poskytlo dostatečný výkon pro server | ANO Doplnit max. příkon
Příslušenství pro montáž do standardního 19“ racku s příslušenstvím pro fixováni kabelů (cable management arm) kompatibilita s pořizovanými racky | ANO
Trusted Platform Module v. 2.0 nebo vyšší | ANO
Server Management Modul a příslušný software pro zajištění vzdálené správy a monitoringu serverů. Řešení musí umožnit centrální a automatizovanou administraci serverů, včetně vzdáleného dohledu a podpory. Management nástroj pro správu musí mít min. tyto vlastnosti: · schopnost monitorovat a spravovat server out-of-band (OOB) bez nutnosti instalace agenta do operačního systému · možnost vzdáleného přístupu přes dedikovaný nebo sdílený Ethernet port · přístup na OOB management pomocí protokolů IPMI 2.0, CLI, SSH, Telnet, COM port · přímé připojení OOB do operačního systému přes interní LAN nebo USB · vzdálený update systému · bezpečný boot s podporou Secure UEFI včetně správy certifikátů · možnost uzamčení systému proti instalaci upgradů · možnost spravovat více serverů z jednoho místa · přístup na konzoli serveru přes IP s podporou HTML5 · připojení vzdálených médií včetně share nebo image · správa napájení včetně omezení příkonu · automatické zasílání upozornění přes SNMPv1, SNMPv2, SNMPv3 a email · monitorování stavu hardware (napájení, ventilátory, CPU, paměti, řadiče diskových polí, síťové porty, disky) · import a export serverových profilů · uložení profilů na interní kartu SD · vestavěná diagnostika · bezpečné resetování všech komponent serveru a uvedení do počáteční konfigurace, včetně vymazání dat na discích · logování na vzdálený server (Syslog) · konfigurace, update software, instalace operačního systému, diagnostika pomocí jediného nástroje bez nutnosti instalace dalších aplikací · možnost správy více serverů z jedné konzole (1-to-many) · automatický update z ftp serveru výrobce management modulu · automatický call home pro support s možností vzdálené diagnostiky a podpory | ANO Uveďte specifikaci modulu
Servisní zajištění | ANO
Záruka min. 3 roky na kompletní HW, přístup k technické podpoře 24x7, max. odezva NBD · Oprava v místě instalace, · Automatický call-home integrovaný se supportem, možnost automatického generování servisního incidentu přímo. · Jediné kontaktní místo pro nahlášení poruch pro všechny komponenty dodávaného systému · Neomezený přístup k HW a SW podpoře · možnost stažení ovladačů a management software na webových stránkách · Zdarma aktualizace firmware min. po dobu platné podpory · Zdarma přístup k integrovaným aktualizačním SW a FW balíkům | ANO
Všeobecné požadavky na poptávanou technologii serverů.
Nabízená technologie zahrnuje všechny komponenty potřebné pro provozování serverů v hyperkonvergovaném virtuálním prostředí. Nabízená technologie musí být kompatibilní se stávajícím virtualizačním prostředím zadavatele. Zadavatel upozorňuje uchazeče, že specifikace je stanovena s ohledem na již existující virtualizační infrastrukturu zadavatele obsahující cca. 100 virtuálních serverů v prostředí VMware vSphere 6.0 Nutná kompatibilita se stávajícími řešením na úrovní online živé migrace virtuálních serverů na nové pořizované řešení s využitím stávající licence VMware vCenter. | ANO
Garance pravidelného dodávání software a firmware update pro nabízené servery po celou dobu životního cyklu (min. 5 let) Aktualizace pro celé prostředí: · Update firmware a BIOS hw komponent · Aktualizace mikrokódů a driverů Implementace aktualizací musí proběhnout v logické souslednosti kroků, automatizovaně. | ANO Popište proces SW a FW aktualizací nabízeného řešení

## servery HCI a VDI
Minimální technické požadavky + Server pro VDI a HCI | Forma naplnění | Forma naplnění: Kde je zadavatelem předepsáno pouze „ano“, doplní účastník „ano“ při naplnění požadavku. V ostatních případech doplní účastník konkrétní parametr požadovaný zadavatelem.
Požadavky na hardware:
Poptávaná platforma se skládá z minimálně 4 fyzických serverů (nodů). | ANO Doplnit typ/model fyzických serverů
Řešení musí být rozšiřitelné na min. 64 nodů v jednom homogenním clusteru | ANO Doplnit max. počet nodů
HW provedení, max. 2U server, rackmount kompatibilní s pořizovanými racky | ANO
Pro přístup ke všem HW komponentám serveru není nutné nářadí, barevně značené hot-plug vnitřní komponenty | ANO
Min. 2x CPU (vícejádrový nebo vícejádrový s podporou vícevláknových operací), který splňuje v testu PassMark pro 1x CPU min. 18000 bodů v položce CPU Mark a v položce CPU Single Thread min. 2100 bodů k datu 1.12.2018 max. TDP 1xCPU 130W Případně srovnatelný/lepší CPU výkon | ANO Doplnit parametry nabízeného CPU
Min. 24 paměťových slotů, podpora pamětí typu DDR4 2666MT/s RDIMM/LRDIMM/NVDIMM s min. celkovou kapacitou 3TB na server. Požadujeme osadit min. 256GB na server. Paměťová konfigurace 8x RDIMM. | ANO Doplnit počet, typ a velikost pamětí
SDS musí podporovat min. 24x 2,5“ diskových slotů a musí akceptovat SSD disky s rozhraním SAS a PCIe NVMe a jejich libovolné kombinace | ANO
Požadujeme osadit – konfigurace na server: · Min. 6x 1,92TB kapacitních SSD pro SDS · Min. 2x 800GB NVMe pro kešování · Min. 2x 240GB SSD pro boot, v konfiguraci RAID-1 Celkem 24x 1,92TB SSD, 8x 800GB NVMe a 8x 240GB SSD v clusteru Kapacita SDS clusteru musí být vyšší než 20TiB fyzické kapacity. | ANO Doplnit konfiguraci
Virtuální platforma bude spouštěna z 240GB SSD disků v RAID-1 (min. 2x 240GB SSD) | ANO
min. 12GBit/s SAS, PCIe 3.0 řadič pro obsluhu diskových slotů | ANO
Požadovaná konektivita: min. 1x 1Gbit + 4x 10Gbit SFP+ per server možnost doplnit další min. 2x 10Gbit SFP+ interface Součástí nabídky musí být SR optické moduly pro všechny 10Gbit interface | ANO Doplnit počet a typ
Redundantní napájení dimenzované tak, aby poskytlo dostatečný výkon pro server ve stavu, kdy by byl osazen plným počtem disků. | ANO Doplnit max. příkon
Příslušenství pro montáž do standardního 19“ racku s příslušenstvím pro fixováni kabelů (cable management arm) kompatibilita s pořizovanými racky | ANO
Trusted Platform Module v.2.0 nebo vyšší | ANO
Server Management Modul a příslušný software pro zajištění vzdálené správy a monitoringu serverů. Řešení musí umožnit centrální a automatizovanou administraci serverů, včetně vzdáleného dohledu a podpory. Management nástroj pro správu musí mít min. tyto vlastnosti: · schopnost monitorovat a spravovat server out-of-band (OOB) bez nutnosti instalace agenta do operačního systému · možnost vzdáleného přístupu přes dedikovaný nebo sdílený Ethernet port · přístup na OOB management pomocí protokolů IPMI 2.0, CLI, SSH, Telnet, COM port · přímé připojení OOB do operačního systému přes interní LAN nebo USB · vzdálený update systému · bezpečný boot s podporou Secure UEFI včetně správy certifikátů · možnost uzamčení systému proti instalaci upgradů · možnost spravovat více serverů z jednoho místa · přístup na konzoli serveru přes IP s podporou HTML5 · připojení vzdálených médií včetně share nebo image · správa napájení včetně omezení příkonu · automatické zasílání upozornění přes SNMPv1, SNMPv2, SNMPv3 a email · monitorování stavu hardware (napájení, ventilátory, CPU, paměti, řadiče diskových polí, síťové porty, disky) · import a export serverových profilů · uložení profilů na interní kartu SD · vestavěná diagnostika · bezpečné resetování všech komponent serveru a uvedení do počáteční konfigurace, včetně vymazání dat na discích · logování na vzdálený server (Syslog) · konfigurace, update software, instalace operačního systému, diagnostika pomocí jediného nástroje bez nutnosti instalace dalších aplikací · možnost správy více serverů z jedné konzole (1-to-many) · automatický update z ftp serveru výrobce management modulu · automatický call home pro support s možností vzdálené diagnostiky a podpory | ANO Uveďte specifikaci modulu
Nabízené servery jsou certifikované pro VMware a uvedené v kompatibility listu (HCL) Server je certifikován pro VMware VSAN nebo jiné nabízené řešení SDS. | ANO
Servisní zajištění
Záruka min. 3 roky na kompletní HW, přístup k technické podpoře 24x7, max. odezva NBD · Oprava v místě instalace, · Automatický call-home integrovaný se supportem, možnost automatického generování servisního incidentu přímo. · Jediné kontaktní místo pro nahlášení poruch pro všechny komponenty dodávaného systému · Neomezený přístup k HW a SW podpoře · možnost stažení ovladačů a management software na webových stránkách · Zdarma aktualizace firmware min. po dobu platné podpory · Zdarma přístup k integrovaným aktualizačním SW a FW balíkům · SSD disky jsou předmětem záručních podmínek bez jakýchkoli omezení z pohledu životnosti, intenzity využití, množství zápisů a případně jiných neuvedených omezení. | ANO
Všeobecné požadavky na poptávanou technologii Hyperkonvergovaného clusteru (HCI).
Nabízená technologie zahrnuje všechny komponenty potřebné pro provozování serverů v hyperkonvergovaném virtuálním prostředí. Nabízená technologie musí být kompatibilní se stávajícím virtualizačním prostředím zadavatele. Zadavatel upozorňuje uchazeče, že specifikace je stanovena s ohledem na již existující virtualizační infrastrukturu zadavatele obsahující cca. 100 virtuálních serverů v prostředí VMware vSphere 6.0 Nutná kompatibilita se stávajícími řešením na úrovní online živé migrace virtuálních serverů na nové pořizované řešení s využitím stávající licence VMware vCenter. | ANO Doplňte výrobce a názvy použitých produktů
Řešení musí obsahovat nástroje pro plnou automatizaci integrace a instalace nových HW a SW komponent a garantuje vzájemnou kompatibilitu těchto komponent (matice podpory a kompatibility). | ANO Doložit matici podpory
Součástí nabízeného řešení musí být minimálně tyto dva nástroje: · Nástroj pro plně automatizovanou a trvale aktualizovanou kontrolu aktuální kompatibility klíčových komponent HCI řešení (HW, SDS, virtualizační platforma) vůči průběžně aktualizované online certifikační matici výrobce řešení. · Nástroj pro instalaci nových verzí firmwaru/sw komponent – v automatizovaném režimu. Instalace je prováděna jako automatizovaný proces se zachováním logické souslednosti jednotlivých kroků procesu. Použití obou nástrojů musí být bezvýpadkové – po dobu údržby clusteru je nutné mít zachovanou funkčnost provozovaných aplikací. | ANO Popis řešení
Řešení musí obsahovat SW pro Continuous Data Protection na úrovni jednotlivých VM nebo skupiny VM (Consistency group) | ANO
Řešení se opírá o technologii replikované Software Defined Storage (SDS), jejíž licence je součástí dodávky. Licence nesmí omezovat kapacitu. | ANO Uvést specifikaci licencí, které jsou součástí nabídky
Součástí dodávky jsou licence umožňující vytvořit SDS ze všech možných lokálních disků všech nodů clusteru a pro příslušný počet CPU. | ANO Doplnit počty a názvy licencí
SDS tvoří plně distribuovaný systém, který neobsahuje SPOF (Single-Point-Of-Failure) – kompletní redundance | ANO
Odolnost systému proti výpadku jednoho nebo několika disků, serverů nebo skupiny serverů instalovaných do racku | ANO
Online rozšiřování kapacity a výkonu bez výpadků provozovaných aplikací | ANO
Součástí dodávky budou licence pro pokročilé vlastnosti SDS – deduplikace, komprese, šifrování datového prostoru | ANO
Možnost vytváření instantních klonů, snapshotů, replik, migrací VM a to jak v rámci datového centra (DC), tak mezi vzdálenými DC | ANO
Řešení musí obsahovat vCenter plugin, který bude využíván pro: · Kompletní administraci HCI clusteru · Jednotný a automatizovaný patch management pro celé SW i HW prostředí poskytovaný a garantovaný výrobcem řešení | ANO Uvést funkcionalitu
Garance pravidelného dodávání software a firmware update pro celý cluster po celou dobu životního cyklu (min. 5 let) ve formě testovaného, výrobcem garantovaného a integrovaného balíku aktualizačního SW. Aktualizační balík zahrnuje aktualizace pro celé prostředí: · Update firmware a BIOS hw komponent · Aktualizace mikrokódů a driverů · Update software komponent nabízeného řešení a to včetně update vSphere. Implementace aktualizačního balíku musí · proběhnout bez odstávky provozovaných aplikací · proběhnout v logické souslednosti kroků jako plně automatizovaný proces Kritické a podstatné update musí být dostupné do 30 dnů od vydání výrobcem. | ANO
Podpora pro All-Flash konfiguraci s podporou Erasure Coding mezi jednotlivými nody klastru, nikoliv pouze lokálně pomocí RAID kontroleru v serveru | ANO
K dispozici musí být možnost funkcionality pro metro-storage-cluster s možností definovat počet kopií dat v jednotlivých lokalitách. SDS metro-storage-cluster musí být možno nakonfigurovat jako asymetrický, infrastruktura ve vzdálené lokalitě nemusí odpovídat 1:1 primární lokalitě. Případné licence je nutné zahrnout do ceny nabízeného řešení. | ANO
Součástí dodávky bude licence pro Replikace/Zrcadlení dat mezi lokalitami bez omezení kapacity replikovaných/zrcadlených dat na úrovni SDS | ANO
Možnost vystavit část SDS diskového prostoru pomocí protokolu iSCSI | ANO