## specifikace
Příloha č. 5: Soupis dodávek pro dílčí část 5 "Dodávka notebooků a příslušenství k notebookům"
Projekt: | Modernizace celouniverzitní výukové infrastruktury a specializovaných pracovišť Slezské univerzity v Opavě
Číslo projektu: | CZ.02.2.67/0.0/0.0/16_016/0002504
Číslo | Označení | Název položky | Specifikace položky | Nabízený výrobek (uvést obchodní název, značku, typ) | Cena v Kč bez DPH / 1 ks | Počet ks | Cena v Kč bez DPH celkem | DPH | Cena v Kč vč. DPH celkem | Poznámka
1. | Set č. 1 Jednotková maximální cena za set 38 000 Kč bez DPH | Notebook | 13" a větší, FullHD rozlišení, matný displej CPU s PassMark skore větším než 6000, 4 jádra, 1.6 GHz 8 GB RAM LPDDR3 SSD disk 256 GB podsvícená česká klávesnice nabíjení pomocí USB-C/Thunderbolt 3 Wifi, čtečka paměťových karet, Bluetooth min v4, 3x USB-C, audio jack hmotnost do 1.3 kg servis NBD Operační systém – originální Windows 10 české nebo jakékoli, ze kterého lze updatovat na Win 10 Pro pomocí Campus licence |  | 0 | 5 | 0 | 0 | 0 | V případě uvedeného požadavku na obchodní firmy, názvy nebo jména a příjmení, specifická označení zboží a služeb, které platí pro určitou osobu, popřípadě její organizační složku za příznačné, patenty na vynálezy, užitné vzory, průmyslové vzory, ochranné známky nebo označení původu, jedná se pouze o vymezení požadovaného standardu a zadavatel umožní pro plnění zakázky použití i jiných, kvalitativně a technicky obdobných řešení, minimálně stejného standardu.
|  | Monitor | min. 27", poměr stran 16:9 IPS 2K rozlišení (2500 x 1400 a více) Obnovovací frekvence 60 Hz, odezva 4ms Antireflexní Kontrast 1000:1 a více, svítivost min. 350 cd/m2 Vstup: DP, USB-C, HDMI Sluchátkový výstup, USB 3 Funkce Power delivery Nastavitelná výška, pivot Hmotnost do 8 kg |  | 0 | 5 | 0 | 0 | 0 | V případě uvedeného požadavku na obchodní firmy, názvy nebo jména a příjmení, specifická označení zboží a služeb, které platí pro určitou osobu, popřípadě její organizační složku za příznačné, patenty na vynálezy, užitné vzory, průmyslové vzory, ochranné známky nebo označení původu, jedná se pouze o vymezení požadovaného standardu a zadavatel umožní pro plnění zakázky použití i jiných, kvalitativně a technicky obdobných řešení, minimálně stejného standardu.
|  | Dokovací stanice | Power delivery, 60W Připojení pomocí USB-c/Thunderbolt 3 s Power Delivery Vstupy: RJ-45, 3x USB 3.0, USB-C (Power Delivery), čtečka SD karet Výstupy: HDMI (4K) |  | 0 | 5 | 0 | 0 | 0 | V případě uvedeného požadavku na obchodní firmy, názvy nebo jména a příjmení, specifická označení zboží a služeb, které platí pro určitou osobu, popřípadě její organizační složku za příznačné, patenty na vynálezy, užitné vzory, průmyslové vzory, ochranné známky nebo označení původu, jedná se pouze o vymezení požadovaného standardu a zadavatel umožní pro plnění zakázky použití i jiných, kvalitativně a technicky obdobných řešení, minimálně stejného standardu.
2 | Set č. 2 Jednotková maximální cena za set 38 000 Kč bez DPH | Notebook | 14" a větší, FullHD rozlišení, antireflexní displej CPU s PassMark skore větším než 6000, 4 jádra, 1.6 GHz 8 GB RAM DDR4 SSD disk 512 GB podsvícená česká klávesnice nabíjení pomocí USB-C/Thunderbolt 3 Wifi, čtečka paměťových karet, Bluetooth min v5, USB-C, USB 3, HDMI, RJ45, hmotnost do 1.6 kg Operační systém – originální Windows 10 české nebo jakékoli, ze kterého lze updatovat na Win 10 Pro pomocí Campus licence |  | 0 | 4 | 0 | 0 | 0 | V případě uvedeného požadavku na obchodní firmy, názvy nebo jména a příjmení, specifická označení zboží a služeb, které platí pro určitou osobu, popřípadě její organizační složku za příznačné, patenty na vynálezy, užitné vzory, průmyslové vzory, ochranné známky nebo označení původu, jedná se pouze o vymezení požadovaného standardu a zadavatel umožní pro plnění zakázky použití i jiných, kvalitativně a technicky obdobných řešení, minimálně stejného standardu.
|  | Monitor | min. 23.8", poměr stran 16:9 IPS 2K rozlišení (2500 x 1400 a více) Obnovovací frekvence 60 Hz, odezva 4ms Antireflexní Kontrast 1000:1 a více, svítivost min. 300 cd/m2 Vstup: DP, USB-C Výstup: Sluchátka, USB 3 Nastavitelná výška, pivot Hmotnost do 6 kg |  | 0 | 4 | 0 | 0 | 0 | V případě uvedeného požadavku na obchodní firmy, názvy nebo jména a příjmení, specifická označení zboží a služeb, které platí pro určitou osobu, popřípadě její organizační složku za příznačné, patenty na vynálezy, užitné vzory, průmyslové vzory, ochranné známky nebo označení původu, jedná se pouze o vymezení požadovaného standardu a zadavatel umožní pro plnění zakázky použití i jiných, kvalitativně a technicky obdobných řešení, minimálně stejného standardu.
|  | Dokovací stanice | Power delivery, 60W Připojení pomocí USB-c/Thunderbolt 3 s Power Delivery Vstupy: RJ-45, 3x USB 3.0, USB-C (Power Delivery), čtečka SD karet Výstupy: HDMI (4K) |  | 0 | 4 | 0 | 0 | 0 | V případě uvedeného požadavku na obchodní firmy, názvy nebo jména a příjmení, specifická označení zboží a služeb, které platí pro určitou osobu, popřípadě její organizační složku za příznačné, patenty na vynálezy, užitné vzory, průmyslové vzory, ochranné známky nebo označení původu, jedná se pouze o vymezení požadovaného standardu a zadavatel umožní pro plnění zakázky použití i jiných, kvalitativně a technicky obdobných řešení, minimálně stejného standardu.
3 | Notebook Jednotková maximální cena za notebook 38 000 Kč bez DPH | notebook | 13" a větší, FullHD rozlišení, antireflexní displej, dotykový CPU s PassMark skore větším než 7400, 4 jádra, 1.8 GHz 16 GB RAM DDR4 SSD disk 512 GB podsvícená česká klávesnice nabíjení pomocí USB-C/Thunderbolt 3 Wifi, čtečka paměťových karet, Bluetooth min v5, 2x USB-C, 2x USB 3, audio jack, HDMI, RJ45, LTE/4G modem hmotnost do 1.2 kg Operační systém – originální Windows 10 české nebo jakékoli, ze kterého lze updatovat na Win 10 Pro pomocí Campus licence |  | 0 | 4 | 0 | 0 | 0 | V případě uvedeného požadavku na obchodní firmy, názvy nebo jména a příjmení, specifická označení zboží a služeb, které platí pro určitou osobu, popřípadě její organizační složku za příznačné, patenty na vynálezy, užitné vzory, průmyslové vzory, ochranné známky nebo označení původu, jedná se pouze o vymezení požadovaného standardu a zadavatel umožní pro plnění zakázky použití i jiných, kvalitativně a technicky obdobných řešení, minimálně stejného standardu.
[6 empty] | Celkem: | 0 | 0 | 0
Pozn. Účastníci musí rovněž dodržet Zadavatelem stanovené maximální jednotkové ceny uvedené v technické specifikaci předmětu veřejné zakázky.