## Rekapitulace
pořadové číslo | popis | Kč/jednotka bez_DPH | počet | cena celkem / Kč bez DPH
AV TECHNOLOGIE
1 | Slezská univerzita Opava - Bezručuvo náměstí 13 | 0 | 1 | 0
2 | Slezská univerzita Opava - Hradecká 17 | 0 | 1 | 0
3 | Slezská univerzita Opava - Masarykova Třida 37 | 0 | 1 | 0
AV TECHNOLOGIE - cena celkem bez DPH: |  |  |  | 0
Poznámka 2: Doporučujeme revizi projektové dokumentace, uběhne-li od termínu zpracování projektu do realizace období delší než 12 měsíců.
Poznámka 3: U položek, kde není uvedeno jinak, platí standardní dvouletá záruka. V případě odchylného požadavku zadavatele je potřeba uvažovat náklady za rozšíření takové záruky.
V případě že výrobce na daný produkt poskytuje záruku delší než dva roky, bude uplatněna délka záruky stanovená výrobcem.
Název investora: Slezská univerzita v Opavě
Projekt: Slezská univerzita v Opavě - vybavení AV technikou
Zpracoval: Antonín Turek, DiS, CTS

## Bezručovo nám.13
pořadové číslo | kód v projektu | název | výrobce | typové označení | popis pro VŘ | množstevní jednotka | Množství | Kč/jednotka bez_DPH | cena celkem bez DPH
Slezská univerzita Opava - Bezručuvo náměstí 13
|  | Učebna - místnost č.027 - TYP1 | [6 empty] | 0
1 |  | Interaktivní displej 75" |  |  | Interaktivní displej - dotyková technologie musí automaticky rozpoznávat dotyk prstem, popisovačem a houbičkou/dlaní ruky a musí umožnit přiřadit dotyku různé funkce = ovládání myši prstem, psaní popisovačem a mazání houbičkou nebo dlaní ruky. Zároveň musí automaticky rozpoznat černý a červený a přiřadit jim příslušnou barvu digitálního inkoustu. Snímací technologie musí umožnit rozpoznání 16 současných dotyků, pro intuitivní spolupráci více uživatelů. Displej obsahuje aplikaci pro psaní digitálním inkoustem na bílé tabuli, se sdílením zápisků dalším účastníkům přes internet a možností zápisky uložit, prohlížeč internetových stránek, aplikaci pro bezdrátové sdílení obrazu. Při přepínání vstupu musí být živý náhled obrazu pro snadnou orientaci. Displej obsahuje pohybová čidla pro automatické zapínání a vypínání dle přítomnosti osob v místnosti. Displej musí mít rozměry 1729 x 1095 x 124mm, s tolerancí ± 10mm. Aktivní plocha musí mít úhlopříčku minimálně 75“ a rozměry 1652 x 930mm, s tolerancí ± 10mm. Hmotnost displeje nesmí přesáhnout 75kg. Záruka musí být min. 3 roky. Displej musí mít rozlišení obrazu 4K UHD, 3840x2160 bodů. Displej musí mít minimálně konektor HDMI, DisplayPort, VGA, 4x USB , 3,5mm jack a RJ45. Displej musí mít integrované repro min. 10W. | ks | 1 |  | 0
2 |  | Výukový software |  |  | SW balíček, který obsahuje autorský nástroj učitele – SW pro přípravu interaktivních cvičení musí být plně kompatibilní (umožňuje otevřít soubor, spustit všechny aktivity, animace, uložit v původním formátu) se soubory s příponou notebook. Prostředí musí být v českém jazyce. Balíček dále musí obsahovat nástroj pro rychlou přípravu digitálních učebních aktivit, hlasování/testování, aktivity je možno sdílet na žákovská zařízení přes cloud. | ks | 1 |  | 0
3 |  | Nástěnný držák displeje |  |  | Nástěnný fixní držák kompatibilní s výše uvedeným displejem. Minimální nosnost dle hmotnosti použitého displeje. Standard VESA s roztečí dle použitého displeje. Možnost horizontálního posunu po instalaci min +/- 200 mm doleva a doprava. Možnost doladění výšky a vodováhy pro instalaci. Bezpečném západka obrazovky do držáku. | ks | 1 |  | 0
4 |  | Soundbar |  |  | Aktivní instalační reprosoustava k zobrazovači typu soundbar s minimálními parametry: 4x 2" + 2 x0,75", stereo, min. 2x 20W, min. 85 dB, min. 56Hz - 20 kHz, stereo vstup, dálkové ovládání, Auto standby, rozměry do 1000x100x100mm, černá, vč. držáku na zeď/stůl, umožňuje regulaci hlasitosti ze zobrazovače. | ks | 1 |  | 0
5 |  | Katedra |  |  | Katedra přizpůsobena pro osazení AV techniky, včetně vyvýšené části pro stojícího přednášejícího (viz výkresová dokumentace). Vnější rozměry katedry š.1800×h.700×v.770mm, (vyvýšená část s výškou 1400mm), kabelové průchodky, otvor pro přípojné místo. Vyvýšená část katedry přizpůsobena pro osazení rackové konstrukce, horní část s možností zakrytí roletkou a uzamknutí (část s prostorem pro interaktivní displej), střední část osazena výsuvem pro klávesnici. Skříňka (vyvýšená část katedry) vybavena nasávacím otvorem v čele dvířek a odtahovým v horní zadní části desky s krytím mřížkou. V levé části katedry umístěna skříňka s 3× polohovatelnou policí. Prostor mezi skříňkami vybaven falešnými uzamykatelnými zády pro možnost umístění části AV technologie a pro vedení kabeláže. Vytvořený propoj mezi prostorem uzamykatelné skříňky a falešnými zády. Konstrukce nábytku je z oboustranně laminované dřevotřískové desky tloušťky min. 19 mm, pracovní deska min. 22 mm, pohledové hrany jsou lepeny min. 2 mm ABS hranou, nepohledové min. 1 mm ABS hranou, lepeny jsou voděodolným PUR lepidlem. Možnost výběru barevného provedení alespoň ze čtyř základních typů dekorů/barev. Cena včetně dopravy a instalace. Více viz výkresová dokumentace. | ks | 1 |  | 0
6 |  | Racková konstrukce |  |  | 19" hliníková racková konstrukce pro instalaci do katery, výška 15U. | ks | 1 |  | 0
7 |  | Příslušenství rack |  |  | Ostatní rackové drobné příslušensntí obsahující police, záslepky, šrouby a vyvazovací profily. | ks | 1 |  | 0
8 |  | Rozvodný panel |  |  | 19" rozvodný panel 1U 8x230V UTE, přívod černý - 2m, podsvícený vypínač | ks | 1 |  | 0
9 |  | Napájecí distribuční jednotka do racku |  |  | Malé PDU (Power Distribution Unit). Každý z minimálně čtyř výstupů lze ovládat samostatně (On / Off / Reset / přepni). Na každém výstupu jsou měřeny elektrické veličiny (A, W, kWh, V, Hz). Zařízení obsahuje dva LAN porty pro připojení do sítě a ovládání skrze síť. | ks | 1 |  | 0
10 |  | Interaktivní displej do katedry |  |  | Interaktivní panel s úhlopříčkou min. 24" s rozlišením 1920 x 1080 pixelů a kapacitní dotykovou technologií, která rozezná min. 10 současných dotyků a multidotyková gesta. Bezbateriové pero citlivé na přítlak. Na rámu panelu jsou min. 4 funkční tlačítka pro výběr barvy digitálního inkoustu a menu. Nastavitelný stojan panelu umožňuje nastavení. USB port pro připojení USB paměti nebo jiného USB zařízení. Vstupní a výstupní konektory obrazu DVI-I nebo HDMI (popřípadě redukce na HDMI). Dodávka interaktivního panelu musí obsahovat i SW balíček, který obsahuje autorský nástroje učitele – SW balíček, který obsahuje autorský nástroj učitele – SW pro přípravu interaktivních cvičení musí být plně kompatibilní (umožňuje otevřít soubor, spustit všechny aktivity, animace, uložit v původním formátu) se soubory s příponou notebook. Prostředí musí být v českém jazyce. Balíček dále musí obsahovat nástroj pro rychlou přípravu digitálních učebních aktivit, hlasování/testování, aktivity je možno sdílet na žákovská zařízení přes cloud. | ks | 1 |  | 0
11 |  | Maticový přepínač |  |  | Maticový přepínač s minimální konfigurací: 4x2 HDMI. Podpora standardů HDMI 1.4 a HDCP 1.4. Podpora rozlišení 4K/UHD @ 60 Hz 4:2:0 Vestavěný audio embeder/de-embeder s volitelným směřováním zvuku na vybraný vstup/výstup (1x IN, 1x OUT). EDID manager 1x RS232 obousměrný. Ovládání přes tlačítka na předním panelu, RS232 nebo LAN. Provedení v kompaktním šasi pro umístění na polici. | ks | 1 |  | 0
12 |  | Přípojné místo do katedry |  |  | Hliníkové nebo kovové přípojné místo s víkem pro instalaci do desky stolu s 2x 230V zásuvkou a 2x USB konektorem určeným pro nabíjení, volným prostorem pro instalaci tlačítkového řídicího systému, krycí nohou + navíjecí modul s kladkami pro 2 kabely. V sadě navíjecí HDMI a LAN CAT6 kabel. | ks | 1 |  | 0
13 |  | Set řídicího systému |  |  | Řídící systém s klávesnicí, řídící jednotkou a příslušenstvím pro instalaci do výše uvedeného přípojného místa s minimátními parametry: min. 8x tlačítko s indikační LED ovládanou programově, popis tlačítek pomocí potištěné folie, řízení minimálně: 1x Bi-directional serial RS-232/485, 4x univerzální port (digital I/O, IR, RS232), 2x rele, Wired 10/100 BaseT LAN, Web server a Admin Web stránky pro nastavení, RAM min. 64 MB, flash min. 256 MB, kovové provedení. | ks | 1 |  | 0
14 |  | Učitelské PC |  |  | PC s minimálními parametry: case Desktop mini s min. 65W zdrojem s účinnosti 89%, výkon CPU min. 10 000 bodu dle nezávislého testu cpubenchmark.net, operační paměť 8GB DDR3, SSD disk s kapacitou 256GB, Gbit síťová karta, Wifi standardu 802.11ac (2x2), Bluetooth 4.2, min. 1x video výstup HDMI a 2x DisplayPort (včetně redukce na HDMI), 1x USB Type-C, 6x USB 3.1, 2x M.2 PCIe x1-2230, bezdrátová klávesnici a myš, včetně podkladové licence operačního systému (který splňuje podmínku upgradu na Win 10 Pro pomocí Campus licence), záruka 3 roky, oprava u zákazníka s odezvou do následujícího pracovního dne od nahlášení servisní události. | ks | 1 |  | 0
15 |  | Switch |  |  | 8-port switch, desktop Gigabit switch: 8x Gigabit metal, min. 4x PoE (802.3at, min. 30W), PoE Power budget min. 60W, IPv6, fanless (bez ventilátoru), podpora VLAN, konfigurovatelný. | ks | 1 |  | 0
16 |  | Signálový extender |  |  | Extender pro přenos HDMI signalu po HDMI kabelu. Minimální parametry: Podpora HDMI 2.0 a HDCP 2.2. Podpora rozlišení max. 4K/UHD @ 60Hz, 4:4:4. HDCP kompatibilní. | ks | 1 |  | 0
17 |  | Kabel HDMI |  |  | HDMI kabel 1-2 m s minimálními technickými parametry: Rozlišení 4K*2K @ 60Hz. 99.9% měděný vodič nebo postříbřené měděné jádro. Trojitě stíněný kabel a extra stínění v konektoru. Podpora audio return channel (ARC), 3D, HDCP, CEC. Vysoká flexibilita. | ks | 5 |  | 0
18 |  | kabel HDMI |  |  | HDMI kabel 10 m s minimálními technickými parametry: Rozlišení 4K*2K @ 60Hz. 99.9% měděný vodič nebo postříbřené měděné jádro. Trojitě stíněný kabel a extra stínění v konektoru. Podpora audio return channel (ARC), 3D, HDCP, CEC. Vysoká flexibilita. | ks | 1 |  | 0
19 |  | Kabel audio |  |  | Nesymetrický stíněný stero kabel. 2x 0,14 mm2 ( 2,9 x 5,8 mm ), instalační pro konektory jack 3.5 mm | m | 10 |  | 0
20 |  | Kabel UTP CAT.5 |  |  | Datový UTP cat.5 kabel | m | 20 |  | 0
21 |  | USB repeater |  |  | Aktivní USB repeater pro prodlužování USB kabelů - 5m. | ks | 2 |  | 0
22 |  | USB kabel |  |  | USB kabel 2.0 prodlužovací A-A 2 m | ks | 1 |  | 0
23 |  | Patch kabel |  |  | CAT6 patch kabel délka 1-2 m, dvojité stínění SFTP, AWG26 | ks | 6 |  | 0
24 |  | Kabel silový |  |  | Napájecí kabel pro pohyblivé přívody ( ohebný ) 230 V, 3x2,5 | m | 10 |  | 0
25 |  | Konektory |  |  | Set konetorů k signálové kabeláži (audio, RJ45, 230V, atd.) | set | 1 |  | 0
26 |  | Přechodová lišta | nevyplňovat | nevyplňovat | Podlahová lišta pro uložení kabelů vedoucích z katedry na nástěnného žlabu, hliníkové provedení. | m | 1 |  | 0
27 |  | Nástěnná lišta | nevyplňovat | nevyplňovat | Nástěnná lišta vkládací, plastová s odnímatelným víkem. Rozměr 40x20mm (popřípadě lze zaměnit za jiný rozměr dle reálných prostorových možností vedené kabeláže). Cena včetně spojek, rohů, L-kusů a drobného instalačního materiálu. | m | 10 |  | 0
28 |  | Montážní materiál | nevyplňovat | nevyplňovat | Ostatní drobný montážní materiál (pásky, hmoždinky, šrouby, lepící pásky, svorky, atd.) | ks | 1 |  | 0
29 |  | Instalace | nevyplňovat | nevyplňovat | Instalace AV techniky, AV kabeláže, nastavení, programování řídicího systému, zaškolení, likvidace obalů, projektový management, profylaxe 1x ročně po dobu 2 let, včetně dopravy. | kpl | 1 |  | 0
30 |  | Učebna - místnost č.101 - TYP1 | [6 empty] | 0
31 |  | Interaktivní displej 75" |  |  | Interaktivní displej - dotyková technologie musí automaticky rozpoznávat dotyk prstem, popisovačem a houbičkou/dlaní ruky a musí umožnit přiřadit dotyku různé funkce = ovládání myši prstem, psaní popisovačem a mazání houbičkou nebo dlaní ruky. Zároveň musí automaticky rozpoznat černý a červený a přiřadit jim příslušnou barvu digitálního inkoustu. Snímací technologie musí umožnit rozpoznání 16 současných dotyků, pro intuitivní spolupráci více uživatelů. Displej obsahuje aplikaci pro psaní digitálním inkoustem na bílé tabuli, se sdílením zápisků dalším účastníkům přes internet a možností zápisky uložit, prohlížeč internetových stránek, aplikaci pro bezdrátové sdílení obrazu. Při přepínání vstupu musí být živý náhled obrazu pro snadnou orientaci. Displej obsahuje pohybová čidla pro automatické zapínání a vypínání dle přítomnosti osob v místnosti. Displej musí mít rozměry 1729 x 1095 x 124mm, s tolerancí ± 10mm. Aktivní plocha musí mít úhlopříčku minimálně 75“ a rozměry 1652 x 930mm, s tolerancí ± 10mm. Hmotnost displeje nesmí přesáhnout 75kg. Záruka musí být min. 3 roky. Displej musí mít rozlišení obrazu 4K UHD, 3840x2160 bodů. Displej musí mít minimálně konektor HDMI, DisplayPort, VGA, 4x USB , 3,5mm jack a RJ45. Displej musí mít integrované repro min. 10W. | ks | 1 |  | 0
32 |  | Výukový software |  |  | SW balíček, který obsahuje autorský nástroj učitele – SW pro přípravu interaktivních cvičení musí být plně kompatibilní (umožňuje otevřít soubor, spustit všechny aktivity, animace, uložit v původním formátu) se soubory s příponou notebook. Prostředí musí být v českém jazyce. Balíček dále musí obsahovat nástroj pro rychlou přípravu digitálních učebních aktivit, hlasování/testování, aktivity je možno sdílet na žákovská zařízení přes cloud. | ks | 1 |  | 0
33 |  | Nástěnný držák displeje |  |  | Nástěnný fixní držák kompatibilní s výše uvedeným displejem. Minimální nosnost dle hmotnosti použitého displeje. Standard VESA s roztečí dle použitého displeje. Možnost horizontálního posunu po instalaci min +/- 200 mm doleva a doprava. Možnost doladění výšky a vodováhy pro instalaci. Bezpečném západka obrazovky do držáku. | ks | 1 |  | 0
34 |  | Soundbar |  |  | Aktivní instalační reprosoustava k zobrazovači typu soundbar s minimálními parametry: 4x 2" + 2 x0,75", stereo, min. 2x 20W, min. 85 dB, min. 56Hz - 20 kHz, stereo vstup, dálkové ovládání, Auto standby, rozměry do 1000x100x100mm, černá, vč. držáku na zeď/stůl, umožňuje regulaci hlasitosti ze zobrazovače. | ks | 1 |  | 0
35 |  | Katedra |  |  | Katedra přizpůsobena pro osazení AV techniky, včetně vyvýšené části pro stojícího přednášejícího (viz výkresová dokumentace). Vnější rozměry katedry š.1800×h.700×v.770mm, (vyvýšená část s výškou 1400mm), kabelové průchodky, otvor pro přípojné místo. Vyvýšená část katedry přizpůsobena pro osazení rackové konstrukce, horní část s možností zakrytí roletkou a uzamknutí (část s prostorem pro interaktivní displej), střední část osazena výsuvem pro klávesnici. Skříňka (vyvýšená část katedry) vybavena nasávacím otvorem v čele dvířek a odtahovým v horní zadní části desky s krytím mřížkou. V levé části katedry umístěna skříňka s 3× polohovatelnou policí. Prostor mezi skříňkami vybaven falešnými uzamykatelnými zády pro možnost umístění části AV technologie a pro vedení kabeláže. Vytvořený propoj mezi prostorem uzamykatelné skříňky a falešnými zády. Konstrukce nábytku je z oboustranně laminované dřevotřískové desky tloušťky min. 19 mm, pracovní deska min. 22 mm, pohledové hrany jsou lepeny min. 2 mm ABS hranou, nepohledové min. 1 mm ABS hranou, lepeny jsou voděodolným PUR lepidlem. Možnost výběru barevného provedení alespoň ze čtyř základních typů dekorů/barev. Cena včetně dopravy a instalace. Více viz výkresová dokumentace. | ks | 1 |  | 0
36 |  | Racková konstrukce | nevyplňovat | nevyplňovat | 19" hliníková racková konstrukce pro instalaci do katery, výška 15U. | ks | 1 |  | 0
37 |  | Příslušenství rack | nevyplňovat | nevyplňovat | Ostatní rackové drobné příslušensntí obsahující police, záslepky, šrouby a vyvazovací profily. | ks | 1 |  | 0
38 |  | Rozvodný panel |  |  | 19" rozvodný panel 1U 8x230V UTE, přívod černý - 2m, podsvícený vypínač | ks | 1 |  | 0
39 |  | Napájecí distribuční jednotka do racku |  |  | Malé PDU (Power Distribution Unit). Každý z minimálně čtyř výstupů lze ovládat samostatně (On / Off / Reset / přepni). Na každém výstupu jsou měřeny elektrické veličiny (A, W, kWh, V, Hz). Zařízení obsahuje dva LAN porty pro připojení do sítě a ovládání skrze síť. | ks | 1 |  | 0
40 |  | Interaktivní displej do katedry |  |  | Interaktivní panel s úhlopříčkou min. 24" s rozlišením 1920 x 1080 pixelů a kapacitní dotykovou technologií, která rozezná min. 10 současných dotyků a multidotyková gesta. Bezbateriové pero citlivé na přítlak. Na rámu panelu jsou min. 4 funkční tlačítka pro výběr barvy digitálního inkoustu a menu. Nastavitelný stojan panelu umožňuje nastavení. USB port pro připojení USB paměti nebo jiného USB zařízení. Vstupní a výstupní konektory obrazu DVI-I nebo HDMI (popřípadě redukce na HDMI). Dodávka interaktivního panelu musí obsahovat i SW balíček, který obsahuje autorský nástroje učitele – SW balíček, který obsahuje autorský nástroj učitele – SW pro přípravu interaktivních cvičení musí být plně kompatibilní (umožňuje otevřít soubor, spustit všechny aktivity, animace, uložit v původním formátu) se soubory s příponou notebook. Prostředí musí být v českém jazyce. Balíček dále musí obsahovat nástroj pro rychlou přípravu digitálních učebních aktivit, hlasování/testování, aktivity je možno sdílet na žákovská zařízení přes cloud. | ks | 1 |  | 0
41 |  | Maticový přepínač |  |  | Maticový přepínač s minimální konfigurací: 4x2 HDMI. Podpora standardů HDMI 1.4 a HDCP 1.4. Podpora rozlišení 4K/UHD @ 60 Hz 4:2:0 Vestavěný audio embeder/de-embeder s volitelným směřováním zvuku na vybraný vstup/výstup (1x IN, 1x OUT). EDID manager 1x RS232 obousměrný. Ovládání přes tlačítka na předním panelu, RS232 nebo LAN. Provedení v kompaktním šasi pro umístění na polici. | ks | 1 |  | 0
42 |  | Přípojné místo do katedry |  |  | Hliníkové nebo kovové přípojné místo s víkem pro instalaci do desky stolu s 2x 230V zásuvkou a 2x USB konektorem určeným pro nabíjení, volným prostorem pro instalaci tlačítkového řídicího systému, krycí nohou + navíjecí modul s kladkami pro 2 kabely. V sadě navíjecí HDMI a LAN CAT6 kabel. | ks | 1 |  | 0
43 |  | Set řídicího systému |  |  | Řídící systém s klávesnicí, řídící jednotkou a příslušenstvím pro instalaci do výše uvedeného přípojného místa s minimátními parametry: min. 8x tlačítko s indikační LED ovládanou programově, popis tlačítek pomocí potištěné folie, řízení minimálně: 1x Bi-directional serial RS-232/485, 4x univerzální port (digital I/O, IR, RS232), 2x rele, Wired 10/100 BaseT LAN, Web server a Admin Web stránky pro nastavení, RAM min. 64 MB, flash min. 256 MB, kovové provedení. | ks | 1 |  | 0
44 |  | Učitelské PC |  |  | PC s minimálními parametry: case Desktop mini s min. 65W zdrojem s účinnosti 89%, výkon CPU min. 10 000 bodu dle nezávislého testu cpubenchmark.net, operační paměť 8GB DDR3, SSD disk s kapacitou 256GB, Gbit síťová karta, Wifi standardu 802.11ac (2x2), Bluetooth 4.2, min. 1x video výstup HDMI a 2x DisplayPort (včetně redukce na HDMI), 1x USB Type-C, 6x USB 3.1, 2x M.2 PCIe x1-2230, bezdrátová klávesnici a myš, včetně podkladové licence operačního systému (který splňuje podmínku upgradu na Win 10 Pro pomocí Campus licence), záruka 3 roky, oprava u zákazníka s odezvou do následujícího pracovního dne od nahlášení servisní události. | ks | 1 |  | 0
45 |  | Switch |  |  | 8-port switch, desktop Gigabit switch: 8x Gigabit metal, min. 4x PoE (802.3at, min. 30W), PoE Power budget min. 60W, IPv6, fanless (bez ventilátoru), podpora VLAN, konfigurovatelný. | ks | 1 |  | 0
46 |  | Signálový extender |  |  | Extender pro přenos HDMI signalu po HDMI kabelu. Minimální parametry: Podpora HDMI 2.0 a HDCP 2.2. Podpora rozlišení max. 4K/UHD @ 60Hz, 4:4:4. HDCP kompatibilní. | ks | 1 |  | 0
47 |  | Kabel HDMI | nevyplňovat | nevyplňovat | HDMI kabel 1-2 m s minimálními technickými parametry: Rozlišení 4K*2K @ 60Hz. 99.9% měděný vodič nebo postříbřené měděné jádro. Trojitě stíněný kabel a extra stínění v konektoru. Podpora audio return channel (ARC), 3D, HDCP, CEC. Vysoká flexibilita. | ks | 5 |  | 0
48 |  | kabel HDMI | nevyplňovat | nevyplňovat | HDMI kabel 10 m s minimálními technickými parametry: Rozlišení 4K*2K @ 60Hz. 99.9% měděný vodič nebo postříbřené měděné jádro. Trojitě stíněný kabel a extra stínění v konektoru. Podpora audio return channel (ARC), 3D, HDCP, CEC. Vysoká flexibilita. | ks | 1 |  | 0
49 |  | Kabel audio | nevyplňovat | nevyplňovat | Nesymetrický stíněný stero kabel. 2x 0,14 mm2 ( 2,9 x 5,8 mm ), instalační pro konektory jack 3.5 mm | m | 10 |  | 0
50 |  | Kabel UTP CAT.5 | nevyplňovat | nevyplňovat | Datový UTP cat.5 kabel | m | 20 |  | 0
51 |  | USB repeater |  |  | Aktivní USB repeater pro prodlužování USB kabelů - 5m. | ks | 2 |  | 0
52 |  | USB kabel | nevyplňovat | nevyplňovat | USB kabel 2.0 prodlužovací A-A 2 m | ks | 1 |  | 0
53 |  | Patch kabel | nevyplňovat | nevyplňovat | CAT6 patch kabel délka 1-2 m, dvojité stínění SFTP, AWG26 | ks | 6 |  | 0
54 |  | Kabel silový | nevyplňovat | nevyplňovat | Napájecí kabel pro pohyblivé přívody ( ohebný ) 230 V, 3x2,5 | m | 10 |  | 0
55 |  | Konektory | nevyplňovat | nevyplňovat | Set konetorů k signálové kabeláži (audio, RJ45, 230V, atd.) | set | 1 |  | 0
56 |  | Přechodová lišta | nevyplňovat | nevyplňovat | Podlahová lišta pro uložení kabelů vedoucích z katedry na nástěnného žlabu, hliníkové provedení. | m | 1 |  | 0
57 |  | Nástěnná lišta | nevyplňovat | nevyplňovat | Nástěnná lišta vkládací, plastová s odnímatelným víkem. Rozměr 40x20mm (popřípadě lze zaměnit za jiný rozměr dle reálných prostorových možností vedené kabeláže). Cena včetně spojek, rohů, L-kusů a drobného instalačního materiálu. | m | 10 |  | 0
58 |  | Montážní materiál | nevyplňovat | nevyplňovat | Ostatní drobný montážní materiál (pásky, hmoždinky, šrouby, lepící pásky, svorky, atd.) | ks | 1 |  | 0
59 |  | Instalace | nevyplňovat | nevyplňovat | Instalace AV techniky, AV kabeláže, nastavení, programování řídicího systému, zaškolení, likvidace obalů, projektový management, profylaxe 1x ročně po dobu 2 let, včetně dopravy. | kpl | 1 |  | 0
60 |  | Učebna - místnost č.103 - TYP5 | [6 empty] | 0
61 |  | Roletové plátno |  |  | Elektrická roletová projekční plocha. Projekční povrch Matte White se ziskem 1.0 a pozorovacím úhlem 120°. Formát 1:1, rozměr obrazu 290x290cm, černý rámeček 5cm. Včetně kotvícího materiálu a případně distančních sloupků. | ks | 1 |  | 0
62 |  | Releový modul |  |  | Releový modul pro ovládání plátna skrze releové kontakty. | ks | 1 |  | 0
63 |  | Datový projektor |  |  | Datový projektor s minimálními technickými parametry: laser/LED světelný zdroj s životností min. 20 000 hodin, LCD, rozlišení min. 1920 x 1080, výkon min. 5000 ANSI, kontrast min. 3000000:1, V a H lens shift, vstupy HDMI, VGA, HDBase-T, hmotnost max. 15 kg. Hlučnost max 37dB v normal módu. Včetně objektivu s projekčním poměrem min. 1,1-1,7:1. | ks | 1 |  | 0
64 |  | Stropní držák projektoru |  |  | Univerzální držák datového projektoru s možností doladění umístění projektoru po instalaci. Bílý komaxit.Nosnost min. 20 kg. Včetně tyče pro vnitřní vedení kabeláže. | ks | 1 |  | 0
65 |  | Profesionální LCD monitor |  |  | LCD profesionální displej s minimální konfigurací: uhlopříčka 65", rozlišení 1920x1080, Jas: 350 cd/m², Konstantní poměr: 4000:1, LED podsvícení, systém zavěšení VESA 400x400, zabudované reproduktory 2x10W. Konektivita VGA+audio IN, Audio OUT, 2x HDMI IN, RS232, LAN, Provoz 12/7. Pozorovací úhel 178°. Šířka rámečku méně než 15 mm. Váha do 40 kg. | ks | 1 |  | 0
66 |  | Nástěnný držák displeje |  |  | Nástěnný výklopný držák výše uvedeného displeje, možnost odsazení min.90cm od stěny. Minimální nosnost dle hmotnosti použitého displeje. Standard VESA s roztečí dle použitého displeje. | ks | 1 |  | 0
67 |  | Katedra |  |  | Katedra přizpůsobena pro osazení AV techniky, včetně vyvýšené části pro stojícího přednášejícího (viz výkresová dokumentace). Vnější rozměry katedry š.1800×h.700×v.770mm, (vyvýšená část s výškou 1400mm), kabelové průchodky, otvor pro přípojné místo. Vyvýšená část katedry přizpůsobena pro osazení rackové konstrukce, horní část s možností zakrytí roletkou a uzamknutí (část s prostorem pro interaktivní displej), střední část osazena výsuvem pro klávesnici. Skříňka (vyvýšená část katedry) vybavena nasávacím otvorem v čele dvířek a odtahovým v horní zadní části desky s krytím mřížkou. V levé části katedry umístěna skříňka s 3× polohovatelnou policí. Prostor mezi skříňkami vybaven falešnými uzamykatelnými zády pro možnost umístění části AV technologie a pro vedení kabeláže. Vytvořený propoj mezi prostorem uzamykatelné skříňky a falešnými zády. Konstrukce nábytku je z oboustranně laminované dřevotřískové desky tloušťky min. 19 mm, pracovní deska min. 22 mm, pohledové hrany jsou lepeny min. 2 mm ABS hranou, nepohledové min. 1 mm ABS hranou, lepeny jsou voděodolným PUR lepidlem. Možnost výběru barevného provedení alespoň ze čtyř základních typů dekorů/barev. Cena včetně dopravy a instalace. Více viz výkresová dokumentace. | ks | 1 |  | 0
68 |  | Racková konstrukce |  |  | 19" hliníková racková konstrukce pro instalaci do katery, výška 15U. | ks | 1 |  | 0
69 |  | Příslušenství rack |  |  | Ostatní rackové drobné příslušensntí obsahující police, záslepky, šrouby a vyvazovací profily. | ks | 1 |  | 0
70 |  | Rozvodný panel |  |  | 19" rozvodný panel 1U 8x230V UTE, přívod černý - 2m, podsvícený vypínač | ks | 1 |  | 0
71 |  | Napájecí distribuční jednotka do racku |  |  | Malé PDU (Power Distribution Unit). Každý z minimálně čtyř výstupů lze ovládat samostatně (On / Off / Reset / přepni). Na každém výstupu jsou měřeny elektrické veličiny (A, W, kWh, V, Hz). Zařízení obsahuje dva LAN porty pro připojení do sítě a ovládání skrze síť. | ks | 1 |  | 0
72 |  | Interaktivní displej do katedry |  |  | Interaktivní panel s úhlopříčkou min. 24" s rozlišením 1920 x 1080 pixelů a kapacitní dotykovou technologií, která rozezná min. 10 současných dotyků a multidotyková gesta. Bezbateriové pero citlivé na přítlak. Na rámu panelu jsou min. 4 funkční tlačítka pro výběr barvy digitálního inkoustu a menu. Nastavitelný stojan panelu umožňuje nastavení. USB port pro připojení USB paměti nebo jiného USB zařízení. Vstupní a výstupní konektory obrazu DVI-I nebo HDMI (popřípadě redukce na HDMI). Dodávka interaktivního panelu musí obsahovat i SW balíček, který obsahuje autorský nástroje učitele – SW balíček, který obsahuje autorský nástroj učitele – SW pro přípravu interaktivních cvičení musí být plně kompatibilní (umožňuje otevřít soubor, spustit všechny aktivity, animace, uložit v původním formátu) se soubory s příponou notebook. Prostředí musí být v českém jazyce. Balíček dále musí obsahovat nástroj pro rychlou přípravu digitálních učebních aktivit, hlasování/testování, aktivity je možno sdílet na žákovská zařízení přes cloud. | ks | 1 |  | 0
73 |  | Maticový přepínač |  |  | Maticový přepínač 8x8 HDMI s minimálními parametry: Podpora standardů HDMI 1.4 a HDCP 1.4. Podpora rozlišení 4K/UHD @ 60 Hz 4:2:0 Vestavěný 4x2 audio embeder/de-embeder s volitelným směřováním zvuku na vybraný výstup. EDID manager. Ovládání přes tlačítka na předním panelu, RS232 nebo LAN | ks | 1 |  | 0
74 |  | Signálový extender - vysílač |  |  | Extender pro přenos HDMI po kabelu CATx kompatibilní s výše uvedenou maticí s minimální konfigurací: Vysílač: Podpora standardů HDBase-T, HDMI 1.4a, HDCP 2.2. Podpora 4K/UHD@60Hz 4:2:0. Kompatibilní s CAT5e/6/7 twisted pair kabely. Přenos 1920x1200 a 1080p/60 na 100 m, přenos 4K/UHD na 70m (obojí při použití kabelu CAT6/7). Přenos RS-232 (obousměrně) a IR příkazů. HDCP kompatibilní. Podpora přenosu EDID, CEC, 3D. PoCc napájení přijímače po CATx kabelu. | ks | 3 |  | 0
75 |  | Signálový extender - přijímač |  |  | Extender pro přenos HDMI po kabelu CATx kompatibilní s výše uvedenou maticí s minimální konfigurací: Přijímač. Podpora standardů HDBase-T, HDMI 1.4a, HDCP 2.2. Podpora 4K/UHD@60Hz 4:2:0. Kompatibilní s CAT5e/6/7 twisted pair kabely. Přenos 1920x1200 a 1080p/60 na 100 m, přenos 4K/UHD na max. 70 m (obojí při použití kabelu CAT6/7). Přenos RS-232 (obousměrně) a IR příkazů. HDCP kompatibilní. Podpora přenosu EDID, CEC, 3D. PoCc napájení přijímače po CATx kabelu. | ks | 2 |  | 0
76 |  | Scaler HDMI/SDI, SDI/HDMI |  |  | HDMI/SDI down up cross konvertor s funkcí Scaling a přepočtu Frame Rate. Převádí SDI na HDMI, HDMI na SDI, křížově konvertuje Down/Up, slouží jako 1:4 distribuční zesilovač. Převádí HDMI a/nebo SDI na HDMI a/nebo SDI, přepočítává velikost (scale) a/nebo převádí Frame Rate na HDMI nebo SDI vstupu. | ks | 1 |  | 0
77 |  | Mixážní systém |  |  | Mixážní matice s digitálním signálovým processingem, 12 symetrických vstupů / 8 symetrických výstupů, min. 10 vstupů s automatickou eliminací ozvěny (AEC), digitální sběrnice s min. 42 zvukovými kanály s latencí max 0,25ms, min. 6 kontrolních vstupů a 4 logické výstupy, indikační LED pro každý kanál, ethernet pro nastavení, kontrolu a monitoring, RS-232 pro řízení. Možnost přenosu audios signálu po sběrnici s audio mixážníní maticemi v Aule 1.01. | ks | 1 |  | 0
78 |  | Jednokanálový eliminátor |  |  | Jednokanálový eliminátor zpětné vazby s fázovým posunem, digitální zpracování signálu, vhodné pro akusticky náročné prostředí, směšovač pro dva mikrofony na řeč. pultu | ks | 1 |  | 0
79 |  | Reproduktorová soustava |  |  | Sloupová line-array reprosoustava min 14x2", min. 300W / 8Ω, citlivost min 95 dB, freq. Rozsah min 80 Hz - 18 kHz, pokrytí min 140°x40° H x V, EQ přepínač, max rozměry do 1100x100x160 mm, vč. polohovatelného nástěnného držáku min ±65° do stran a min ±15° náklon, bílá barva | ks | 2 |  | 0
80 |  | Zesilovač |  |  | Set koncový zesilovač + DSP procesor, s minimální konfigurací: 2x 450W - 8Ω, presety pro sloupové reprosoustavy, nastavení EQ, propustí, limitace a zpoždění, LCD panel, LED indikace stavu, symetrické vstupy, symetrické preamp. výstupy, výstupní konektory Speakon, spínaný zesilovač a zdroj, výška každého zařízení max 2U | ks | 1 |  | 0
81 |  | Mikrofon do katedry |  |  | Instalační mikrofon s kardioidní charakteristikou, která je optimalizována pro řečové pásmo pro zajištění maximální srozumitelnosti. Minimální parametry: Akustický tlak (SPL): 125 dB, citlivost: 14 mV/Pa, dynamický rozsah: 97 dB (A), ekvivalent šumu: 28 dB (A), 38 dB (CCIR), fantomové napájení: 24 - 48 V. frekvenční rozsah: 40 Hz - 20 kHz. | ks | 1 |  | 0
82 |  | Mikrofon bezdrátový |  |  | UHF bezdrátový set s ručním vysílačem, Minimální konfigurace: rozsah 80 Hz-15 kHz, přenosné pásmo v rozmezí 470 - 700 MHz, šířka pásma min. 40 MHz, diverzitní přijímač, přeladitelné frekvence - min. 960 systémových možností, 19" rack uchycení, výkon vysílače minimálně 30 mW, provoz minimálně 7 hodin, max. 2x AA baterie, IR nastavení vysílač -> přijímač, napájení po anténním kabelu | ks | 1 |  | 0
83 |  | Mikrofon bezdrátový |  |  | UHF bezdrátový set s kapesním vysílačem, Minimální konfigurace: rozsah 80 Hz-15 kHz, přenosné pásmo v rozmezí 470 - 700 MHz, šířka pásma min. 30 MHz, diverzitní přijímač, přeladitelné frekvence - min. 960 systémových možností, 19" rack uchycení, výkon vysílače minimálně 30 mW, provoz minimálně 8 hodin, max. 2x AA baterie, IR nastavení vysílač -> přijímač, napájení po anténním kabelu | ks | 1 |  | 0
84 |  | Mikrofon náhlavní |  |  | Systémový náhlavní mikrofon v tenkém provedení, černý, kulová charakteristika, citlivost min. 4,5 mV/Pa ± 3 dB, freq. rozsah 20Hz - 16 kHz | ks | 1 |  | 0
85 |  | Akumulátor |  |  | Systémový akumulátor pro bezdrátový mikrofonní systém. | ks | 2 |  | 0
86 |  | Nabíjecí lišta |  |  | Systémová nabíjecí lišta, pro dva akumulátory. | ks | 1 |  | 0
87 |  | Zdroj |  |  | Síťový zdroj pro nabíjecí lišty. | ks | 1 |  | 0
88 |  | Videokamera |  |  | Motorizovaná profersionální otočná kamera s minimální konfigurací:. TV systém HD: 1080: 59.94p/50p,1080: 59.94i/50i,1080: 29.97p/25p,1080: 29.97PsF/25PsF, 720: 59.94p/50p. Obrazový senzor 1/2.3-type MOS, objektiv: optický 30x zoom, F1.6 to F4.7 (f=4.3 mm - 129 mm), 35 mm (ekvivalent: 31.6 mm - 962.0 mm), ostření automatické nebo manuální, minimální osvětlení 0.7 lx (50 IRE, F1.6, 48 dB, 1/60), minimální vzdálenost objektu: 1,2m, horizontální rozlišení: 1000 TV řádků, řízení zisku: Auto, 0 dB to 48 dB (3 dB step), závěrka: 1/100 (1/120 50 Hz), 1/250, 1/500, 1/1000, 1/2000, 1/4000, 1/10000, vyvážení bílé: ATW, AWB A, AWB B, 3200K, 5600K, VAR (2400K to 9900K), elektronická stabilizace obrazu, rychlost Pan-tilt v režimu presetů: 300°/s, rychlost Pan-tilt v režimu manual: 90°/s, Pan range ±175°, Tilt range: –30° to 90°, podporované IP protokoly IPv4: TCP/IP, UDP/IP, HTTP, DHCP, DNS, podporované mobilní platformy: Apple i-OS, Android s podporou JPEG image display. Video výstupy: HDMI. Audio vstupy: 3,5mm phono jack (Line/Mic). Konektivita: 1x LAN, 1x RS232 (miniDIN in/out), USB, slot pro SD kartu. Napájení DC 12 V nebo DC 42 - 57 V (PoE+) | ks | 1 |  | 0
89 |  | POE+ injektor |  |  | Gigabitový PoE injektor pro napájení kamer s podporou napájecího napětí 55V a maximální spotřebou 30 W dle standardu 802.3at (802.3af kompatibilní). Vstupní napětí Power over Ethernet injektoru se může pohybovat v rozmezí 90-264 V. | ks | 1 |  | 0
90 |  | Záznam prezentací |  |  | Zařízení pro záznam a streaming vstupního AV signálu s rozlišením fullHD vybavené interním úložištěm typu SSD nebo výstupem na externí úložiště USB. Minimální parametry: Interní úložiště typu SSD s minimální kapacitou 80 GB, připojení externího úložiště přes rozhraní USB nebo LAN (NAS, Network Access Storage), možnost záznamu až ze 2 zdrojů obrazu najednou s výsledným spojením obou obrazů formou PiP nebo Side by Side, simultální zpracování záznamu + streamu najednou, záznamu a stream min. ve formátu H.264 / MPEG 4 AVC, formát záznamu min. v souboru M4V, možnost ovládání tlačítky na čelním panelu nebo přes webové rozhraní, externí řízení přes LAN nebo RS232. Minimální počet vstupů: 3x HDMI, 1x analogové video, audio (embed.HDMI + 2x stereo IN), 1x LAN, Minimální počet výstupů: 1x HDMI, audio (embed.HDMI + 1x stereo). | ks | 1 |  | 0
91 |  | Videokonferenční codec |  |  | Videokonferenční řešení pro malé zasedací místnosti a kanceláře. Minimální technické parametry: Videokonferenční jednotka s možností připojení dvou zobrazovačů, H.323 a SIP, šířka pásma do 3Mbps, podpora přenosu obrazu v rozlišení až do 1080p60 (video) a 1080p60 (prezentace), 3x video IN (HDCI, HDMI, VGA), 2x video OUT (HDMI – v základu aktivní pouze jeden), audio IN, audio OUT , H.239, BFCP, AES, API (IP,RS-232), AEC, AGC. | sestava | 1 |  | 0
92 |  | Maintenance Service |  |  | Servisní podpora k videokonferenčnímu codecu, SW upgrade zdarma, on-line podpora, výměna vadného zboží, licence - 1 rok | rok | 2 |  | 0
93 |  | SW a licence |  |  | Full HD 1080p licence umožňující videokonferenční přenosy v 1080p rozlišení. | ks | 1 |  | 0
94 |  | Redukční kabel | nevyplňovat | nevyplňovat | Redukční kabel pro možnost připojení neoriginální externí kamery na vstup videokonferenčního codecu. | ks | 1 |  | 0
95 |  | Přípojné místo do katedry |  |  | Hliníkové nebo kovové přípojné místo s víkem pro instalaci do desky stolu s 2x 230V zásuvkou a 2x USB konektorem určeným pro nabíjení, krycí nohou + navíjecí modul s kladkami pro 2 kabely. V sadě navíjecí HDMI a LAN CAT6 kabel. | ks | 1 |  | 0
96 |  | Kontrolér |  |  | Kontrolér řídicího systému. Minimální technické parametry kontroléru: 256MB RAM, 6x RS232, 8x IR, 8x IO, 4x relé, audio in/out, 1x LAN, slot pro SD kartu, vestavěný webový server. | ks | 1 |  | 0
97 |  | Dotykový panel katedra |  |  | Dotykový panel drátový vestavný. Minimální technické parametry panelu: úhlopříčka 12" 16:9, rozlišení 1280x800, 32-bitové barvy, kapacitní dotykový IPS displej s 216ppi, vestavěné reproduktory a mikrofon, vestavěný světelný a pohybový senzor, IP komunikace, napájení přes PoE, provedení v masivním hliníkovém šasi. | ks | 1 |  | 0
98 |  | Učitelské PC |  |  | PC s minimálními parametry: case Desktop mini s min. 65W zdrojem s účinnosti 89%, výkon CPU min. 10 000 bodu dle nezávislého testu cpubenchmark.net, operační paměť 8GB DDR3, SSD disk s kapacitou 256GB, Gbit síťová karta, Wifi standardu 802.11ac (2x2), Bluetooth 4.2, min. 1x video výstup HDMI a 2x DisplayPort (včetně redukce na HDMI), 1x USB Type-C, 6x USB 3.1, 2x M.2 PCIe x1-2230, bezdrátová klávesnici a myš, včetně podkladové licence operačního systému (který splňuje podmínku upgradu na Win 10 Pro pomocí Campus licence), záruka 3 roky, oprava u zákazníka s odezvou do následujícího pracovního dne od nahlášení servisní události. | ks | 1 |  | 0
99 |  | Switch |  |  | 8-port switch, desktop Gigabit switch: 8x Gigabit metal, min. 4x PoE (802.3at, min. 30W), PoE Power budget min. 60W, IPv6, fanless (bez ventilátoru), podpora VLAN, konfigurovatelný. | ks | 1 |  | 0
100 |  | Kabel HDMI | nevyplňovat | nevyplňovat | HDMI kabel 1-2 m s minimálními technickými parametry: Rozlišení 4K*2K @ 60Hz. 99.9% měděný vodič nebo postříbřené měděné jádro. Trojitě stíněný kabel a extra stínění v konektoru. Podpora audio return channel (ARC), 3D, HDCP, CEC. Vysoká flexibilita. | ks | 16 |  | 0
101 |  | Kabel audio | nevyplňovat | nevyplňovat | Symetrický stíněný audio mono kabel, instalační | m | 20 |  | 0
102 |  | Kabel audio | nevyplňovat | nevyplňovat | Symetrický stíněný audio stereo kabel 2 x 2 x 0,22, instalační | m | 10 |  | 0
103 |  | Kabel audio | nevyplňovat | nevyplňovat | Nesymetrický stíněný stero kabel. 2x 0,14 mm2 ( 2,9 x 5,8 mm ), instalační pro konektory jack 3.5 mm | m | 10 |  | 0
104 |  | Kabel reproduktorový | nevyplňovat | nevyplňovat | Kabel pro reproduktory 2x 2,5 mm2 | m | 30 |  | 0
105 |  | Kabel FTP cat.6 | nevyplňovat | nevyplňovat | Stíněný kabel CAT6 s LSOH pláštěm. Nejvyšší podporovaný protokol - 1000BaseT, 1000BaseTX. Stínění - fólie kolem všech 4 párů. Šířka pásma - 250 MHz. Jednotlivé páry odděleny plastovým křížem. | m | 70 |  | 0
106 |  | Kabel UTP CAT.5 | nevyplňovat | nevyplňovat | Datový UTP cat.5 kabel | m | 100 |  | 0
107 |  | USB kabel | nevyplňovat | nevyplňovat | USB kabel 2.0 prodlužovací A-A 2 m | ks | 1 |  | 0
108 |  | Patch kabel | nevyplňovat | nevyplňovat | CAT6 patch kabel délka 1-2 m, dvojité stínění SFTP, AWG26 | ks | 10 |  | 0
109 |  | Kabel silový | nevyplňovat | nevyplňovat | Napájecí kabel pro pohyblivé přívody ( ohebný ) 230 V, 3x2,5 | m | 30 |  | 0
110 |  | Konektory | nevyplňovat | nevyplňovat | Set konetorů k signálové kabeláži (audio, RJ45, 230V, atd.) | set | 1 |  | 0
111 |  | Přechodová lišta | nevyplňovat | nevyplňovat | Podlahová lišta pro uložení kabelů vedoucích z katedry na nástěnného žlabu, hliníkové provedení. | m | 1 |  | 0
112 |  | Nástěnná lišta | nevyplňovat | nevyplňovat | Nástěnná lišta vkládací, plastová s odnímatelným víkem. Rozměr 40x20mm (popřípadě lze zaměnit za jiný rozměr dle reálných prostorových možností vedené kabeláže). Cena včetně spojek, rohů, L-kusů a drobného instalačního materiálu. | m | 40 |  | 0
113 |  | Montážní materiál | nevyplňovat | nevyplňovat | Ostatní drobný montážní materiál (pásky, hmoždinky, šrouby, lepící pásky, svorky, atd.) | ks | 1 |  | 0
114 |  | Instalace | nevyplňovat | nevyplňovat | Instalace AV techniky, AV kabeláže, nastavení, programování řídicího systému, zaškolení, likvidace obalů, projektový management, profylaxe 1x ročně po dobu 2 let, včetně dopravy. | kpl | 1 |  | 0
115 |  | Učebna - místnost č.104 (B3a) - TYP3 | [6 empty] | 0
116 |  | Roletové plátno |  |  | Elektrická roletová projekční plocha. Projekční povrch Matte White se ziskem 1.0 a pozorovacím úhlem 120°. Formát 1:1, rozměr obrazu 270x270cm, černý rámeček 5cm. Včetně kotvícího materiálu a případně distančních sloupků. | ks | 1 |  | 0
117 |  | Releový modul |  |  | Releový modul pro ovládání plátna skrze releové kontakty. | ks | 1 |  | 0
118 |  | Datový projektor |  |  | Datový projektor s minimálními technickými parametry: laser/LED světelný zdroj s životností min. 20 000 hodin, LCD, rozlišení min. 1920 x 1080, výkon min. 5000 ANSI, kontrast min. 3000000:1, V a H lens shift, vstupy HDMI, VGA, HDBase-T, hmotnost max. 15 kg. Hlučnost max 37dB v normal módu. Včetně objektivu s projekčním poměrem min. 1,1-1,7:1. | ks | 1 |  | 0
119 |  | Stropní držák projektoru |  |  | Univerzální držák datového projektoru s možností doladění umístění projektoru po instalaci. Bílý komaxit.Nosnost min. 20 kg. Včetně tyče pro vnitřní vedení kabeláže. | ks | 1 |  | 0
120 |  | Katedra |  |  | Katedra přizpůsobena pro osazení AV techniky, včetně vyvýšené části pro stojícího přednášejícího (viz výkresová dokumentace). Vnější rozměry katedry š.1800×h.700×v.770mm, (vyvýšená část s výškou 1400mm), kabelové průchodky, otvor pro přípojné místo. Vyvýšená část katedry přizpůsobena pro osazení rackové konstrukce, horní část s možností zakrytí roletkou a uzamknutí (část s prostorem pro interaktivní displej), střední část osazena výsuvem pro klávesnici. Skříňka (vyvýšená část katedry) vybavena nasávacím otvorem v čele dvířek a odtahovým v horní zadní části desky s krytím mřížkou. V levé části katedry umístěna skříňka s 3× polohovatelnou policí. Prostor mezi skříňkami vybaven falešnými uzamykatelnými zády pro možnost umístění části AV technologie a pro vedení kabeláže. Vytvořený propoj mezi prostorem uzamykatelné skříňky a falešnými zády. Konstrukce nábytku je z oboustranně laminované dřevotřískové desky tloušťky min. 19 mm, pracovní deska min. 22 mm, pohledové hrany jsou lepeny min. 2 mm ABS hranou, nepohledové min. 1 mm ABS hranou, lepeny jsou voděodolným PUR lepidlem. Možnost výběru barevného provedení alespoň ze čtyř základních typů dekorů/barev. Cena včetně dopravy a instalace. Více viz výkresová dokumentace. | ks | 1 |  | 0
121 |  | Racková konstrukce | nevyplňovat | nevyplňovat | 19" hliníková racková konstrukce pro instalaci do katery, výška 15U. | ks | 1 |  | 0
122 |  | Příslušenství rack | nevyplňovat | nevyplňovat | Ostatní rackové drobné příslušensntí obsahující police, záslepky, šrouby a vyvazovací profily. | ks | 1 |  | 0
123 |  | Rozvodný panel |  |  | 19" rozvodný panel 1U 8x230V UTE, přívod černý - 2m, podsvícený vypínač | ks | 1 |  | 0
124 |  | Napájecí distribuční jednotka do racku |  |  | Malé PDU (Power Distribution Unit). Každý z minimálně čtyř výstupů lze ovládat samostatně (On / Off / Reset / přepni). Na každém výstupu jsou měřeny elektrické veličiny (A, W, kWh, V, Hz). Zařízení obsahuje dva LAN porty pro připojení do sítě a ovládání skrze síť. | ks | 1 |  | 0
125 |  | Interaktivní displej do katedry |  |  | Interaktivní panel s úhlopříčkou min. 24" s rozlišením 1920 x 1080 pixelů a kapacitní dotykovou technologií, která rozezná min. 10 současných dotyků a multidotyková gesta. Bezbateriové pero citlivé na přítlak. Na rámu panelu jsou min. 4 funkční tlačítka pro výběr barvy digitálního inkoustu a menu. Nastavitelný stojan panelu umožňuje nastavení. USB port pro připojení USB paměti nebo jiného USB zařízení. Vstupní a výstupní konektory obrazu DVI-I nebo HDMI (popřípadě redukce na HDMI). Dodávka interaktivního panelu musí obsahovat i SW balíček, který obsahuje autorský nástroje učitele – SW balíček, který obsahuje autorský nástroj učitele – SW pro přípravu interaktivních cvičení musí být plně kompatibilní (umožňuje otevřít soubor, spustit všechny aktivity, animace, uložit v původním formátu) se soubory s příponou notebook. Prostředí musí být v českém jazyce. Balíček dále musí obsahovat nástroj pro rychlou přípravu digitálních učebních aktivit, hlasování/testování, aktivity je možno sdílet na žákovská zařízení přes cloud. | ks | 1 |  | 0
126 |  | Maticový přepínač |  |  | Maticový přepínač 8x4 HDMI/HDBT s minimálními parametry: 4x HDBT IN, 4x HDMI IN, 2x HDBT OUT, 2x HDMI OUT. Podpora standardů HDMI 1.4 a HDCP 1.4. Podpora rozlišení 4K/UHD @ 60 Hz 4:2:0. Vestavěný 4x1 audio embeder/de-embeder s volitelným směřováním zvuku na vybraný výstup. EDID manager. Ovládání přes tlačítka na předním panelu, RS232 nebo LAN | ks | 1 |  | 0
127 |  | Signálový extender - vysílač |  |  | Extender pro přenos HDMI po kabelu CATx kompatibilní s výše uvedenou maticí s minimální konfigurací: Vysílač: Podpora standardů HDBase-T, HDMI 1.4a, HDCP 2.2. Podpora 4K/UHD@60Hz 4:2:0. Kompatibilní s CAT5e/6/7 twisted pair kabely. Přenos 1920x1200 a 1080p/60 na 100 m, přenos 4K/UHD na 70m (obojí při použití kabelu CAT6/7). Přenos RS-232 (obousměrně) a IR příkazů. HDCP kompatibilní. Podpora přenosu EDID, CEC, 3D. PoCc napájení přijímače po CATx kabelu. | ks | 1 |  | 0
128 |  | Signálový extender - přijímač |  |  | Extender pro přenos HDMI po kabelu CATx kompatibilní s výše uvedenou maticí s minimální konfigurací: Přijímač. Podpora standardů HDBase-T, HDMI 1.4a, HDCP 2.2. Podpora 4K/UHD@60Hz 4:2:0. Kompatibilní s CAT5e/6/7 twisted pair kabely. Přenos 1920x1200 a 1080p/60 na 100 m, přenos 4K/UHD na max. 70 m (obojí při použití kabelu CAT6/7). Přenos RS-232 (obousměrně) a IR příkazů. HDCP kompatibilní. Podpora přenosu EDID, CEC, 3D. PoCc napájení přijímače po CATx kabelu. | ks | 1 |  | 0
129 |  | Mixážní systém |  |  | Mixážní matice s digitálním signálovým processingem. Minimální technické parametry: 12 symetrických vstupů / 8 symetrických výstupů, digitální sběrnice s min. 42 zvukovými kanály s latencí max 0,25ms, min. 6 kontrolních vstupů a 4 logické výstupy, indikační LED pro každý kanál, ethernet pro nastavení, kontrolu a monitoring, RS-232 pro řízení | ks | 1 |  | 0
130 |  | Jednokanálový eliminátor |  |  | Jednokanálový eliminátor zpětné vazby s fázovým posunem, digitální zpracování signálu, vhodné pro akusticky náročné prostředí, směšovač pro dva mikrofony na řeč. pultu | ks | 1 |  | 0
131 |  | Reproduktorová soustava |  |  | Sloupová line-array reprosoustava s minimálními parametry: min 8x2", min. 140W / 8Ω, citlivost min 93 dB, freq. Rozsah min 80 Hz - 18 kHz, pokrytí min 140°x20° H x V, EQ přepínač, max rozměry do 550x1100x160 mm, vč. polohovatelného nástěnného držáku min ±65° do stran a min ±15° náklon, bílá barva | ks | 2 |  | 0
132 |  | Zesilovač |  |  | Set koncový zesilovač + DSP procesor, s minimální konfigurací: 2x 250W - 8Ω, presety pro sloupové reprosoustavy, nastavení EQ, propustí, limitace a zpoždění, LCD panel, LED indikace stavu, symetrické vstupy, symetrické preamp. výstupy, výstupní konektory Speakon, spínaný zesilovač a zdroj, výška každého zařízení max 2U | ks | 1 |  | 0
133 |  | Mikrofon do katedry |  |  | Instalační mikrofon s kardioidní charakteristikou, která je optimalizována pro řečové pásmo pro zajištění maximální srozumitelnosti. Minimální parametry: Akustický tlak (SPL): 125 dB, citlivost: 14 mV/Pa, dynamický rozsah: 97 dB (A), ekvivalent šumu: 28 dB (A), 38 dB (CCIR), fantomové napájení: 24 - 48 V. frekvenční rozsah: 40 Hz - 20 kHz. | ks | 1 |  | 0
134 |  | Mikrofon bezdrátový |  |  | UHF bezdrátový set s ručním vysílačem, Minimální konfigurace: rozsah 80 Hz-15 kHz, přenosné pásmo v rozmezí 470 - 700 MHz, šířka pásma min. 40 MHz, diverzitní přijímač, přeladitelné frekvence - min. 960 systémových možností, 19" rack uchycení, výkon vysílače minimálně 30 mW, provoz minimálně 7 hodin, max. 2x AA baterie, IR nastavení vysílač -> přijímač, napájení po anténním kabelu | ks | 1 |  | 0
135 |  | Mikrofon bezdrátový |  |  | UHF bezdrátový set s kapesním vysílačem, Minimální konfigurace: rozsah 80 Hz-15 kHz, přenosné pásmo v rozmezí 470 - 700 MHz, šířka pásma min. 30 MHz, diverzitní přijímač, přeladitelné frekvence - min. 960 systémových možností, 19" rack uchycení, výkon vysílače minimálně 30 mW, provoz minimálně 8 hodin, max. 2x AA baterie, IR nastavení vysílač -> přijímač, napájení po anténním kabelu | ks | 1 |  | 0
136 |  | Mikrofon náhlavní |  |  | Systémový náhlavní mikrofon v tenkém provedení, černý, kulová charakteristika, citlivost min. 4,5 mV/Pa ± 3 dB, freq. rozsah 20Hz - 16 kHz | ks | 1 |  | 0
137 |  | Akumulátor |  |  | Systémový akumulátor pro bezdrátový mikrofonní systém. | ks | 2 |  | 0
138 |  | Nabíjecí lišta |  |  | Systémová nabíjecí lišta, pro dva akumulátory. | ks | 1 |  | 0
139 |  | Zdroj |  |  | Síťový zdroj pro nabíjecí lišty. | ks | 1 |  | 0
140 |  | Videokamera |  |  | Motorizovaná profersionální otočná kamera s minimální konfigurací:. TV systém HD: 1080: 59.94p/50p,1080: 59.94i/50i,1080: 29.97p/25p,1080: 29.97PsF/25PsF, 720: 59.94p/50p. Obrazový senzor 1/2.3-type MOS, objektiv: optický 30x zoom, F1.6 to F4.7 (f=4.3 mm - 129 mm), 35 mm (ekvivalent: 31.6 mm - 962.0 mm), ostření automatické nebo manuální, minimální osvětlení 0.7 lx (50 IRE, F1.6, 48 dB, 1/60), minimální vzdálenost objektu: 1,2m, horizontální rozlišení: 1000 TV řádků, řízení zisku: Auto, 0 dB to 48 dB (3 dB step), závěrka: 1/100 (1/120 50 Hz), 1/250, 1/500, 1/1000, 1/2000, 1/4000, 1/10000, vyvážení bílé: ATW, AWB A, AWB B, 3200K, 5600K, VAR (2400K to 9900K), elektronická stabilizace obrazu, rychlost Pan-tilt v režimu presetů: 300°/s, rychlost Pan-tilt v režimu manual: 90°/s, Pan range ±175°, Tilt range: –30° to 90°, podporované IP protokoly IPv4: TCP/IP, UDP/IP, HTTP, DHCP, DNS, podporované mobilní platformy: Apple i-OS, Android s podporou JPEG image display. Video výstupy: HDMI. Audio vstupy: 3,5mm phono jack (Line/Mic). Konektivita: 1x LAN, 1x RS232 (miniDIN in/out), USB, slot pro SD kartu. Napájení DC 12 V nebo DC 42 - 57 V (PoE+) | ks | 1 |  | 0
141 |  | POE+ injektor |  |  | Gigabitový PoE injektor pro napájení kamer s podporou napájecího napětí 55V a maximální spotřebou 30 W dle standardu 802.3at (802.3af kompatibilní). Vstupní napětí Power over Ethernet injektoru se může pohybovat v rozmezí 90-264 V. | ks | 1 |  | 0
142 |  | Záznam prezentací |  |  | Zařízení pro záznam a streaming vstupního AV signálu s rozlišením fullHD vybavené interním úložištěm typu SSD nebo výstupem na externí úložiště USB. Minimální parametry: Interní úložiště typu SSD s minimální kapacitou 80 GB, připojení externího úložiště přes rozhraní USB nebo LAN (NAS, Network Access Storage), možnost záznamu až ze 2 zdrojů obrazu najednou s výsledným spojením obou obrazů formou PiP nebo Side by Side, simultální zpracování záznamu + streamu najednou, záznamu a stream min. ve formátu H.264 / MPEG 4 AVC, formát záznamu min. v souboru M4V, možnost ovládání tlačítky na čelním panelu nebo přes webové rozhraní, externí řízení přes LAN nebo RS232. Minimální počet vstupů: 3x HDMI, 1x analogové video, audio (embed.HDMI + 2x stereo IN), 1x LAN, Minimální počet výstupů: 1x HDMI, audio (embed.HDMI + 1x stereo). | ks | 1 |  | 0
143 |  | Přípojné místo do katedry |  |  | Hliníkové nebo kovové přípojné místo s víkem pro instalaci do desky stolu s 2x 230V zásuvkou a 2x USB konektorem určeným pro nabíjení, krycí nohou + navíjecí modul s kladkami pro 2 kabely. V sadě navíjecí HDMI a LAN CAT6 kabel. | ks | 1 |  | 0
144 |  | Kontrolér |  |  | Kontrolér řídicího systému. Minimální technické parametry kontroléru: 256MB RAM, 6x RS232, 8x IR, 8x IO, 4x relé, audio in/out, 1x LAN, slot pro SD kartu, vestavěný webový server. | ks | 1 |  | 0
145 |  | Dotykový panel |  |  | Dotykový panel drátový vestavný. Minimální technické parametry panelu: úhlopříčka 7" 16:9, rozlišení 1280x800, 32-bitové barvy, kapacitní dotykový IPS displej, vestavěné reproduktory a mikrofon, vestavěný světelný a pohybový senzor, IP komunikace, napájení přes PoE , provedení v masivním hliníkovém šasi. | ks | 1 |  | 0
146 |  | Učitelské PC |  |  | PC s minimálními parametry: case Desktop mini s min. 65W zdrojem s účinnosti 89%, výkon CPU min. 10 000 bodu dle nezávislého testu cpubenchmark.net, operační paměť 8GB DDR3, SSD disk s kapacitou 256GB, Gbit síťová karta, Wifi standardu 802.11ac (2x2), Bluetooth 4.2, min. 1x video výstup HDMI a 2x DisplayPort (včetně redukce na HDMI), 1x USB Type-C, 6x USB 3.1, 2x M.2 PCIe x1-2230, bezdrátová klávesnici a myš, včetně podkladové licence operačního systému (který splňuje podmínku upgradu na Win 10 Pro pomocí Campus licence), záruka 3 roky, oprava u zákazníka s odezvou do následujícího pracovního dne od nahlášení servisní události. | ks | 1 |  | 0
147 |  | Switch |  |  | 8-port switch, desktop Gigabit switch: 8x Gigabit metal, min. 4x PoE (802.3at, min. 30W), PoE Power budget min. 60W, IPv6, fanless (bez ventilátoru), podpora VLAN, konfigurovatelný. | ks | 1 |  | 0
148 |  | Kabel HDMI | nevyplňovat | nevyplňovat | HDMI kabel 1-2 m s minimálními technickými parametry: Rozlišení 4K*2K @ 60Hz. 99.9% měděný vodič nebo postříbřené měděné jádro. Trojitě stíněný kabel a extra stínění v konektoru. Podpora audio return channel (ARC), 3D, HDCP, CEC. Vysoká flexibilita. | ks | 8 |  | 0
149 |  | Kabel audio | nevyplňovat | nevyplňovat | Symetrický stíněný audio mono kabel, instalační | m | 20 |  | 0
150 |  | Kabel audio | nevyplňovat | nevyplňovat | Symetrický stíněný audio stereo kabel 2 x 2 x 0,22, instalační | m | 10 |  | 0
151 |  | Kabel audio | nevyplňovat | nevyplňovat | Nesymetrický stíněný stero kabel. 2x 0,14 mm2 ( 2,9 x 5,8 mm ), instalační pro konektory jack 3.5 mm | m | 10 |  | 0
152 |  | Kabel reproduktorový | nevyplňovat | nevyplňovat | Kabel pro reproduktory 2x 2,5 mm2 | m | 20 |  | 0
153 |  | Kabel FTP cat.6 | nevyplňovat | nevyplňovat | Stíněný kabel CAT6 s LSOH pláštěm. Nejvyšší podporovaný protokol - 1000BaseT, 1000BaseTX. Stínění - fólie kolem všech 4 párů. Šířka pásma - 250 MHz. Jednotlivé páry odděleny plastovým křížem. | m | 60 |  | 0
154 |  | Kabel UTP CAT.5 | nevyplňovat | nevyplňovat | Datový UTP cat.5 kabel | m | 50 |  | 0
155 |  | USB kabel | nevyplňovat | nevyplňovat | USB kabel 2.0 prodlužovací A-A 2 m | ks | 1 |  | 0
156 |  | Patch kabel | nevyplňovat | nevyplňovat | CAT6 patch kabel délka 1-2 m, dvojité stínění SFTP, AWG26 | ks | 10 |  | 0
157 |  | Kabel silový | nevyplňovat | nevyplňovat | Napájecí kabel pro pohyblivé přívody ( ohebný ) 230 V, 3x2,5 | m | 30 |  | 0
158 |  | Konektory | nevyplňovat | nevyplňovat | Set konetorů k signálové kabeláži (audio, RJ45, 230V, atd.) | set | 1 |  | 0
159 |  | Přechodová lišta | nevyplňovat | nevyplňovat | Podlahová lišta pro uložení kabelů vedoucích z katedry na nástěnného žlabu, hliníkové provedení. | m | 1 |  | 0
160 |  | Nástěnná lišta | nevyplňovat | nevyplňovat | Nástěnná lišta vkládací, plastová s odnímatelným víkem. Rozměr 40x20mm (popřípadě lze zaměnit za jiný rozměr dle reálných prostorových možností vedené kabeláže). Cena včetně spojek, rohů, L-kusů a drobného instalačního materiálu. | m | 30 |  | 0
161 |  | Montážní materiál | nevyplňovat | nevyplňovat | Ostatní drobný montážní materiál (pásky, hmoždinky, šrouby, lepící pásky, svorky, atd.) | ks | 1 |  | 0
162 |  | Instalace | nevyplňovat | nevyplňovat | Instalace AV techniky, AV kabeláže, nastavení, programování řídicího systému, zaškolení, likvidace obalů, projektový management, profylaxe 1x ročně po dobu 2 let, včetně dopravy. | kpl | 1 |  | 0
163 |  | Učebna - místnost č.108 (B3b) - TYP2 | [6 empty] | 0
164 |  | Roletové plátno |  |  | Elektrická roletová projekční plocha. Projekční povrch Matte White se ziskem 1.0 a pozorovacím úhlem 120°. Formát 1:1, rozměr obrazu 215x215cm, černý rámeček 5cm. Včetně kotvícího materiálu a případně distančních sloupků. | ks | 1 |  | 0
165 |  | Releový modul |  |  | Releový modul pro ovládání plátna skrze releové kontakty. | ks | 1 |  | 0
166 |  | Datový projektor |  |  | Datový projektor s minimálními technickými parametry: laser/LED světelný zdroj s životností min. 20 000 hodin, LCD, rozlišení min. 1920 x 1080, výkon min. 5000 ANSI, kontrast min. 3000000:1, V a H lens shift, vstupy HDMI, VGA, HDBase-T, hmotnost max. 15 kg. Hlučnost max 37dB v normal módu. Včetně objektivu s projekčním poměrem min. 1,1-1,7:1. | ks | 1 |  | 0
167 |  | Stropní držák projektoru |  |  | Univerzální držák datového projektoru s možností doladění umístění projektoru po instalaci. Bílý komaxit.Nosnost min. 20 kg. Včetně tyče pro vnitřní vedení kabeláže. | ks | 1 |  | 0
168 |  | Reproduktorová soustava |  |  | Sestava 2 ks dvoupásmových reprosoustav a RS-232 řízení signálu, minimální konfigurace: výkon 2x 30W (aktivní + pasivní repro), 80 Hz - 20 kHz, 2 linkové vstupy, vč. nástěnného držáku a propojovacího kabelu, bílá barva | pár | 1 |  | 0
169 |  | Katedra |  |  | Katedra přizpůsobena pro osazení AV techniky, včetně vyvýšené části pro stojícího přednášejícího (viz výkresová dokumentace). Vnější rozměry katedry š.1800×h.700×v.770mm, (vyvýšená část s výškou 1400mm), kabelové průchodky, otvor pro přípojné místo. Vyvýšená část katedry přizpůsobena pro osazení rackové konstrukce, horní část s možností zakrytí roletkou a uzamknutí (část s prostorem pro interaktivní displej), střední část osazena výsuvem pro klávesnici. Skříňka (vyvýšená část katedry) vybavena nasávacím otvorem v čele dvířek a odtahovým v horní zadní části desky s krytím mřížkou. V levé části katedry umístěna skříňka s 3× polohovatelnou policí. Prostor mezi skříňkami vybaven falešnými uzamykatelnými zády pro možnost umístění části AV technologie a pro vedení kabeláže. Vytvořený propoj mezi prostorem uzamykatelné skříňky a falešnými zády. Konstrukce nábytku je z oboustranně laminované dřevotřískové desky tloušťky min. 19 mm, pracovní deska min. 22 mm, pohledové hrany jsou lepeny min. 2 mm ABS hranou, nepohledové min. 1 mm ABS hranou, lepeny jsou voděodolným PUR lepidlem. Možnost výběru barevného provedení alespoň ze čtyř základních typů dekorů/barev. Cena včetně dopravy a instalace. Více viz výkresová dokumentace. | ks | 1 |  | 0
170 |  | Racková konstrukce | nevyplňovat | nevyplňovat | 19" hliníková racková konstrukce pro instalaci do katery, výška 15U. | ks | 1 |  | 0
171 |  | Příslušenství rack | nevyplňovat | nevyplňovat | Ostatní rackové drobné příslušensntí obsahující police, záslepky, šrouby a vyvazovací profily. | ks | 1 |  | 0
172 |  | Rozvodný panel |  |  | 19" rozvodný panel 1U 8x230V UTE, přívod černý - 2m, podsvícený vypínač | ks | 1 |  | 0
173 |  | Napájecí distribuční jednotka do racku |  |  | Malé PDU (Power Distribution Unit). Každý z minimálně čtyř výstupů lze ovládat samostatně (On / Off / Reset / přepni). Na každém výstupu jsou měřeny elektrické veličiny (A, W, kWh, V, Hz). Zařízení obsahuje dva LAN porty pro připojení do sítě a ovládání skrze síť. | ks | 1 |  | 0
174 |  | Interaktivní displej do katedry |  |  | Interaktivní panel s úhlopříčkou min. 24" s rozlišením 1920 x 1080 pixelů a kapacitní dotykovou technologií, která rozezná min. 10 současných dotyků a multidotyková gesta. Bezbateriové pero citlivé na přítlak. Na rámu panelu jsou min. 4 funkční tlačítka pro výběr barvy digitálního inkoustu a menu. Nastavitelný stojan panelu umožňuje nastavení. USB port pro připojení USB paměti nebo jiného USB zařízení. Vstupní a výstupní konektory obrazu DVI-I nebo HDMI (popřípadě redukce na HDMI). Dodávka interaktivního panelu musí obsahovat i SW balíček, který obsahuje autorský nástroje učitele – SW balíček, který obsahuje autorský nástroj učitele – SW pro přípravu interaktivních cvičení musí být plně kompatibilní (umožňuje otevřít soubor, spustit všechny aktivity, animace, uložit v původním formátu) se soubory s příponou notebook. Prostředí musí být v českém jazyce. Balíček dále musí obsahovat nástroj pro rychlou přípravu digitálních učebních aktivit, hlasování/testování, aktivity je možno sdílet na žákovská zařízení přes cloud. | ks | 1 |  | 0
175 |  | Maticový přepínač |  |  | Maticový přepínač s minimální konfigurací: 4x2 HDMI. Podpora standardů HDMI 1.4 a HDCP 1.4. Podpora rozlišení 4K/UHD @ 60 Hz 4:2:0 Vestavěný audio embeder/de-embeder s volitelným směřováním zvuku na vybraný vstup/výstup (1x IN, 1x OUT). EDID manager 1x RS232 obousměrný. Ovládání přes tlačítka na předním panelu, RS232 nebo LAN. Provedení v kompaktním šasi pro umístění na polici. | ks | 1 |  | 0
176 |  | Signálový extender - vysílač |  |  | Extender pro přenos HDMI po kabelu CATx kompatibilní s výše uvedenou maticí s minimální konfigurací: Vysílač: Podpora standardů HDBase-T, HDMI 1.4a, HDCP 2.2. Podpora 4K/UHD@60Hz 4:2:0. Kompatibilní s CAT5e/6/7 twisted pair kabely. Přenos 1920x1200 a 1080p/60 na 100 m, přenos 4K/UHD na 70m (obojí při použití kabelu CAT6/7). Přenos RS-232 (obousměrně) a IR příkazů. HDCP kompatibilní. Podpora přenosu EDID, CEC, 3D. PoCc napájení přijímače po CATx kabelu. | ks | 1 |  | 0
177 |  | Přípojné místo do katedry |  |  | Hliníkové nebo kovové přípojné místo s víkem pro instalaci do desky stolu s 2x 230V zásuvkou a 2x USB konektorem určeným pro nabíjení, volným prostorem pro instalaci tlačítkového řídicího systému, krycí nohou + navíjecí modul s kladkami pro 2 kabely. V sadě navíjecí HDMI a LAN CAT6 kabel. | ks | 1 |  | 0
178 |  | Set řídicího systému |  |  | Řídící systém s klávesnicí, řídící jednotkou a příslušenstvím pro instalaci do výše uvedeného přípojného místa s minimátními parametry: min. 8x tlačítko s indikační LED ovládanou programově, popis tlačítek pomocí potištěné folie, řízení minimálně: 1x Bi-directional serial RS-232/485, 4x univerzální port (digital I/O, IR, RS232), 2x rele, Wired 10/100 BaseT LAN, Web server a Admin Web stránky pro nastavení, RAM min. 64 MB, flash min. 256 MB, kovové provedení. | ks | 1 |  | 0
179 |  | Učitelské PC |  |  | PC s minimálními parametry: case Desktop mini s min. 65W zdrojem s účinnosti 89%, výkon CPU min. 10 000 bodu dle nezávislého testu cpubenchmark.net, operační paměť 8GB DDR3, SSD disk s kapacitou 256GB, Gbit síťová karta, Wifi standardu 802.11ac (2x2), Bluetooth 4.2, min. 1x video výstup HDMI a 2x DisplayPort (včetně redukce na HDMI), 1x USB Type-C, 6x USB 3.1, 2x M.2 PCIe x1-2230, bezdrátová klávesnici a myš, včetně podkladové licence operačního systému (který splňuje podmínku upgradu na Win 10 Pro pomocí Campus licence), záruka 3 roky, oprava u zákazníka s odezvou do následujícího pracovního dne od nahlášení servisní události. | ks | 1 |  | 0
180 |  | Switch |  |  | 8-port switch, desktop Gigabit switch: 8x Gigabit metal, min. 4x PoE (802.3at, min. 30W), PoE Power budget min. 60W, IPv6, fanless (bez ventilátoru), podpora VLAN, konfigurovatelný. | ks | 1 |  | 0
181 |  | Kabel HDMI | nevyplňovat | nevyplňovat | HDMI kabel 1-2 m s minimálními technickými parametry: Rozlišení 4K*2K @ 60Hz. 99.9% měděný vodič nebo postříbřené měděné jádro. Trojitě stíněný kabel a extra stínění v konektoru. Podpora audio return channel (ARC), 3D, HDCP, CEC. Vysoká flexibilita. | ks | 5 |  | 0
182 |  | Kabel audio | nevyplňovat | nevyplňovat | Symetrický stíněný audio stereo kabel 2 x 2 x 0,22, instalační | m | 15 |  | 0
183 |  | Kabel audio | nevyplňovat | nevyplňovat | Nesymetrický stíněný stero kabel. 2x 0,14 mm2 ( 2,9 x 5,8 mm ), instalační pro konektory jack 3.5 mm | m | 15 |  | 0
184 |  | Kabel reproduktorový | nevyplňovat | nevyplňovat | Kabel pro reproduktory 2x 2,5 mm2 | m | 5 |  | 0
185 |  | Kabel FTP cat.6 | nevyplňovat | nevyplňovat | Stíněný kabel CAT6 s LSOH pláštěm. Nejvyšší podporovaný protokol - 1000BaseT, 1000BaseTX. Stínění - fólie kolem všech 4 párů. Šířka pásma - 250 MHz. Jednotlivé páry odděleny plastovým křížem. | m | 20 |  | 0
186 |  | Kabel UTP CAT.5 | nevyplňovat | nevyplňovat | Datový UTP cat.5 kabel | m | 50 |  | 0
187 |  | USB kabel | nevyplňovat | nevyplňovat | USB kabel 2.0 prodlužovací A-A 2 m | ks | 1 |  | 0
188 |  | Patch kabel | nevyplňovat | nevyplňovat | CAT6 patch kabel délka 1-2 m, dvojité stínění SFTP, AWG26 | ks | 6 |  | 0
189 |  | Kabel silový | nevyplňovat | nevyplňovat | Napájecí kabel pro pohyblivé přívody ( ohebný ) 230 V, 3x2,5 | m | 30 |  | 0
190 |  | Konektory | nevyplňovat | nevyplňovat | Set konetorů k signálové kabeláži (audio, RJ45, 230V, atd.) | set | 1 |  | 0
191 |  | Přechodová lišta | nevyplňovat | nevyplňovat | Podlahová lišta pro uložení kabelů vedoucích z katedry na nástěnného žlabu, hliníkové provedení. | m | 1 |  | 0
192 |  | Nástěnná lišta | nevyplňovat | nevyplňovat | Nástěnná lišta vkládací, plastová s odnímatelným víkem. Rozměr 40x20mm (popřípadě lze zaměnit za jiný rozměr dle reálných prostorových možností vedené kabeláže). Cena včetně spojek, rohů, L-kusů a drobného instalačního materiálu. | m | 30 |  | 0
193 |  | Montážní materiál | nevyplňovat | nevyplňovat | Ostatní drobný montážní materiál (pásky, hmoždinky, šrouby, lepící pásky, svorky, atd.) | ks | 1 |  | 0
194 |  | Instalace | nevyplňovat | nevyplňovat | Instalace AV techniky, AV kabeláže, nastavení, programování řídicího systému, zaškolení, likvidace obalů, projektový management, profylaxe 1x ročně po dobu 2 let, včetně dopravy. | kpl | 1 |  | 0
195 |  | Učebna - místnost č.120 (B4) - TYP1 | [6 empty] | 0
196 |  | Interaktivní displej 86" |  |  | Interaktivní displej - dotyková technologie musí automaticky rozpoznávat dotyk prstem, popisovačem a houbičkou/dlaní ruky a musí umožnit přiřadit dotyku různé funkce = ovládání myši prstem, psaní popisovačem a mazání houbičkou nebo dlaní ruky. Zároveň musí automaticky rozpoznat černý a červený a přiřadit jim příslušnou barvu digitálního inkoustu. Snímací technologie musí umožnit rozpoznání 16 současných dotyků, pro intuitivní spolupráci více uživatelů. Displej obsahuje aplikaci pro psaní digitálním inkoustem na bílé tabuli, se sdílením zápisků dalším účastníkům přes internet a možností zápisky uložit, prohlížeč internetových stránek, aplikaci pro bezdrátové sdílení obrazu. Při přepínání vstupu musí být živý náhled obrazu pro snadnou orientaci. Displej obsahuje pohybová čidla pro automatické zapínání a vypínání dle přítomnosti osob v místnosti. Displej musí mít rozměry 1980 x 1235 x 124mm, s tolerancí ± 10mm. Aktivní plocha musí mít úhlopříčku 86“ a rozměry 1903 x 1070mm, s tolerancí ± 10mm. Hmotnost displeje nesmí přesáhnout 95kg. Záruka musí být 3 roky. Displej musí mít rozlišení obrazu 4K UHD, 3840x2160 bodů. Displej musí mít minimálně 2x konektor HDMI, 1x DisplayPort, 1x VGA, 4x USB Type-B, 2x USB Type-A, 2x 3,5mm jack a RJ45. Displej musí mít integrované repro min. 10W. | ks | 1 |  | 0
197 |  | Výukový software |  |  | SW balíček, který obsahuje autorský nástroj učitele – SW pro přípravu interaktivních cvičení musí být plně kompatibilní (umožňuje otevřít soubor, spustit všechny aktivity, animace, uložit v původním formátu) se soubory s příponou notebook. Prostředí musí být v českém jazyce. Balíček dále musí obsahovat nástroj pro rychlou přípravu digitálních učebních aktivit, hlasování/testování, aktivity je možno sdílet na žákovská zařízení přes cloud. | ks | 1 |  | 0
198 |  | Nástěnný držák displeje |  |  | Nástěnný fixní držák kompatibilní s výše uvedeným displejem. Minimální nosnost dle hmotnosti použitého displeje. Standard VESA s roztečí dle použitého displeje. Možnost horizontálního posunu po instalaci min +/- 200 mm doleva a doprava. Možnost doladění výšky a vodováhy pro instalaci. Bezpečném západka obrazovky do držáku. | ks | 1 |  | 0
199 |  | Soundbar |  |  | Aktivní instalační reprosoustava k zobrazovači typu soundbar s minimálními parametry: 4x 2" + 2 x0,75", stereo, min. 2x 20W, min. 85 dB, min. 56Hz - 20 kHz, stereo vstup, dálkové ovládání, Auto standby, rozměry do 1000x100x100mm, černá, vč. držáku na zeď/stůl, umožňuje regulaci hlasitosti ze zobrazovače. | ks | 1 |  | 0
200 |  | Katedra |  |  | Katedra přizpůsobena pro osazení AV techniky, včetně vyvýšené části pro stojícího přednášejícího (viz výkresová dokumentace). Vnější rozměry katedry š.1800×h.700×v.770mm, (vyvýšená část s výškou 1400mm), kabelové průchodky, otvor pro přípojné místo. Vyvýšená část katedry přizpůsobena pro osazení rackové konstrukce, horní část s možností zakrytí roletkou a uzamknutí (část s prostorem pro interaktivní displej), střední část osazena výsuvem pro klávesnici. Skříňka (vyvýšená část katedry) vybavena nasávacím otvorem v čele dvířek a odtahovým v horní zadní části desky s krytím mřížkou. V levé části katedry umístěna skříňka s 3× polohovatelnou policí. Prostor mezi skříňkami vybaven falešnými uzamykatelnými zády pro možnost umístění části AV technologie a pro vedení kabeláže. Vytvořený propoj mezi prostorem uzamykatelné skříňky a falešnými zády. Konstrukce nábytku je z oboustranně laminované dřevotřískové desky tloušťky min. 19 mm, pracovní deska min. 22 mm, pohledové hrany jsou lepeny min. 2 mm ABS hranou, nepohledové min. 1 mm ABS hranou, lepeny jsou voděodolným PUR lepidlem. Možnost výběru barevného provedení alespoň ze čtyř základních typů dekorů/barev. Cena včetně dopravy a instalace. Více viz výkresová dokumentace. | ks | 1 |  | 0
201 |  | Racková konstrukce | nevyplňovat | nevyplňovat | 19" hliníková racková konstrukce pro instalaci do katery, výška 15U. | ks | 1 |  | 0
202 |  | Příslušenství rack | nevyplňovat | nevyplňovat | Ostatní rackové drobné příslušensntí obsahující police, záslepky, šrouby a vyvazovací profily. | ks | 1 |  | 0
203 |  | Rozvodný panel |  |  | 19" rozvodný panel 1U 8x230V UTE, přívod černý - 2m, podsvícený vypínač | ks | 1 |  | 0
204 |  | Napájecí distribuční jednotka do racku |  |  | Malé PDU (Power Distribution Unit). Každý z minimálně čtyř výstupů lze ovládat samostatně (On / Off / Reset / přepni). Na každém výstupu jsou měřeny elektrické veličiny (A, W, kWh, V, Hz). Zařízení obsahuje dva LAN porty pro připojení do sítě a ovládání skrze síť. | ks | 1 |  | 0
205 |  | Interaktivní displej do katedry |  |  | Interaktivní panel s úhlopříčkou min. 24" s rozlišením 1920 x 1080 pixelů a kapacitní dotykovou technologií, která rozezná min. 10 současných dotyků a multidotyková gesta. Bezbateriové pero citlivé na přítlak. Na rámu panelu jsou min. 4 funkční tlačítka pro výběr barvy digitálního inkoustu a menu. Nastavitelný stojan panelu umožňuje nastavení. USB port pro připojení USB paměti nebo jiného USB zařízení. Vstupní a výstupní konektory obrazu DVI-I nebo HDMI (popřípadě redukce na HDMI). Dodávka interaktivního panelu musí obsahovat i SW balíček, který obsahuje autorský nástroje učitele – SW balíček, který obsahuje autorský nástroj učitele – SW pro přípravu interaktivních cvičení musí být plně kompatibilní (umožňuje otevřít soubor, spustit všechny aktivity, animace, uložit v původním formátu) se soubory s příponou notebook. Prostředí musí být v českém jazyce. Balíček dále musí obsahovat nástroj pro rychlou přípravu digitálních učebních aktivit, hlasování/testování, aktivity je možno sdílet na žákovská zařízení přes cloud. | ks | 1 |  | 0
206 |  | Maticový přepínač |  |  | Maticový přepínač s minimální konfigurací: 4x2 HDMI. Podpora standardů HDMI 1.4 a HDCP 1.4. Podpora rozlišení 4K/UHD @ 60 Hz 4:2:0 Vestavěný audio embeder/de-embeder s volitelným směřováním zvuku na vybraný vstup/výstup (1x IN, 1x OUT). EDID manager 1x RS232 obousměrný. Ovládání přes tlačítka na předním panelu, RS232 nebo LAN. Provedení v kompaktním šasi pro umístění na polici. | ks | 1 |  | 0
207 |  | Přípojné místo do katedry |  |  | Hliníkové nebo kovové přípojné místo s víkem pro instalaci do desky stolu s 2x 230V zásuvkou a 2x USB konektorem určeným pro nabíjení, volným prostorem pro instalaci tlačítkového řídicího systému, krycí nohou + navíjecí modul s kladkami pro 2 kabely. V sadě navíjecí HDMI a LAN CAT6 kabel. | ks | 1 |  | 0
208 |  | Set řídicího systému |  |  | Řídící systém s klávesnicí, řídící jednotkou a příslušenstvím pro instalaci do výše uvedeného přípojného místa s minimátními parametry: min. 8x tlačítko s indikační LED ovládanou programově, popis tlačítek pomocí potištěné folie, řízení minimálně: 1x Bi-directional serial RS-232/485, 4x univerzální port (digital I/O, IR, RS232), 2x rele, Wired 10/100 BaseT LAN, Web server a Admin Web stránky pro nastavení, RAM min. 64 MB, flash min. 256 MB, kovové provedení. | ks | 1 |  | 0
209 |  | Učitelské PC |  |  | PC s minimálními parametry: case Desktop mini s min. 65W zdrojem s účinnosti 89%, výkon CPU min. 10 000 bodu dle nezávislého testu cpubenchmark.net, operační paměť 8GB DDR3, SSD disk s kapacitou 256GB, Gbit síťová karta, Wifi standardu 802.11ac (2x2), Bluetooth 4.2, min. 1x video výstup HDMI a 2x DisplayPort (včetně redukce na HDMI), 1x USB Type-C, 6x USB 3.1, 2x M.2 PCIe x1-2230, bezdrátová klávesnici a myš, včetně podkladové licence operačního systému (který splňuje podmínku upgradu na Win 10 Pro pomocí Campus licence), záruka 3 roky, oprava u zákazníka s odezvou do následujícího pracovního dne od nahlášení servisní události. | ks | 1 |  | 0
210 |  | Switch |  |  | 8-port switch, desktop Gigabit switch: 8x Gigabit metal, min. 4x PoE (802.3at, min. 30W), PoE Power budget min. 60W, IPv6, fanless (bez ventilátoru), podpora VLAN, konfigurovatelný. | ks | 1 |  | 0
211 |  | Signálový extender |  |  | Extender pro přenos HDMI signalu po HDMI kabelu. Minimální parametry: Podpora HDMI 2.0 a HDCP 2.2. Podpora rozlišení max. 4K/UHD @ 60Hz, 4:4:4. HDCP kompatibilní. | ks | 1 |  | 0
212 |  | Kabel HDMI | nevyplňovat | nevyplňovat | HDMI kabel 1-2 m s minimálními technickými parametry: Rozlišení 4K*2K @ 60Hz. 99.9% měděný vodič nebo postříbřené měděné jádro. Trojitě stíněný kabel a extra stínění v konektoru. Podpora audio return channel (ARC), 3D, HDCP, CEC. Vysoká flexibilita. | ks | 5 |  | 0
213 |  | kabel HDMI | nevyplňovat | nevyplňovat | HDMI kabel 10 m s minimálními technickými parametry: Rozlišení 4K*2K @ 60Hz. 99.9% měděný vodič nebo postříbřené měděné jádro. Trojitě stíněný kabel a extra stínění v konektoru. Podpora audio return channel (ARC), 3D, HDCP, CEC. Vysoká flexibilita. | ks | 1 |  | 0
214 |  | Kabel audio | nevyplňovat | nevyplňovat | Nesymetrický stíněný stero kabel. 2x 0,14 mm2 ( 2,9 x 5,8 mm ), instalační pro konektory jack 3.5 mm | m | 10 |  | 0
215 |  | Kabel UTP CAT.5 | nevyplňovat | nevyplňovat | Datový UTP cat.5 kabel | m | 20 |  | 0
216 |  | USB repeater | nevyplňovat | nevyplňovat | Aktivní USB repeater pro prodlužování USB kabelů - 5m. | ks | 2 |  | 0
217 |  | USB kabel | nevyplňovat | nevyplňovat | USB kabel 2.0 prodlužovací A-A 2 m | ks | 1 |  | 0
218 |  | Patch kabel | nevyplňovat | nevyplňovat | CAT6 patch kabel délka 1-2 m, dvojité stínění SFTP, AWG26 | ks | 6 |  | 0
219 |  | Kabel silový | nevyplňovat | nevyplňovat | Napájecí kabel pro pohyblivé přívody ( ohebný ) 230 V, 3x2,5 | m | 10 |  | 0
220 |  | Konektory | nevyplňovat | nevyplňovat | Set konetorů k signálové kabeláži (audio, RJ45, 230V, atd.) | set | 1 |  | 0
221 |  | Přechodová lišta | nevyplňovat | nevyplňovat | Podlahová lišta pro uložení kabelů vedoucích z katedry na nástěnného žlabu, hliníkové provedení. | m | 1 |  | 0
222 |  | Nástěnná lišta | nevyplňovat | nevyplňovat | Nástěnná lišta vkládací, plastová s odnímatelným víkem. Rozměr 40x20mm (popřípadě lze zaměnit za jiný rozměr dle reálných prostorových možností vedené kabeláže). Cena včetně spojek, rohů, L-kusů a drobného instalačního materiálu. | m | 10 |  | 0
223 |  | Montážní materiál | nevyplňovat | nevyplňovat | Ostatní drobný montážní materiál (pásky, hmoždinky, šrouby, lepící pásky, svorky, atd.) | ks | 1 |  | 0
224 |  | Instalace | nevyplňovat | nevyplňovat | Instalace AV techniky, AV kabeláže, nastavení, programování řídicího systému, zaškolení, likvidace obalů, projektový management, profylaxe 1x ročně po dobu 2 let, včetně dopravy. | kpl | 1 |  | 0
225 |  | Učebna - místnost č.122 (B5) - TYP6 | [6 empty] | 0
226 |  | Roletové plátno |  |  | Elektrická roletová projekční plocha. Projekční povrch Matte White se ziskem 1.0 a pozorovacím úhlem 120°. Formát 1:1, rozměr obrazu 215x215cm, černý rámeček 5cm. Včetně kotvícího materiálu a případně distančních sloupků. | ks | 1 |  | 0
227 |  | Releový modul |  |  | Releový modul pro ovládání plátna skrze releové kontakty. | ks | 1 |  | 0
228 |  | Datový projektor |  |  | Konferenční datový projektor s laser/LED světelným zdrojem s životností 20 000 hodin, DLP, rozlišení min. 1920 x 1080, výkon min. 3500 ANSI, kontrast min. 10 000:1, min. dvojnásobný zoom, V a H lens shift, vstupy HDMI, DVI, VGA, HDBaseT, hmotnost max. 13 kg, včetně objektivu s projekčním poměrem min. 1,6-2,9:1. | ks | 1 |  | 0
229 |  | Nástěnný držák projektoru |  |  | Univerzální držák datového projektoru s možností doladění umístění projektoru po instalaci. Kotvení do stěny. Bílý komaxit.Nosnost min. 15 kg. Včetně tyče pro vnitřní vedení kabeláže. | ks | 1 |  | 0
230 |  | Reproduktorová soustava |  |  | Sestava 2 ks dvoupásmových reprosoustav a RS-232 řízení signálu, minimální konfigurace: výkon 2x 30W (aktivní + pasivní repro), 80 Hz - 20 kHz, 2 linkové vstupy, vč. nástěnného držáku a propojovacího kabelu, bílá barva | pár | 1 |  | 0
231 |  | Napájecí distribuční jednotka do racku |  |  | Malé PDU (Power Distribution Unit). Každý z minimálně čtyř výstupů lze ovládat samostatně (On / Off / Reset / přepni). Na každém výstupu jsou měřeny elektrické veličiny (A, W, kWh, V, Hz). Zařízení obsahuje dva LAN porty pro připojení do sítě a ovládání skrze síť. | ks | 1 |  | 0
232 |  | Interaktivní displej do katedry |  |  | Interaktivní panel s úhlopříčkou min. 24" s rozlišením 1920 x 1080 pixelů a kapacitní dotykovou technologií, která rozezná min. 10 současných dotyků a multidotyková gesta. Bezbateriové pero citlivé na přítlak. Na rámu panelu jsou min. 4 funkční tlačítka pro výběr barvy digitálního inkoustu a menu. Nastavitelný stojan panelu umožňuje nastavení. USB port pro připojení USB paměti nebo jiného USB zařízení. Vstupní a výstupní konektory obrazu DVI-I nebo HDMI (popřípadě redukce na HDMI). Dodávka interaktivního panelu musí obsahovat i SW balíček, který obsahuje autorský nástroje učitele – SW balíček, který obsahuje autorský nástroj učitele – SW pro přípravu interaktivních cvičení musí být plně kompatibilní (umožňuje otevřít soubor, spustit všechny aktivity, animace, uložit v původním formátu) se soubory s příponou notebook. Prostředí musí být v českém jazyce. Balíček dále musí obsahovat nástroj pro rychlou přípravu digitálních učebních aktivit, hlasování/testování, aktivity je možno sdílet na žákovská zařízení přes cloud. | ks | 1 |  | 0
233 |  | Podlahový stojan k displeji |  |  | Kovový, případně hliníkový stojan, určený pro montáž výše uvedeného interaktivního prezentačního panelu. Možnost výškového nastavení, pevná základna. Určeno pro stojícího prezentujícího. Možnost vedení kabeláže dutou nohou stojanu. | ks | 1 |  | 0
234 |  | Signálový extender - vysílač |  |  | Extender pro přenos HDMI po kabelu CATx kompatibilní s výše uvedenou maticí s minimální konfigurací: Vysílač: Podpora standardů HDBase-T, HDMI 1.4a, HDCP 2.2. Podpora 4K/UHD@60Hz 4:2:0. Kompatibilní s CAT5e/6/7 twisted pair kabely. Přenos 1920x1200 a 1080p/60 na 100 m, přenos 4K/UHD na 70m (obojí při použití kabelu CAT6/7). Přenos RS-232 (obousměrně) a IR příkazů. HDCP kompatibilní. Podpora přenosu EDID, CEC, 3D. PoCc napájení přijímače po CATx kabelu. | ks | 2 |  | 0
235 |  | Signálový extender - přijímač |  |  | Extender pro přenos HDMI po kabelu CATx kompatibilní s výše uvedenou maticí s minimální konfigurací: Přijímač. Podpora standardů HDBase-T, HDMI 1.4a, HDCP 2.2. Podpora 4K/UHD@60Hz 4:2:0. Kompatibilní s CAT5e/6/7 twisted pair kabely. Přenos 1920x1200 a 1080p/60 na 100 m, přenos 4K/UHD na max. 70 m (obojí při použití kabelu CAT6/7). Přenos RS-232 (obousměrně) a IR příkazů. HDCP kompatibilní. Podpora přenosu EDID, CEC, 3D. PoCc napájení přijímače po CATx kabelu. | ks | 1 |  | 0
236 |  | VCF kamera s mikrofonním polem |  |  | Audio/Video USB soundbar s kamerou a mikrofonním polem pro připojení k PC s téměř libovolnou UC aplikací přemění menší zasedací místnost na videokonferenční. Obsahuje EPTZ 4K kameru se záběrem 120 stupňů, USB stereo reproduktory. Podporuje Bluetooth připojení a Wi-Fi pro správu. Dálkové ovládání, stojánek a držák na zeď. | ks | 1 |  | 0
237 |  | Maintenance Service |  |  | Servisní podpora pro výše uvedenou VCF kameru, on-line podpora, výměna vadného zboží, licence na 1 rok | rok | 2 |  | 0
238 |  | USB převodník |  |  | Extender pro USB 2.0 (podpora v1.1 i v2.0) do vzdálenosti až 100 m po CAT-5e kabelu s rychlostí přenosu až 480 mbps. 2-portový hub na straně přijímače umožňující připojení 2 periferií. | ks | 1 |  | 0
239 |  | Přípojné místo do katedry |  |  | Hliníkové nebo kovové přípojné místo s víkem pro instalaci do desky stolu s 2x 230V zásuvkou a 2x USB konektorem určeným pro nabíjení, volným prostorem pro instalaci tlačítkového řídicího systému, krycí nohou + navíjecí modul s kladkami pro 2 kabely. V sadě navíjecí HDMI a LAN CAT6 kabel. | ks | 1 |  | 0
240 |  | Set řídicího systému |  |  | Řídící systém s klávesnicí, řídící jednotkou a příslušenstvím pro instalaci do výše uvedeného přípojného místa s minimátními parametry: min. 8x tlačítko s indikační LED ovládanou programově, popis tlačítek pomocí potištěné folie, řízení minimálně: 1x Bi-directional serial RS-232/485, 4x univerzální port (digital I/O, IR, RS232), 2x rele, Wired 10/100 BaseT LAN, Web server a Admin Web stránky pro nastavení, RAM min. 64 MB, flash min. 256 MB, kovové provedení. | ks | 1 |  | 0
241 |  | Učitelské PC |  |  | PC s minimálními parametry: case Desktop mini s min. 65W zdrojem s účinnosti 89%, výkon CPU min. 10 000 bodu dle nezávislého testu cpubenchmark.net, operační paměť 8GB DDR3, SSD disk s kapacitou 256GB, Gbit síťová karta, Wifi standardu 802.11ac (2x2), Bluetooth 4.2, min. 1x video výstup HDMI a 2x DisplayPort (včetně redukce na HDMI), 1x USB Type-C, 6x USB 3.1, 2x M.2 PCIe x1-2230, bezdrátová klávesnici a myš, včetně podkladové licence operačního systému (který splňuje podmínku upgradu na Win 10 Pro pomocí Campus licence), záruka 3 roky, oprava u zákazníka s odezvou do následujícího pracovního dne od nahlášení servisní události. | ks | 1 |  | 0
242 |  | Kabel HDMI | nevyplňovat | nevyplňovat | HDMI kabel 1-2 m s minimálními technickými parametry: Rozlišení 4K*2K @ 60Hz. 99.9% měděný vodič nebo postříbřené měděné jádro. Trojitě stíněný kabel a extra stínění v konektoru. Podpora audio return channel (ARC), 3D, HDCP, CEC. Vysoká flexibilita. | ks | 4 |  | 0
243 |  | Kabel audio | nevyplňovat | nevyplňovat | Symetrický stíněný audio stereo kabel 2 x 2 x 0,22, instalační | m | 20 |  | 0
244 |  | Kabel reproduktorový | nevyplňovat | nevyplňovat | Kabel pro reproduktory 2x 2,5 mm2 | m | 5 |  | 0
245 |  | Kabel FTP cat.6 | nevyplňovat | nevyplňovat | Stíněný kabel CAT6 s LSOH pláštěm. Nejvyšší podporovaný protokol - 1000BaseT, 1000BaseTX. Stínění - fólie kolem všech 4 párů. Šířka pásma - 250 MHz. Jednotlivé páry odděleny plastovým křížem. | m | 50 |  | 0
246 |  | Kabel UTP CAT.5 | nevyplňovat | nevyplňovat | Datový UTP cat.5 kabel | m | 50 |  | 0
247 |  | USB kabel | nevyplňovat | nevyplňovat | USB kabel 2.0 prodlužovací A-A 2 m | ks | 3 |  | 0
248 |  | Patch kabel | nevyplňovat | nevyplňovat | CAT6 patch kabel délka 1-2 m, dvojité stínění SFTP, AWG26 | ks | 4 |  | 0
249 |  | Kabel silový | nevyplňovat | nevyplňovat | Napájecí kabel pro pohyblivé přívody ( ohebný ) 230 V, 3x2,5 | m | 30 |  | 0
250 |  | Konektory | nevyplňovat | nevyplňovat | Set konetorů k signálové kabeláži (audio, RJ45, 230V, atd.) | set | 1 |  | 0
251 |  | Přechodová lišta | nevyplňovat | nevyplňovat | Podlahová lišta pro uložení kabelů vedoucích z katedry na nástěnného žlabu, hliníkové provedení. | m | 2 |  | 0
252 |  | Nástěnná lišta | nevyplňovat | nevyplňovat | Nástěnná lišta vkládací, plastová s odnímatelným víkem. Rozměr 40x20mm (popřípadě lze zaměnit za jiný rozměr dle reálných prostorových možností vedené kabeláže). Cena včetně spojek, rohů, L-kusů a drobného instalačního materiálu. | m | 30 |  | 0
253 |  | Montážní materiál | nevyplňovat | nevyplňovat | Ostatní drobný montážní materiál (pásky, hmoždinky, šrouby, lepící pásky, svorky, atd.) | ks | 1 |  | 0
254 |  | Instalace | nevyplňovat | nevyplňovat | Instalace AV techniky, AV kabeláže, nastavení, programování řídicího systému, zaškolení, likvidace obalů, projektový management, profylaxe 1x ročně po dobu 2 let, včetně dopravy. | kpl | 1 |  | 0
255 |  | Učebna - místnost č.207 - TYP1 | [6 empty] | 0
256 |  | Interaktivní displej 75" |  |  | Interaktivní displej - dotyková technologie musí automaticky rozpoznávat dotyk prstem, popisovačem a houbičkou/dlaní ruky a musí umožnit přiřadit dotyku různé funkce = ovládání myši prstem, psaní popisovačem a mazání houbičkou nebo dlaní ruky. Zároveň musí automaticky rozpoznat černý a červený a přiřadit jim příslušnou barvu digitálního inkoustu. Snímací technologie musí umožnit rozpoznání 16 současných dotyků, pro intuitivní spolupráci více uživatelů. Displej obsahuje aplikaci pro psaní digitálním inkoustem na bílé tabuli, se sdílením zápisků dalším účastníkům přes internet a možností zápisky uložit, prohlížeč internetových stránek, aplikaci pro bezdrátové sdílení obrazu. Při přepínání vstupu musí být živý náhled obrazu pro snadnou orientaci. Displej obsahuje pohybová čidla pro automatické zapínání a vypínání dle přítomnosti osob v místnosti. Displej musí mít rozměry 1729 x 1095 x 124mm, s tolerancí ± 10mm. Aktivní plocha musí mít úhlopříčku minimálně 75“ a rozměry 1652 x 930mm, s tolerancí ± 10mm. Hmotnost displeje nesmí přesáhnout 75kg. Záruka musí být min. 3 roky. Displej musí mít rozlišení obrazu 4K UHD, 3840x2160 bodů. Displej musí mít minimálně konektor HDMI, DisplayPort, VGA, 4x USB , 3,5mm jack a RJ45. Displej musí mít integrované repro min. 10W. | ks | 1 |  | 0
257 |  | Výukový software |  |  | SW balíček, který obsahuje autorský nástroj učitele – SW pro přípravu interaktivních cvičení musí být plně kompatibilní (umožňuje otevřít soubor, spustit všechny aktivity, animace, uložit v původním formátu) se soubory s příponou notebook. Prostředí musí být v českém jazyce. Balíček dále musí obsahovat nástroj pro rychlou přípravu digitálních učebních aktivit, hlasování/testování, aktivity je možno sdílet na žákovská zařízení přes cloud. | ks | 1 |  | 0
258 |  | Nástěnný držák displeje |  |  | Nástěnný fixní držák kompatibilní s výše uvedeným displejem. Minimální nosnost dle hmotnosti použitého displeje. Standard VESA s roztečí dle použitého displeje. Možnost horizontálního posunu po instalaci min +/- 200 mm doleva a doprava. Možnost doladění výšky a vodováhy pro instalaci. Bezpečném západka obrazovky do držáku. | ks | 1 |  | 0
259 |  | Soundbar |  |  | Aktivní instalační reprosoustava k zobrazovači typu soundbar s minimálními parametry: 4x 2" + 2 x0,75", stereo, min. 2x 20W, min. 85 dB, min. 56Hz - 20 kHz, stereo vstup, dálkové ovládání, Auto standby, rozměry do 1000x100x100mm, černá, vč. držáku na zeď/stůl, umožňuje regulaci hlasitosti ze zobrazovače. | ks | 1 |  | 0
260 |  | Katedra |  |  | Katedra přizpůsobena pro osazení AV techniky, včetně vyvýšené části pro stojícího přednášejícího (viz výkresová dokumentace). Vnější rozměry katedry š.1800×h.700×v.770mm, (vyvýšená část s výškou 1400mm), kabelové průchodky, otvor pro přípojné místo. Vyvýšená část katedry přizpůsobena pro osazení rackové konstrukce, horní část s možností zakrytí roletkou a uzamknutí (část s prostorem pro interaktivní displej), střední část osazena výsuvem pro klávesnici. Skříňka (vyvýšená část katedry) vybavena nasávacím otvorem v čele dvířek a odtahovým v horní zadní části desky s krytím mřížkou. V levé části katedry umístěna skříňka s 3× polohovatelnou policí. Prostor mezi skříňkami vybaven falešnými uzamykatelnými zády pro možnost umístění části AV technologie a pro vedení kabeláže. Vytvořený propoj mezi prostorem uzamykatelné skříňky a falešnými zády. Konstrukce nábytku je z oboustranně laminované dřevotřískové desky tloušťky min. 19 mm, pracovní deska min. 22 mm, pohledové hrany jsou lepeny min. 2 mm ABS hranou, nepohledové min. 1 mm ABS hranou, lepeny jsou voděodolným PUR lepidlem. Možnost výběru barevného provedení alespoň ze čtyř základních typů dekorů/barev. Cena včetně dopravy a instalace. Více viz výkresová dokumentace. | ks | 1 |  | 0
261 |  | Racková konstrukce | nevyplňovat | nevyplňovat | 19" hliníková racková konstrukce pro instalaci do katery, výška 15U. | ks | 1 |  | 0
262 |  | Příslušenství rack | nevyplňovat | nevyplňovat | Ostatní rackové drobné příslušensntí obsahující police, záslepky, šrouby a vyvazovací profily. | ks | 1 |  | 0
263 |  | Rozvodný panel |  |  | 19" rozvodný panel 1U 8x230V UTE, přívod černý - 2m, podsvícený vypínač | ks | 1 |  | 0
264 |  | Napájecí distribuční jednotka do racku |  |  | Malé PDU (Power Distribution Unit). Každý z minimálně čtyř výstupů lze ovládat samostatně (On / Off / Reset / přepni). Na každém výstupu jsou měřeny elektrické veličiny (A, W, kWh, V, Hz). Zařízení obsahuje dva LAN porty pro připojení do sítě a ovládání skrze síť. | ks | 1 |  | 0
265 |  | Interaktivní displej do katedry |  |  | Interaktivní panel s úhlopříčkou min. 24" s rozlišením 1920 x 1080 pixelů a kapacitní dotykovou technologií, která rozezná min. 10 současných dotyků a multidotyková gesta. Bezbateriové pero citlivé na přítlak. Na rámu panelu jsou min. 4 funkční tlačítka pro výběr barvy digitálního inkoustu a menu. Nastavitelný stojan panelu umožňuje nastavení. USB port pro připojení USB paměti nebo jiného USB zařízení. Vstupní a výstupní konektory obrazu DVI-I nebo HDMI (popřípadě redukce na HDMI). Dodávka interaktivního panelu musí obsahovat i SW balíček, který obsahuje autorský nástroje učitele – SW balíček, který obsahuje autorský nástroj učitele – SW pro přípravu interaktivních cvičení musí být plně kompatibilní (umožňuje otevřít soubor, spustit všechny aktivity, animace, uložit v původním formátu) se soubory s příponou notebook. Prostředí musí být v českém jazyce. Balíček dále musí obsahovat nástroj pro rychlou přípravu digitálních učebních aktivit, hlasování/testování, aktivity je možno sdílet na žákovská zařízení přes cloud. | ks | 1 |  | 0
266 |  | Maticový přepínač |  |  | Maticový přepínač s minimální konfigurací: 4x2 HDMI. Podpora standardů HDMI 1.4 a HDCP 1.4. Podpora rozlišení 4K/UHD @ 60 Hz 4:2:0 Vestavěný audio embeder/de-embeder s volitelným směřováním zvuku na vybraný vstup/výstup (1x IN, 1x OUT). EDID manager 1x RS232 obousměrný. Ovládání přes tlačítka na předním panelu, RS232 nebo LAN. Provedení v kompaktním šasi pro umístění na polici. | ks | 1 |  | 0
267 |  | Přípojné místo do katedry |  |  | Hliníkové nebo kovové přípojné místo s víkem pro instalaci do desky stolu s 2x 230V zásuvkou a 2x USB konektorem určeným pro nabíjení, volným prostorem pro instalaci tlačítkového řídicího systému, krycí nohou + navíjecí modul s kladkami pro 2 kabely. V sadě navíjecí HDMI a LAN CAT6 kabel. | ks | 1 |  | 0
268 |  | Set řídicího systému |  |  | Řídící systém s klávesnicí, řídící jednotkou a příslušenstvím pro instalaci do výše uvedeného přípojného místa s minimátními parametry: min. 8x tlačítko s indikační LED ovládanou programově, popis tlačítek pomocí potištěné folie, řízení minimálně: 1x Bi-directional serial RS-232/485, 4x univerzální port (digital I/O, IR, RS232), 2x rele, Wired 10/100 BaseT LAN, Web server a Admin Web stránky pro nastavení, RAM min. 64 MB, flash min. 256 MB, kovové provedení. | ks | 1 |  | 0
269 |  | Učitelské PC |  |  | PC s minimálními parametry: case Desktop mini s min. 65W zdrojem s účinnosti 89%, výkon CPU min. 10 000 bodu dle nezávislého testu cpubenchmark.net, operační paměť 8GB DDR3, SSD disk s kapacitou 256GB, Gbit síťová karta, Wifi standardu 802.11ac (2x2), Bluetooth 4.2, min. 1x video výstup HDMI a 2x DisplayPort (včetně redukce na HDMI), 1x USB Type-C, 6x USB 3.1, 2x M.2 PCIe x1-2230, bezdrátová klávesnici a myš, včetně podkladové licence operačního systému (který splňuje podmínku upgradu na Win 10 Pro pomocí Campus licence), záruka 3 roky, oprava u zákazníka s odezvou do následujícího pracovního dne od nahlášení servisní události. | ks | 1 |  | 0
270 |  | Switch |  |  | 8-port switch, desktop Gigabit switch: 8x Gigabit metal, min. 4x PoE (802.3at, min. 30W), PoE Power budget min. 60W, IPv6, fanless (bez ventilátoru), podpora VLAN, konfigurovatelný. | ks | 1 |  | 0
271 |  | Signálový extender |  |  | Extender pro přenos HDMI signalu po HDMI kabelu. Minimální parametry: Podpora HDMI 2.0 a HDCP 2.2. Podpora rozlišení max. 4K/UHD @ 60Hz, 4:4:4. HDCP kompatibilní. | ks | 1 |  | 0
272 |  | Kabel HDMI | nevyplňovat | nevyplňovat | HDMI kabel 1-2 m s minimálními technickými parametry: Rozlišení 4K*2K @ 60Hz. 99.9% měděný vodič nebo postříbřené měděné jádro. Trojitě stíněný kabel a extra stínění v konektoru. Podpora audio return channel (ARC), 3D, HDCP, CEC. Vysoká flexibilita. | ks | 5 |  | 0
273 |  | kabel HDMI | nevyplňovat | nevyplňovat | HDMI kabel 10 m s minimálními technickými parametry: Rozlišení 4K*2K @ 60Hz. 99.9% měděný vodič nebo postříbřené měděné jádro. Trojitě stíněný kabel a extra stínění v konektoru. Podpora audio return channel (ARC), 3D, HDCP, CEC. Vysoká flexibilita. | ks | 1 |  | 0
274 |  | Kabel audio | nevyplňovat | nevyplňovat | Nesymetrický stíněný stero kabel. 2x 0,14 mm2 ( 2,9 x 5,8 mm ), instalační pro konektory jack 3.5 mm | m | 10 |  | 0
275 |  | Kabel UTP CAT.5 | nevyplňovat | nevyplňovat | Datový UTP cat.5 kabel | m | 20 |  | 0
276 |  | USB repeater | nevyplňovat | nevyplňovat | Aktivní USB repeater pro prodlužování USB kabelů - 5m. | ks | 2 |  | 0
277 |  | USB kabel | nevyplňovat | nevyplňovat | USB kabel 2.0 prodlužovací A-A 2 m | ks | 1 |  | 0
278 |  | Patch kabel | nevyplňovat | nevyplňovat | CAT6 patch kabel délka 1-2 m, dvojité stínění SFTP, AWG26 | ks | 6 |  | 0
279 |  | Kabel silový | nevyplňovat | nevyplňovat | Napájecí kabel pro pohyblivé přívody ( ohebný ) 230 V, 3x2,5 | m | 10 |  | 0
280 |  | Konektory | nevyplňovat | nevyplňovat | Set konetorů k signálové kabeláži (audio, RJ45, 230V, atd.) | set | 1 |  | 0
281 |  | Přechodová lišta | nevyplňovat | nevyplňovat | Podlahová lišta pro uložení kabelů vedoucích z katedry na nástěnného žlabu, hliníkové provedení. | m | 1 |  | 0
282 |  | Nástěnná lišta | nevyplňovat | nevyplňovat | Nástěnná lišta vkládací, plastová s odnímatelným víkem. Rozměr 40x20mm (popřípadě lze zaměnit za jiný rozměr dle reálných prostorových možností vedené kabeláže). Cena včetně spojek, rohů, L-kusů a drobného instalačního materiálu. | m | 10 |  | 0
283 |  | Montážní materiál | nevyplňovat | nevyplňovat | Ostatní drobný montážní materiál (pásky, hmoždinky, šrouby, lepící pásky, svorky, atd.) | ks | 1 |  | 0
284 |  | Instalace | nevyplňovat | nevyplňovat | Instalace AV techniky, AV kabeláže, nastavení, programování řídicího systému, zaškolení, likvidace obalů, projektový management, profylaxe 1x ročně po dobu 2 let, včetně dopravy. | kpl | 1 |  | 0
285 |  | Zasedací místnost č.221 - TYP4 | [6 empty] | 0
286 |  | Roletové plátno |  |  | Elektrická roletová projekční plocha. Projekční povrch Matte White se ziskem 1.0 a pozorovacím úhlem 120°. Formát 1:1, rozměr obrazu 290x290cm, černý rámeček 5cm. Včetně kotvícího materiálu a případně distančních sloupků. | ks | 1 |  | 0
287 |  | Releový modul |  |  | Releový modul pro ovládání plátna skrze releové kontakty. | ks | 1 |  | 0
288 |  | Datový projektor |  |  | Datový projektor s minimálními technickými parametry: laser/LED světelný zdroj s životností min. 20 000 hodin, LCD, rozlišení min. 1920 x 1080, výkon min. 5000 ANSI, kontrast min. 3000000:1, V a H lens shift, vstupy HDMI, VGA, HDBase-T, hmotnost max. 15 kg. Hlučnost max 37dB v normal módu. Včetně objektivu s projekčním poměrem min. 1,1-1,7:1. | ks | 1 |  | 0
289 |  | Stropní držák projektoru |  |  | Univerzální držák datového projektoru s možností doladění umístění projektoru po instalaci. Bílý komaxit.Nosnost min. 20 kg. Včetně tyče pro vnitřní vedení kabeláže. | ks | 1 |  | 0
290 |  | Katedra |  |  | Katedra přizpůsobena pro osazení AV techniky, včetně vyvýšené části pro stojícího přednášejícího (viz výkresová dokumentace). Vnější rozměry katedry š.1800×h.700×v.770mm, (vyvýšená část s výškou 1400mm), kabelové průchodky, otvor pro přípojné místo. Vyvýšená část katedry přizpůsobena pro osazení rackové konstrukce, horní část s možností zakrytí roletkou a uzamknutí (část s prostorem pro interaktivní displej), střední část osazena výsuvem pro klávesnici. Skříňka (vyvýšená část katedry) vybavena nasávacím otvorem v čele dvířek a odtahovým v horní zadní části desky s krytím mřížkou. V levé části katedry umístěna skříňka s 3× polohovatelnou policí. Prostor mezi skříňkami vybaven falešnými uzamykatelnými zády pro možnost umístění části AV technologie a pro vedení kabeláže. Vytvořený propoj mezi prostorem uzamykatelné skříňky a falešnými zády. Konstrukce nábytku je z oboustranně laminované dřevotřískové desky tloušťky min. 19 mm, pracovní deska min. 22 mm, pohledové hrany jsou lepeny min. 2 mm ABS hranou, nepohledové min. 1 mm ABS hranou, lepeny jsou voděodolným PUR lepidlem. Možnost výběru barevného provedení alespoň ze čtyř základních typů dekorů/barev. Cena včetně dopravy a instalace. Více viz výkresová dokumentace. | ks | 1 |  | 0
291 |  | Racková konstrukce | nevyplňovat | nevyplňovat | 19" hliníková racková konstrukce pro instalaci do katery, výška 15U. | ks | 1 |  | 0
292 |  | Příslušenství rack | nevyplňovat | nevyplňovat | Ostatní rackové drobné příslušensntí obsahující police, záslepky, šrouby a vyvazovací profily. | ks | 1 |  | 0
293 |  | Rozvodný panel |  |  | 19" rozvodný panel 1U 8x230V UTE, přívod černý - 2m, podsvícený vypínač | ks | 1 |  | 0
294 |  | Napájecí distribuční jednotka do racku |  |  | Malé PDU (Power Distribution Unit). Každý z minimálně čtyř výstupů lze ovládat samostatně (On / Off / Reset / přepni). Na každém výstupu jsou měřeny elektrické veličiny (A, W, kWh, V, Hz). Zařízení obsahuje dva LAN porty pro připojení do sítě a ovládání skrze síť. | ks | 1 |  | 0
295 |  | Interaktivní displej do katedry |  |  | Interaktivní panel s úhlopříčkou min. 24" s rozlišením 1920 x 1080 pixelů a kapacitní dotykovou technologií, která rozezná min. 10 současných dotyků a multidotyková gesta. Bezbateriové pero citlivé na přítlak. Na rámu panelu jsou min. 4 funkční tlačítka pro výběr barvy digitálního inkoustu a menu. Nastavitelný stojan panelu umožňuje nastavení. USB port pro připojení USB paměti nebo jiného USB zařízení. Vstupní a výstupní konektory obrazu DVI-I nebo HDMI (popřípadě redukce na HDMI). Dodávka interaktivního panelu musí obsahovat i SW balíček, který obsahuje autorský nástroje učitele – SW balíček, který obsahuje autorský nástroj učitele – SW pro přípravu interaktivních cvičení musí být plně kompatibilní (umožňuje otevřít soubor, spustit všechny aktivity, animace, uložit v původním formátu) se soubory s příponou notebook. Prostředí musí být v českém jazyce. Balíček dále musí obsahovat nástroj pro rychlou přípravu digitálních učebních aktivit, hlasování/testování, aktivity je možno sdílet na žákovská zařízení přes cloud. | ks | 1 |  | 0
296 |  | Maticový přepínač |  |  | Maticový přepínač 8x4 HDMI/HDBT s minimálními parametry: 4x HDBT IN, 4x HDMI IN, 2x HDBT OUT, 2x HDMI OUT. Podpora standardů HDMI 1.4 a HDCP 1.4. Podpora rozlišení 4K/UHD @ 60 Hz 4:2:0. Vestavěný 4x1 audio embeder/de-embeder s volitelným směřováním zvuku na vybraný výstup. EDID manager. Ovládání přes tlačítka na předním panelu, RS232 nebo LAN | ks | 1 |  | 0
297 |  | Signálový extender - vysílač |  |  | Extender pro přenos HDMI po kabelu CATx kompatibilní s výše uvedenou maticí s minimální konfigurací: Vysílač: Podpora standardů HDBase-T, HDMI 1.4a, HDCP 2.2. Podpora 4K/UHD@60Hz 4:2:0. Kompatibilní s CAT5e/6/7 twisted pair kabely. Přenos 1920x1200 a 1080p/60 na 100 m, přenos 4K/UHD na 70m (obojí při použití kabelu CAT6/7). Přenos RS-232 (obousměrně) a IR příkazů. HDCP kompatibilní. Podpora přenosu EDID, CEC, 3D. PoCc napájení přijímače po CATx kabelu. | ks | 1 |  | 0
298 |  | Bezdrátový přepínač |  |  | Bezdrátový přepínač pro sdílení obrazu a zvuku z aŽ 16 zařízení typu notebook, smartphone, tablet na displej nebo projektor. Sdílení lze spustit z USB tlačítka nebo mobilní aplikace prostřednictvím integrovaného WiFi access pointu v přepínači. Obraz z mobilních zařízení je sdílen pomocí aplikace nebo zrcadlení plochy (AirPlay, MirrorOp). Sdílení až 2 zařízení na displeji nebo projektoru najednou. Vzdálená správa přes webové rozhraní nebo aplikace. Minimální technické parametry: podporované rozlišení pro bedrátové sdílení 1920 x 1080 @ 30 fps, integrovaný WiFi access point 2,4 nebo 5 GHz, min. 2x USB tlačítko v balení, podporované OS Windows 7 a vyšší (64bit), MacOS 10.10 a vyšší, Android 4.1 a vyšší , iOS 5.0 a vyšší. Výstupy: 1x HDMI. 1x audio , 1x Ethernet RJ45 | ks | 1 |  | 0
299 |  | Mixážní systém |  |  | Mixážní matice s digitálním signálovým processingem, 12 symetrických vstupů / 8 symetrických výstupů, min. 10 vstupů s automatickou eliminací ozvěny (AEC), digitální sběrnice s min. 42 zvukovými kanály s latencí max 0,25ms, min. 6 kontrolních vstupů a 4 logické výstupy, indikační LED pro každý kanál, ethernet pro nastavení, kontrolu a monitoring, RS-232 pro řízení. Možnost přenosu audios signálu po sběrnici s audio mixážníní maticemi v Aule 1.01. | ks | 1 |  | 0
300 |  | Mixážní systém |  |  | Rozšíření mix. matice pro převod interní sběrnice na protokol Dante, min. 4x RJ 45 konektor, RS-232, vč. rackových úchytů | ks | 1 |  | 0
301 |  | Mixážní systém |  |  | Převodník USB na Dante rozhraní. | ks | 1 |  | 0
302 |  | Reproduktorová soustava |  |  | Sloupová line-array reprosoustava min 14x2", min. 300W / 8Ω, citlivost min 95 dB, freq. Rozsah min 80 Hz - 18 kHz, pokrytí min 140°x40° H x V, EQ přepínač, max rozměry do 1100x100x160 mm, vč. polohovatelného nástěnného držáku min ±65° do stran a min ±15° náklon, bílá barva | ks | 2 |  | 0
303 |  | Zesilovač |  |  | Set koncový zesilovač + DSP procesor, s minimální konfigurací: 2x 450W - 8Ω, presety pro sloupové reprosoustavy, nastavení EQ, propustí, limitace a zpoždění, LCD panel, LED indikace stavu, symetrické vstupy, symetrické preamp. výstupy, výstupní konektory Speakon, spínaný zesilovač a zdroj, výška každého zařízení max 2U | ks | 1 |  | 0
304 |  | Mikrofon do katedry |  |  | Instalační mikrofon s kardioidní charakteristikou, která je optimalizována pro řečové pásmo pro zajištění maximální srozumitelnosti. Minimální parametry: Akustický tlak (SPL): 125 dB, citlivost: 14 mV/Pa, dynamický rozsah: 97 dB (A), ekvivalent šumu: 28 dB (A), 38 dB (CCIR), fantomové napájení: 24 - 48 V. frekvenční rozsah: 40 Hz - 20 kHz. | ks | 1 |  | 0
305 |  | Mikrofon |  |  | Sestava stropního mikrofonní pole, min. požadavky: individuální úzce směrové mikrofonní laloky 360°, automatické směrování a přepínání na řečníka, automatická mixáž, DSP, AEC, AGC, pro podhledy 600x600mm, váha max. 6,5 kg, bílé provedení, příprava na uchycení do podhledu nebo pro zavěšení na lanka | ks | 2 |  | 0
306 |  | Switch |  |  | 16-port 10/100 Ethernet switch, min. 8 portů je PoE, PoE power budget min. 130W, 802.3af/az | ks | 1 |  | 0
307 |  | Skupinové videokonference |  |  | Videokonferenční řešení pro malé zasedací místnosti a kanceláře. Videokonferenční jednotka s možností připojení dvou zobrazovačů, dodávaná s PTZ kamerou min. 4x optický zoom a externím mikrofonem. Minimální technické parametry : H.323 a SIP, šířka pásma do 3Mbps, podpora přenosu obrazu v rozlišení až do 1080p60 (video) a 1080p60 (prezentace), 3x video IN (HDCI, HDMI, VGA), 2x video OUT (HDMI – v základu aktivní pouze jeden), 4x audio IN, 2x audio OUT, H.239, BFCP, AES, API (IP,RS-232), AEC, AGC. | sestava | 1 |  | 0
308 |  | Maintenance Service |  |  | Servisní podpora k videokonferenčnímu codecu, SW upgrade zdarma, on-line podpora, výměna vadného zboží, licence - 1 rok | rok | 2 |  | 0
309 |  | SW a licence |  |  | Full HD 1080p licence umožňující videokonferenční přenosy v 1080p rozlišení. | ks | 1 |  | 0
310 |  | Police | nevyplňovat | nevyplňovat | Nástěnná police pro umístění VCF kamery na stěnu. | ks | 1 |  | 0
311 |  | Prodlužovací kabel | nevyplňovat | nevyplňovat | Prodlužovací kabel 10m - pro prodloužení zdálenosti VCF kamery od codecu. | ks | 1 |  | 0
312 |  | Přípojné místo do katedry |  |  | Hliníkové nebo kovové přípojné místo s víkem pro instalaci do desky stolu s 2x 230V zásuvkou a 2x USB konektorem určeným pro nabíjení, krycí nohou + navíjecí modul s kladkami pro 2 kabely. V sadě navíjecí HDMI a LAN CAT6 kabel. | ks | 1 |  | 0
313 |  | Kontrolér |  |  | Kontrolér řídicího systému. Minimální technické parametry kontroléru: 256MB RAM, 6x RS232, 8x IR, 8x IO, 4x relé, audio in/out, 1x LAN, slot pro SD kartu, vestavěný webový server. | ks | 1 |  | 0
314 |  | Dotykový panel katedra |  |  | Dotykový panel drátový vestavný. Minimální technické parametry panelu: úhlopříčka 12" 16:9, rozlišení 1280x800, 32-bitové barvy, kapacitní dotykový IPS displej s 216ppi, vestavěné reproduktory a mikrofon, vestavěný světelný a pohybový senzor, IP komunikace, napájení přes PoE, provedení v masivním hliníkovém šasi. | ks | 1 |  | 0
315 |  | Učitelské PC |  |  | PC s minimálními parametry: case Desktop mini s min. 65W zdrojem s účinnosti 89%, výkon CPU min. 10 000 bodu dle nezávislého testu cpubenchmark.net, operační paměť 8GB DDR3, SSD disk s kapacitou 256GB, Gbit síťová karta, Wifi standardu 802.11ac (2x2), Bluetooth 4.2, min. 1x video výstup HDMI a 2x DisplayPort (včetně redukce na HDMI), 1x USB Type-C, 6x USB 3.1, 2x M.2 PCIe x1-2230, bezdrátová klávesnici a myš, včetně podkladové licence operačního systému (který splňuje podmínku upgradu na Win 10 Pro pomocí Campus licence), záruka 3 roky, oprava u zákazníka s odezvou do následujícího pracovního dne od nahlášení servisní události. | ks | 1 |  | 0
316 |  | Switch |  |  | 8-port switch, desktop Gigabit switch: 8x Gigabit metal, min. 4x PoE (802.3at, min. 30W), PoE Power budget min. 60W, IPv6, fanless (bez ventilátoru), podpora VLAN, konfigurovatelný. | ks | 1 |  | 0
317 |  | Kabel HDMI | nevyplňovat | nevyplňovat | HDMI kabel 1-2 m s minimálními technickými parametry: Rozlišení 4K*2K @ 60Hz. 99.9% měděný vodič nebo postříbřené měděné jádro. Trojitě stíněný kabel a extra stínění v konektoru. Podpora audio return channel (ARC), 3D, HDCP, CEC. Vysoká flexibilita. | ks | 7 |  | 0
318 |  | Kabel audio | nevyplňovat | nevyplňovat | Symetrický stíněný audio mono kabel, instalační | m | 10 |  | 0
319 |  | Kabel audio | nevyplňovat | nevyplňovat | Nesymetrický stíněný stero kabel. 2x 0,14 mm2 ( 2,9 x 5,8 mm ), instalační pro konektory jack 3.5 mm | m | 10 |  | 0
320 |  | Kabel reproduktorový | nevyplňovat | nevyplňovat | Kabel pro reproduktory 2x 2,5 mm2 | m | 30 |  | 0
321 |  | Kabel FTP cat.6 | nevyplňovat | nevyplňovat | Stíněný kabel CAT6 s LSOH pláštěm. Nejvyšší podporovaný protokol - 1000BaseT, 1000BaseTX. Stínění - fólie kolem všech 4 párů. Šířka pásma - 250 MHz. Jednotlivé páry odděleny plastovým křížem. | m | 20 |  | 0
322 |  | Kabel UTP CAT.5 | nevyplňovat | nevyplňovat | Datový UTP cat.5 kabel | m | 150 |  | 0
323 |  | USB kabel | nevyplňovat | nevyplňovat | USB kabel 2.0 prodlužovací A-A 2 m | ks | 1 |  | 0
324 |  | Patch kabel | nevyplňovat | nevyplňovat | CAT6 patch kabel délka 1-2 m, dvojité stínění SFTP, AWG26 | ks | 14 |  | 0
325 |  | Kabel silový | nevyplňovat | nevyplňovat | Napájecí kabel pro pohyblivé přívody ( ohebný ) 230 V, 3x2,5 | m | 30 |  | 0
326 |  | Konektory | nevyplňovat | nevyplňovat | Set konetorů k signálové kabeláži (audio, RJ45, 230V, atd.) | set | 1 |  | 0
327 |  | Přechodová lišta | nevyplňovat | nevyplňovat | Podlahová lišta pro uložení kabelů vedoucích z katedry na nástěnného žlabu, hliníkové provedení. | m | 2 |  | 0
328 |  | Nástěnná lišta | nevyplňovat | nevyplňovat | Nástěnná lišta vkládací, plastová s odnímatelným víkem. Rozměr 40x20mm (popřípadě lze zaměnit za jiný rozměr dle reálných prostorových možností vedené kabeláže). Cena včetně spojek, rohů, L-kusů a drobného instalačního materiálu. | m | 30 |  | 0
329 |  | Montážní materiál | nevyplňovat | nevyplňovat | Ostatní drobný montážní materiál (pásky, hmoždinky, šrouby, lepící pásky, svorky, atd.) | ks | 1 |  | 0
330 |  | Instalace | nevyplňovat | nevyplňovat | Instalace AV techniky, AV kabeláže, nastavení, programování řídicího systému, zaškolení, likvidace obalů, projektový management, profylaxe 1x ročně po dobu 2 let, včetně dopravy. | kpl | 1 |  | 0
331 |  | SDK podhled | nevyplňovat | nevyplňovat | SDK podhled desky 1xA 15 bez TI dvouvrstvá spodní kce profil CD+UD. " Podhled ze sádrokartonových desek dvouvrstvá zavěšená spodní konstrukce z ocelových profilů CD, UD jednoduše opláštěná deskou standardní A, tl. 15 mm, bez TI " (68,75-12,6-12,6+(0,6*5,48) | m2 | 46.84 |  | 0
332 |  | SDK podhled | nevyplňovat | nevyplňovat | Montáž SDK kazetového podhledu z kazet 600x600 mm na zavěšenou viditelnou nosnou konstrukci. (12,6+12,6) | m2 | 25.2 |  | 0
333 |  | SDK podhled | nevyplňovat | nevyplňovat | Podhled kazetový - rozměr 600x600 mm, akustický, minerální, hladký povrch, bílá barva. (25,2*1,05) | m2 | 26.46 |  | 0
334 |  | SDK podhled | nevyplňovat | nevyplňovat | SDK podhled napojení na jiný druh podhledu. (4*3+4*4,2) | 2 | 28.8 |  | 0
335 |  | SDK podhled | nevyplňovat | nevyplňovat | Obroušení podkladu v místnostech výšky do 3,80 m. (68,75+(1,2*5,48) | m2 | 75.326 |  | 0
336 |  | Dokončovací práce - malby | nevyplňovat | nevyplňovat | Oprášení (ometení ) podkladu v místnostech výšky do 5,00 m. (68,75+12,6+12,6+(0,6*5,48) | m2 | 97.24 |  | 0
337 |  | Dokončovací práce - malby | nevyplňovat | nevyplňovat | Hloubková jednonásobná penetrace podkladu v místnostech výšky do 5,00 m. ((12,055+5,48+12,055+0,43+5,909)*3,94)-(1,4*2,66)+(68,75-12,6-12,6+(0,6*5,48)) | m2 | 184.67 |  | 0
338 |  | Dokončovací práce - malby | nevyplňovat | nevyplňovat | Dvojnásobné bílé malby ze směsí za sucha dobře otěruvzdorných v místnostech do 5,00 m. ((12,055+5,48+12,055+0,43+5,909)*3,94)-(1,4*2,66)+(68,75-12,6-12,6+(0,6*5,48)) | m2 | 184.67 |  | 0
339 |  | Dokončovací práce - malby | nevyplňovat | nevyplňovat | Lešení lehké pomocné kozové dílcové s lešeňovou podlahou v do 1,9 m zatížení do 150 kg/m2 | m2 | 68.75 |  | 0
340 |  | Elektroinstalace | nevyplňovat | nevyplňovat | CYKY 3Cx2,5, cena včetně montáže. | m | 80 |  | 0
341 |  | Elektroinstalace | nevyplňovat | nevyplňovat | Spínače, cena včetně montáže. | m | 5 |  | 0
342 |  | Elektroinstalace | nevyplňovat | nevyplňovat | Podhledové LED světlo včetně difuzoru pro instalaci do rastrového čtverce. Minimální technické parametry: výkon 40W, včetně transformátoru, barevné podání 4000°K, RA min. = 80, světelný tok min. 4000 ANSI LM, průměrná životnost min. 25 000h, cena včetně montáže. | m | 24 |  | 0
343 |  | Stavební práce | nevyplňovat | nevyplňovat | Sekání drážek | m | 20 |  | 0
344 |  | Ostatní práce | nevyplňovat | nevyplňovat | Demontáže (včetně stávajících žaluzií) | h | 5 |  | 0
345 |  | Ostatní práce | nevyplňovat | nevyplňovat | Dokončovací práce ( včetně zpětné montáže žaluzií) | h | 5 |  | 0
346 |  | Ostatní práce | nevyplňovat | nevyplňovat | Napojení na stávající okruhy | h | 5 |  | 0
347 |  | Ostatní práce | nevyplňovat | nevyplňovat | Vyhledávání stávajících okruhů | h | 5 |  | 0
348 |  | Ostatní práce | nevyplňovat | nevyplňovat | Montáž a demontáž lešení | h | 2 |  | 0
349 |  | Učebna - místnost č.305 (319 MM UF) - TYP2 | [6 empty] | 0
350 |  | Roletové plátno |  |  | Elektrická roletová projekční plocha. Projekční povrch Matte White se ziskem 1.0 a pozorovacím úhlem 120°. Formát 1:1, rozměr obrazu 215x215cm, černý rámeček 5cm. Včetně kotvícího materiálu a případně distančních sloupků. | ks | 1 |  | 0
351 |  | Releový modul |  |  | Releový modul pro ovládání plátna skrze releové kontakty. | ks | 1 |  | 0
352 |  | Datový projektor |  |  | Datový projektor s minimálními technickými parametry: laser/LED světelný zdroj s životností min. 20 000 hodin, LCD, rozlišení min. 1920 x 1080, výkon min. 5000 ANSI, kontrast min. 3000000:1, V a H lens shift, vstupy HDMI, VGA, HDBase-T, hmotnost max. 15 kg. Hlučnost max 37dB v normal módu. Včetně objektivu s projekčním poměrem min. 1,1-1,7:1. | ks | 1 |  | 0
353 |  | Stropní držák projektoru |  |  | Univerzální držák datového projektoru s možností doladění umístění projektoru po instalaci. Bílý komaxit.Nosnost min. 20 kg. Včetně tyče pro vnitřní vedení kabeláže. | ks | 1 |  | 0
354 |  | Reproduktorová soustava |  |  | Sestava 2 ks dvoupásmových reprosoustav a RS-232 řízení signálu, minimální konfigurace: výkon 2x 30W (aktivní + pasivní repro), 80 Hz - 20 kHz, 2 linkové vstupy, vč. nástěnného držáku a propojovacího kabelu, bílá barva | pár | 1 |  | 0
355 |  | Katedra |  |  | Katedra přizpůsobena pro osazení AV techniky, včetně vyvýšené části pro stojícího přednášejícího (viz výkresová dokumentace). Vnější rozměry katedry š.1800×h.700×v.770mm, (vyvýšená část s výškou 1400mm), kabelové průchodky, otvor pro přípojné místo. Vyvýšená část katedry přizpůsobena pro osazení rackové konstrukce, horní část s možností zakrytí roletkou a uzamknutí (část s prostorem pro interaktivní displej), střední část osazena výsuvem pro klávesnici. Skříňka (vyvýšená část katedry) vybavena nasávacím otvorem v čele dvířek a odtahovým v horní zadní části desky s krytím mřížkou. V levé části katedry umístěna skříňka s 3× polohovatelnou policí. Prostor mezi skříňkami vybaven falešnými uzamykatelnými zády pro možnost umístění části AV technologie a pro vedení kabeláže. Vytvořený propoj mezi prostorem uzamykatelné skříňky a falešnými zády. Konstrukce nábytku je z oboustranně laminované dřevotřískové desky tloušťky min. 19 mm, pracovní deska min. 22 mm, pohledové hrany jsou lepeny min. 2 mm ABS hranou, nepohledové min. 1 mm ABS hranou, lepeny jsou voděodolným PUR lepidlem. Možnost výběru barevného provedení alespoň ze čtyř základních typů dekorů/barev. Cena včetně dopravy a instalace. Více viz výkresová dokumentace. | ks | 1 |  | 0
356 |  | Racková konstrukce | nevyplňovat | nevyplňovat | 19" hliníková racková konstrukce pro instalaci do katery, výška 15U. | ks | 1 |  | 0
357 |  | Příslušenství rack | nevyplňovat | nevyplňovat | Ostatní rackové drobné příslušensntí obsahující police, záslepky, šrouby a vyvazovací profily. | ks | 1 |  | 0
358 |  | Rozvodný panel |  |  | 19" rozvodný panel 1U 8x230V UTE, přívod černý - 2m, podsvícený vypínač | ks | 1 |  | 0
359 |  | Napájecí distribuční jednotka do racku |  |  | Malé PDU (Power Distribution Unit). Každý z minimálně čtyř výstupů lze ovládat samostatně (On / Off / Reset / přepni). Na každém výstupu jsou měřeny elektrické veličiny (A, W, kWh, V, Hz). Zařízení obsahuje dva LAN porty pro připojení do sítě a ovládání skrze síť. | ks | 1 |  | 0
360 |  | Interaktivní displej do katedry |  |  | Interaktivní panel s úhlopříčkou min. 24" s rozlišením 1920 x 1080 pixelů a kapacitní dotykovou technologií, která rozezná min. 10 současných dotyků a multidotyková gesta. Bezbateriové pero citlivé na přítlak. Na rámu panelu jsou min. 4 funkční tlačítka pro výběr barvy digitálního inkoustu a menu. Nastavitelný stojan panelu umožňuje nastavení. USB port pro připojení USB paměti nebo jiného USB zařízení. Vstupní a výstupní konektory obrazu DVI-I nebo HDMI (popřípadě redukce na HDMI). Dodávka interaktivního panelu musí obsahovat i SW balíček, který obsahuje autorský nástroje učitele – SW balíček, který obsahuje autorský nástroj učitele – SW pro přípravu interaktivních cvičení musí být plně kompatibilní (umožňuje otevřít soubor, spustit všechny aktivity, animace, uložit v původním formátu) se soubory s příponou notebook. Prostředí musí být v českém jazyce. Balíček dále musí obsahovat nástroj pro rychlou přípravu digitálních učebních aktivit, hlasování/testování, aktivity je možno sdílet na žákovská zařízení přes cloud. | ks | 1 |  | 0
361 |  | Maticový přepínač |  |  | Maticový přepínač s minimální konfigurací: 4x2 HDMI. Podpora standardů HDMI 1.4 a HDCP 1.4. Podpora rozlišení 4K/UHD @ 60 Hz 4:2:0 Vestavěný audio embeder/de-embeder s volitelným směřováním zvuku na vybraný vstup/výstup (1x IN, 1x OUT). EDID manager 1x RS232 obousměrný. Ovládání přes tlačítka na předním panelu, RS232 nebo LAN. Provedení v kompaktním šasi pro umístění na polici. | ks | 1 |  | 0
362 |  | Signálový extender - vysílač |  |  | Extender pro přenos HDMI po kabelu CATx kompatibilní s výše uvedenou maticí s minimální konfigurací: Vysílač: Podpora standardů HDBase-T, HDMI 1.4a, HDCP 2.2. Podpora 4K/UHD@60Hz 4:2:0. Kompatibilní s CAT5e/6/7 twisted pair kabely. Přenos 1920x1200 a 1080p/60 na 100 m, přenos 4K/UHD na 70m (obojí při použití kabelu CAT6/7). Přenos RS-232 (obousměrně) a IR příkazů. HDCP kompatibilní. Podpora přenosu EDID, CEC, 3D. PoCc napájení přijímače po CATx kabelu. | ks | 1 |  | 0
363 |  | Přípojné místo do katedry |  |  | Hliníkové nebo kovové přípojné místo s víkem pro instalaci do desky stolu s 2x 230V zásuvkou a 2x USB konektorem určeným pro nabíjení, volným prostorem pro instalaci tlačítkového řídicího systému, krycí nohou + navíjecí modul s kladkami pro 2 kabely. V sadě navíjecí HDMI a LAN CAT6 kabel. | ks | 1 |  | 0
364 |  | Set řídicího systému |  |  | Řídící systém s klávesnicí, řídící jednotkou a příslušenstvím pro instalaci do výše uvedeného přípojného místa s minimátními parametry: min. 8x tlačítko s indikační LED ovládanou programově, popis tlačítek pomocí potištěné folie, řízení minimálně: 1x Bi-directional serial RS-232/485, 4x univerzální port (digital I/O, IR, RS232), 2x rele, Wired 10/100 BaseT LAN, Web server a Admin Web stránky pro nastavení, RAM min. 64 MB, flash min. 256 MB, kovové provedení. | ks | 1 |  | 0
365 |  | Učitelské PC |  |  | PC s minimálními parametry: case Desktop mini s min. 65W zdrojem s účinnosti 89%, výkon CPU min. 10 000 bodu dle nezávislého testu cpubenchmark.net, operační paměť 8GB DDR3, SSD disk s kapacitou 256GB, Gbit síťová karta, Wifi standardu 802.11ac (2x2), Bluetooth 4.2, min. 1x video výstup HDMI a 2x DisplayPort (včetně redukce na HDMI), 1x USB Type-C, 6x USB 3.1, 2x M.2 PCIe x1-2230, bezdrátová klávesnici a myš, včetně podkladové licence operačního systému (který splňuje podmínku upgradu na Win 10 Pro pomocí Campus licence), záruka 3 roky, oprava u zákazníka s odezvou do následujícího pracovního dne od nahlášení servisní události. | ks | 1 |  | 0
366 |  | Switch |  |  | 8-port switch, desktop Gigabit switch: 8x Gigabit metal, min. 4x PoE (802.3at, min. 30W), PoE Power budget min. 60W, IPv6, fanless (bez ventilátoru), podpora VLAN, konfigurovatelný. | ks | 1 |  | 0
367 |  | Kabel HDMI | nevyplňovat | nevyplňovat | HDMI kabel 1-2 m s minimálními technickými parametry: Rozlišení 4K*2K @ 60Hz. 99.9% měděný vodič nebo postříbřené měděné jádro. Trojitě stíněný kabel a extra stínění v konektoru. Podpora audio return channel (ARC), 3D, HDCP, CEC. Vysoká flexibilita. | ks | 5 |  | 0
368 |  | Kabel audio | nevyplňovat | nevyplňovat | Symetrický stíněný audio stereo kabel 2 x 2 x 0,22, instalační | m | 15 |  | 0
369 |  | Kabel audio | nevyplňovat | nevyplňovat | Nesymetrický stíněný stero kabel. 2x 0,14 mm2 ( 2,9 x 5,8 mm ), instalační pro konektory jack 3.5 mm | m | 15 |  | 0
370 |  | Kabel reproduktorový | nevyplňovat | nevyplňovat | Kabel pro reproduktory 2x 2,5 mm2 | m | 5 |  | 0
371 |  | Kabel FTP cat.6 | nevyplňovat | nevyplňovat | Stíněný kabel CAT6 s LSOH pláštěm. Nejvyšší podporovaný protokol - 1000BaseT, 1000BaseTX. Stínění - fólie kolem všech 4 párů. Šířka pásma - 250 MHz. Jednotlivé páry odděleny plastovým křížem. | m | 20 |  | 0
372 |  | Kabel UTP CAT.5 | nevyplňovat | nevyplňovat | Datový UTP cat.5 kabel | m | 50 |  | 0
373 |  | USB kabel | nevyplňovat | nevyplňovat | USB kabel 2.0 prodlužovací A-A 2 m | ks | 1 |  | 0
374 |  | Patch kabel | nevyplňovat | nevyplňovat | CAT6 patch kabel délka 1-2 m, dvojité stínění SFTP, AWG26 | ks | 6 |  | 0
375 |  | Kabel silový | nevyplňovat | nevyplňovat | Napájecí kabel pro pohyblivé přívody ( ohebný ) 230 V, 3x2,5 | m | 30 |  | 0
376 |  | Konektory | nevyplňovat | nevyplňovat | Set konetorů k signálové kabeláži (audio, RJ45, 230V, atd.) | set | 1 |  | 0
377 |  | Přechodová lišta | nevyplňovat | nevyplňovat | Podlahová lišta pro uložení kabelů vedoucích z katedry na nástěnného žlabu, hliníkové provedení. | m | 1 |  | 0
378 |  | Nástěnná lišta | nevyplňovat | nevyplňovat | Nástěnná lišta vkládací, plastová s odnímatelným víkem. Rozměr 40x20mm (popřípadě lze zaměnit za jiný rozměr dle reálných prostorových možností vedené kabeláže). Cena včetně spojek, rohů, L-kusů a drobného instalačního materiálu. | m | 30 |  | 0
379 |  | Montážní materiál | nevyplňovat | nevyplňovat | Ostatní drobný montážní materiál (pásky, hmoždinky, šrouby, lepící pásky, svorky, atd.) | ks | 1 |  | 0
380 |  | Instalace | nevyplňovat | nevyplňovat | Instalace AV techniky, AV kabeláže, nastavení, programování řídicího systému, zaškolení, likvidace obalů, projektový management, profylaxe 1x ročně po dobu 2 let, včetně dopravy. | kpl | 1 |  | 0
381 |  | Učebna - místnost č.310 - TYP2 | [6 empty] | 0
382 |  | Roletové plátno |  |  | Elektrická roletová projekční plocha. Projekční povrch Matte White se ziskem 1.0 a pozorovacím úhlem 120°. Formát 1:1, rozměr obrazu 215x215cm, černý rámeček 5cm. Včetně kotvícího materiálu a případně distančních sloupků. | ks | 1 |  | 0
383 |  | Releový modul |  |  | Releový modul pro ovládání plátna skrze releové kontakty. | ks | 1 |  | 0
384 |  | Datový projektor |  |  | Datový projektor s minimálními technickými parametry: laser/LED světelný zdroj s životností min. 20 000 hodin, LCD, rozlišení min. 1920 x 1080, výkon min. 5000 ANSI, kontrast min. 3000000:1, V a H lens shift, vstupy HDMI, VGA, HDBase-T, hmotnost max. 15 kg. Hlučnost max 37dB v normal módu. Včetně objektivu s projekčním poměrem min. 1,1-1,7:1. | ks | 1 |  | 0
385 |  | Stropní držák projektoru |  |  | Univerzální držák datového projektoru s možností doladění umístění projektoru po instalaci. Bílý komaxit.Nosnost min. 20 kg. Včetně tyče pro vnitřní vedení kabeláže. | ks | 1 |  | 0
386 |  | Reproduktorová soustava |  |  | Sestava 2 ks dvoupásmových reprosoustav a RS-232 řízení signálu, minimální konfigurace: výkon 2x 30W (aktivní + pasivní repro), 80 Hz - 20 kHz, 2 linkové vstupy, vč. nástěnného držáku a propojovacího kabelu, bílá barva | pár | 1 |  | 0
387 |  | Katedra |  |  | Katedra přizpůsobena pro osazení AV techniky, včetně vyvýšené části pro stojícího přednášejícího (viz výkresová dokumentace). Vnější rozměry katedry š.1800×h.700×v.770mm, (vyvýšená část s výškou 1400mm), kabelové průchodky, otvor pro přípojné místo. Vyvýšená část katedry přizpůsobena pro osazení rackové konstrukce, horní část s možností zakrytí roletkou a uzamknutí (část s prostorem pro interaktivní displej), střední část osazena výsuvem pro klávesnici. Skříňka (vyvýšená část katedry) vybavena nasávacím otvorem v čele dvířek a odtahovým v horní zadní části desky s krytím mřížkou. V levé části katedry umístěna skříňka s 3× polohovatelnou policí. Prostor mezi skříňkami vybaven falešnými uzamykatelnými zády pro možnost umístění části AV technologie a pro vedení kabeláže. Vytvořený propoj mezi prostorem uzamykatelné skříňky a falešnými zády. Konstrukce nábytku je z oboustranně laminované dřevotřískové desky tloušťky min. 19 mm, pracovní deska min. 22 mm, pohledové hrany jsou lepeny min. 2 mm ABS hranou, nepohledové min. 1 mm ABS hranou, lepeny jsou voděodolným PUR lepidlem. Možnost výběru barevného provedení alespoň ze čtyř základních typů dekorů/barev. Cena včetně dopravy a instalace. Více viz výkresová dokumentace. | ks | 1 |  | 0
388 |  | Racková konstrukce | nevyplňovat | nevyplňovat | 19" hliníková racková konstrukce pro instalaci do katery, výška 15U. | ks | 1 |  | 0
389 |  | Příslušenství rack | nevyplňovat | nevyplňovat | Ostatní rackové drobné příslušensntí obsahující police, záslepky, šrouby a vyvazovací profily. | ks | 1 |  | 0
390 |  | Rozvodný panel |  |  | 19" rozvodný panel 1U 8x230V UTE, přívod černý - 2m, podsvícený vypínač | ks | 1 |  | 0
391 |  | Napájecí distribuční jednotka do racku |  |  | Malé PDU (Power Distribution Unit). Každý z minimálně čtyř výstupů lze ovládat samostatně (On / Off / Reset / přepni). Na každém výstupu jsou měřeny elektrické veličiny (A, W, kWh, V, Hz). Zařízení obsahuje dva LAN porty pro připojení do sítě a ovládání skrze síť. | ks | 1 |  | 0
392 |  | Interaktivní displej do katedry |  |  | Interaktivní panel s úhlopříčkou min. 24" s rozlišením 1920 x 1080 pixelů a kapacitní dotykovou technologií, která rozezná min. 10 současných dotyků a multidotyková gesta. Bezbateriové pero citlivé na přítlak. Na rámu panelu jsou min. 4 funkční tlačítka pro výběr barvy digitálního inkoustu a menu. Nastavitelný stojan panelu umožňuje nastavení. USB port pro připojení USB paměti nebo jiného USB zařízení. Vstupní a výstupní konektory obrazu DVI-I nebo HDMI (popřípadě redukce na HDMI). Dodávka interaktivního panelu musí obsahovat i SW balíček, který obsahuje autorský nástroje učitele – SW balíček, který obsahuje autorský nástroj učitele – SW pro přípravu interaktivních cvičení musí být plně kompatibilní (umožňuje otevřít soubor, spustit všechny aktivity, animace, uložit v původním formátu) se soubory s příponou notebook. Prostředí musí být v českém jazyce. Balíček dále musí obsahovat nástroj pro rychlou přípravu digitálních učebních aktivit, hlasování/testování, aktivity je možno sdílet na žákovská zařízení přes cloud. | ks | 1 |  | 0
393 |  | Maticový přepínač |  |  | Maticový přepínač s minimální konfigurací: 4x2 HDMI. Podpora standardů HDMI 1.4 a HDCP 1.4. Podpora rozlišení 4K/UHD @ 60 Hz 4:2:0 Vestavěný audio embeder/de-embeder s volitelným směřováním zvuku na vybraný vstup/výstup (1x IN, 1x OUT). EDID manager 1x RS232 obousměrný. Ovládání přes tlačítka na předním panelu, RS232 nebo LAN. Provedení v kompaktním šasi pro umístění na polici. | ks | 1 |  | 0
394 |  | Signálový extender - vysílač |  |  | Extender pro přenos HDMI po kabelu CATx kompatibilní s výše uvedenou maticí s minimální konfigurací: Vysílač: Podpora standardů HDBase-T, HDMI 1.4a, HDCP 2.2. Podpora 4K/UHD@60Hz 4:2:0. Kompatibilní s CAT5e/6/7 twisted pair kabely. Přenos 1920x1200 a 1080p/60 na 100 m, přenos 4K/UHD na 70m (obojí při použití kabelu CAT6/7). Přenos RS-232 (obousměrně) a IR příkazů. HDCP kompatibilní. Podpora přenosu EDID, CEC, 3D. PoCc napájení přijímače po CATx kabelu. | ks | 1 |  | 0
395 |  | Přípojné místo do katedry |  |  | Hliníkové nebo kovové přípojné místo s víkem pro instalaci do desky stolu s 2x 230V zásuvkou a 2x USB konektorem určeným pro nabíjení, volným prostorem pro instalaci tlačítkového řídicího systému, krycí nohou + navíjecí modul s kladkami pro 2 kabely. V sadě navíjecí HDMI a LAN CAT6 kabel. | ks | 1 |  | 0
396 |  | Set řídicího systému |  |  | Řídící systém s klávesnicí, řídící jednotkou a příslušenstvím pro instalaci do výše uvedeného přípojného místa s minimátními parametry: min. 8x tlačítko s indikační LED ovládanou programově, popis tlačítek pomocí potištěné folie, řízení minimálně: 1x Bi-directional serial RS-232/485, 4x univerzální port (digital I/O, IR, RS232), 2x rele, Wired 10/100 BaseT LAN, Web server a Admin Web stránky pro nastavení, RAM min. 64 MB, flash min. 256 MB, kovové provedení. | ks | 1 |  | 0
397 |  | Učitelské PC |  |  | PC s minimálními parametry: case Desktop mini s min. 65W zdrojem s účinnosti 89%, výkon CPU min. 10 000 bodu dle nezávislého testu cpubenchmark.net, operační paměť 8GB DDR3, SSD disk s kapacitou 256GB, Gbit síťová karta, Wifi standardu 802.11ac (2x2), Bluetooth 4.2, min. 1x video výstup HDMI a 2x DisplayPort (včetně redukce na HDMI), 1x USB Type-C, 6x USB 3.1, 2x M.2 PCIe x1-2230, bezdrátová klávesnici a myš, včetně podkladové licence operačního systému (který splňuje podmínku upgradu na Win 10 Pro pomocí Campus licence), záruka 3 roky, oprava u zákazníka s odezvou do následujícího pracovního dne od nahlášení servisní události. | ks | 1 |  | 0
398 |  | Switch |  |  | 8-port switch, desktop Gigabit switch: 8x Gigabit metal, min. 4x PoE (802.3at, min. 30W), PoE Power budget min. 60W, IPv6, fanless (bez ventilátoru), podpora VLAN, konfigurovatelný. | ks | 1 |  | 0
399 |  | Kabel HDMI | nevyplňovat | nevyplňovat | HDMI kabel 1-2 m s minimálními technickými parametry: Rozlišení 4K*2K @ 60Hz. 99.9% měděný vodič nebo postříbřené měděné jádro. Trojitě stíněný kabel a extra stínění v konektoru. Podpora audio return channel (ARC), 3D, HDCP, CEC. Vysoká flexibilita. | ks | 5 |  | 0
400 |  | Kabel audio | nevyplňovat | nevyplňovat | Symetrický stíněný audio stereo kabel 2 x 2 x 0,22, instalační | m | 15 |  | 0
401 |  | Kabel audio | nevyplňovat | nevyplňovat | Nesymetrický stíněný stero kabel. 2x 0,14 mm2 ( 2,9 x 5,8 mm ), instalační pro konektory jack 3.5 mm | m | 15 |  | 0
402 |  | Kabel reproduktorový | nevyplňovat | nevyplňovat | Kabel pro reproduktory 2x 2,5 mm2 | m | 5 |  | 0
403 |  | Kabel FTP cat.6 | nevyplňovat | nevyplňovat | Stíněný kabel CAT6 s LSOH pláštěm. Nejvyšší podporovaný protokol - 1000BaseT, 1000BaseTX. Stínění - fólie kolem všech 4 párů. Šířka pásma - 250 MHz. Jednotlivé páry odděleny plastovým křížem. | m | 20 |  | 0
404 |  | Kabel UTP CAT.5 | nevyplňovat | nevyplňovat | Datový UTP cat.5 kabel | m | 50 |  | 0
405 |  | USB kabel | nevyplňovat | nevyplňovat | USB kabel 2.0 prodlužovací A-A 2 m | ks | 1 |  | 0
406 |  | Patch kabel | nevyplňovat | nevyplňovat | CAT6 patch kabel délka 1-2 m, dvojité stínění SFTP, AWG26 | ks | 6 |  | 0
407 |  | Kabel silový | nevyplňovat | nevyplňovat | Napájecí kabel pro pohyblivé přívody ( ohebný ) 230 V, 3x2,5 | m | 30 |  | 0
408 |  | Konektory | nevyplňovat | nevyplňovat | Set konetorů k signálové kabeláži (audio, RJ45, 230V, atd.) | set | 1 |  | 0
409 |  | Přechodová lišta | nevyplňovat | nevyplňovat | Podlahová lišta pro uložení kabelů vedoucích z katedry na nástěnného žlabu, hliníkové provedení. | m | 1 |  | 0
410 |  | Nástěnná lišta | nevyplňovat | nevyplňovat | Nástěnná lišta vkládací, plastová s odnímatelným víkem. Rozměr 40x20mm (popřípadě lze zaměnit za jiný rozměr dle reálných prostorových možností vedené kabeláže). Cena včetně spojek, rohů, L-kusů a drobného instalačního materiálu. | m | 30 |  | 0
411 |  | Montážní materiál | nevyplňovat | nevyplňovat | Ostatní drobný montážní materiál (pásky, hmoždinky, šrouby, lepící pásky, svorky, atd.) | ks | 1 |  | 0
412 |  | Instalace | nevyplňovat | nevyplňovat | Instalace AV techniky, AV kabeláže, nastavení, programování řídicího systému, zaškolení, likvidace obalů, projektový management, profylaxe 1x ročně po dobu 2 let, včetně dopravy. | kpl | 1 |  | 0
413 |  | Učebna - místnost č.316 - TYP1 | [6 empty] | 0
414 |  | Interaktivní displej 75" |  |  | Interaktivní displej - dotyková technologie musí automaticky rozpoznávat dotyk prstem, popisovačem a houbičkou/dlaní ruky a musí umožnit přiřadit dotyku různé funkce = ovládání myši prstem, psaní popisovačem a mazání houbičkou nebo dlaní ruky. Zároveň musí automaticky rozpoznat černý a červený a přiřadit jim příslušnou barvu digitálního inkoustu. Snímací technologie musí umožnit rozpoznání 16 současných dotyků, pro intuitivní spolupráci více uživatelů. Displej obsahuje aplikaci pro psaní digitálním inkoustem na bílé tabuli, se sdílením zápisků dalším účastníkům přes internet a možností zápisky uložit, prohlížeč internetových stránek, aplikaci pro bezdrátové sdílení obrazu. Při přepínání vstupu musí být živý náhled obrazu pro snadnou orientaci. Displej obsahuje pohybová čidla pro automatické zapínání a vypínání dle přítomnosti osob v místnosti. Displej musí mít rozměry 1729 x 1095 x 124mm, s tolerancí ± 10mm. Aktivní plocha musí mít úhlopříčku minimálně 75“ a rozměry 1652 x 930mm, s tolerancí ± 10mm. Hmotnost displeje nesmí přesáhnout 75kg. Záruka musí být min. 3 roky. Displej musí mít rozlišení obrazu 4K UHD, 3840x2160 bodů. Displej musí mít minimálně konektor HDMI, DisplayPort, VGA, 4x USB , 3,5mm jack a RJ45. Displej musí mít integrované repro min. 10W. | ks | 1 |  | 0
415 |  | Výukový software |  |  | SW balíček, který obsahuje autorský nástroj učitele – SW pro přípravu interaktivních cvičení musí být plně kompatibilní (umožňuje otevřít soubor, spustit všechny aktivity, animace, uložit v původním formátu) se soubory s příponou notebook. Prostředí musí být v českém jazyce. Balíček dále musí obsahovat nástroj pro rychlou přípravu digitálních učebních aktivit, hlasování/testování, aktivity je možno sdílet na žákovská zařízení přes cloud. | ks | 1 |  | 0
416 |  | Nástěnný držák displeje |  |  | Nástěnný fixní držák kompatibilní s výše uvedeným displejem. Minimální nosnost dle hmotnosti použitého displeje. Standard VESA s roztečí dle použitého displeje. Možnost horizontálního posunu po instalaci min +/- 200 mm doleva a doprava. Možnost doladění výšky a vodováhy pro instalaci. Bezpečném západka obrazovky do držáku. | ks | 1 |  | 0
417 |  | Soundbar |  |  | Aktivní instalační reprosoustava k zobrazovači typu soundbar s minimálními parametry: 4x 2" + 2 x0,75", stereo, min. 2x 20W, min. 85 dB, min. 56Hz - 20 kHz, stereo vstup, dálkové ovládání, Auto standby, rozměry do 1000x100x100mm, černá, vč. držáku na zeď/stůl, umožňuje regulaci hlasitosti ze zobrazovače. | ks | 1 |  | 0
418 |  | Katedra |  |  | Katedra přizpůsobena pro osazení AV techniky, včetně vyvýšené části pro stojícího přednášejícího (viz výkresová dokumentace). Vnější rozměry katedry š.1800×h.700×v.770mm, (vyvýšená část s výškou 1400mm), kabelové průchodky, otvor pro přípojné místo. Vyvýšená část katedry přizpůsobena pro osazení rackové konstrukce, horní část s možností zakrytí roletkou a uzamknutí (část s prostorem pro interaktivní displej), střední část osazena výsuvem pro klávesnici. Skříňka (vyvýšená část katedry) vybavena nasávacím otvorem v čele dvířek a odtahovým v horní zadní části desky s krytím mřížkou. V levé části katedry umístěna skříňka s 3× polohovatelnou policí. Prostor mezi skříňkami vybaven falešnými uzamykatelnými zády pro možnost umístění části AV technologie a pro vedení kabeláže. Vytvořený propoj mezi prostorem uzamykatelné skříňky a falešnými zády. Konstrukce nábytku je z oboustranně laminované dřevotřískové desky tloušťky min. 19 mm, pracovní deska min. 22 mm, pohledové hrany jsou lepeny min. 2 mm ABS hranou, nepohledové min. 1 mm ABS hranou, lepeny jsou voděodolným PUR lepidlem. Možnost výběru barevného provedení alespoň ze čtyř základních typů dekorů/barev. Cena včetně dopravy a instalace. Více viz výkresová dokumentace. | ks | 1 |  | 0
419 |  | Racková konstrukce | nevyplňovat | nevyplňovat | 19" hliníková racková konstrukce pro instalaci do katery, výška 15U. | ks | 1 |  | 0
420 |  | Příslušenství rack | nevyplňovat | nevyplňovat | Ostatní rackové drobné příslušensntí obsahující police, záslepky, šrouby a vyvazovací profily. | ks | 1 |  | 0
421 |  | Rozvodný panel |  |  | 19" rozvodný panel 1U 8x230V UTE, přívod černý - 2m, podsvícený vypínač | ks | 1 |  | 0
422 |  | Napájecí distribuční jednotka do racku |  |  | Malé PDU (Power Distribution Unit). Každý z minimálně čtyř výstupů lze ovládat samostatně (On / Off / Reset / přepni). Na každém výstupu jsou měřeny elektrické veličiny (A, W, kWh, V, Hz). Zařízení obsahuje dva LAN porty pro připojení do sítě a ovládání skrze síť. | ks | 1 |  | 0
423 |  | Interaktivní displej do katedry |  |  | Interaktivní panel s úhlopříčkou min. 24" s rozlišením 1920 x 1080 pixelů a kapacitní dotykovou technologií, která rozezná min. 10 současných dotyků a multidotyková gesta. Bezbateriové pero citlivé na přítlak. Na rámu panelu jsou min. 4 funkční tlačítka pro výběr barvy digitálního inkoustu a menu. Nastavitelný stojan panelu umožňuje nastavení. USB port pro připojení USB paměti nebo jiného USB zařízení. Vstupní a výstupní konektory obrazu DVI-I nebo HDMI (popřípadě redukce na HDMI). Dodávka interaktivního panelu musí obsahovat i SW balíček, který obsahuje autorský nástroje učitele – SW balíček, který obsahuje autorský nástroj učitele – SW pro přípravu interaktivních cvičení musí být plně kompatibilní (umožňuje otevřít soubor, spustit všechny aktivity, animace, uložit v původním formátu) se soubory s příponou notebook. Prostředí musí být v českém jazyce. Balíček dále musí obsahovat nástroj pro rychlou přípravu digitálních učebních aktivit, hlasování/testování, aktivity je možno sdílet na žákovská zařízení přes cloud. | ks | 1 |  | 0
424 |  | Maticový přepínač |  |  | Maticový přepínač s minimální konfigurací: 4x2 HDMI. Podpora standardů HDMI 1.4 a HDCP 1.4. Podpora rozlišení 4K/UHD @ 60 Hz 4:2:0 Vestavěný audio embeder/de-embeder s volitelným směřováním zvuku na vybraný vstup/výstup (1x IN, 1x OUT). EDID manager 1x RS232 obousměrný. Ovládání přes tlačítka na předním panelu, RS232 nebo LAN. Provedení v kompaktním šasi pro umístění na polici. | ks | 1 |  | 0
425 |  | Přípojné místo do katedry |  |  | Hliníkové nebo kovové přípojné místo s víkem pro instalaci do desky stolu s 2x 230V zásuvkou a 2x USB konektorem určeným pro nabíjení, volným prostorem pro instalaci tlačítkového řídicího systému, krycí nohou + navíjecí modul s kladkami pro 2 kabely. V sadě navíjecí HDMI a LAN CAT6 kabel. | ks | 1 |  | 0
426 |  | Set řídicího systému |  |  | Řídící systém s klávesnicí, řídící jednotkou a příslušenstvím pro instalaci do výše uvedeného přípojného místa s minimátními parametry: min. 8x tlačítko s indikační LED ovládanou programově, popis tlačítek pomocí potištěné folie, řízení minimálně: 1x Bi-directional serial RS-232/485, 4x univerzální port (digital I/O, IR, RS232), 2x rele, Wired 10/100 BaseT LAN, Web server a Admin Web stránky pro nastavení, RAM min. 64 MB, flash min. 256 MB, kovové provedení. | ks | 1 |  | 0
427 |  | Učitelské PC |  |  | PC s minimálními parametry: case Desktop mini s min. 65W zdrojem s účinnosti 89%, výkon CPU min. 10 000 bodu dle nezávislého testu cpubenchmark.net, operační paměť 8GB DDR3, SSD disk s kapacitou 256GB, Gbit síťová karta, Wifi standardu 802.11ac (2x2), Bluetooth 4.2, min. 1x video výstup HDMI a 2x DisplayPort (včetně redukce na HDMI), 1x USB Type-C, 6x USB 3.1, 2x M.2 PCIe x1-2230, bezdrátová klávesnici a myš, včetně podkladové licence operačního systému (který splňuje podmínku upgradu na Win 10 Pro pomocí Campus licence), záruka 3 roky, oprava u zákazníka s odezvou do následujícího pracovního dne od nahlášení servisní události. | ks | 1 |  | 0
428 |  | Switch |  |  | 8-port switch, desktop Gigabit switch: 8x Gigabit metal, min. 4x PoE (802.3at, min. 30W), PoE Power budget min. 60W, IPv6, fanless (bez ventilátoru), podpora VLAN, konfigurovatelný. | ks | 1 |  | 0
429 |  | Signálový extender |  |  | Extender pro přenos HDMI signalu po HDMI kabelu. Minimální parametry: Podpora HDMI 2.0 a HDCP 2.2. Podpora rozlišení max. 4K/UHD @ 60Hz, 4:4:4. HDCP kompatibilní. | ks | 1 |  | 0
430 |  | Kabel HDMI | nevyplňovat | nevyplňovat | HDMI kabel 1-2 m s minimálními technickými parametry: Rozlišení 4K*2K @ 60Hz. 99.9% měděný vodič nebo postříbřené měděné jádro. Trojitě stíněný kabel a extra stínění v konektoru. Podpora audio return channel (ARC), 3D, HDCP, CEC. Vysoká flexibilita. | ks | 5 |  | 0
431 |  | kabel HDMI | nevyplňovat | nevyplňovat | HDMI kabel 10 m s minimálními technickými parametry: Rozlišení 4K*2K @ 60Hz. 99.9% měděný vodič nebo postříbřené měděné jádro. Trojitě stíněný kabel a extra stínění v konektoru. Podpora audio return channel (ARC), 3D, HDCP, CEC. Vysoká flexibilita. | ks | 1 |  | 0
432 |  | Kabel audio | nevyplňovat | nevyplňovat | Nesymetrický stíněný stero kabel. 2x 0,14 mm2 ( 2,9 x 5,8 mm ), instalační pro konektory jack 3.5 mm | m | 10 |  | 0
433 |  | Kabel UTP CAT.5 | nevyplňovat | nevyplňovat | Datový UTP cat.5 kabel | m | 20 |  | 0
434 |  | USB repeater | nevyplňovat | nevyplňovat | Aktivní USB repeater pro prodlužování USB kabelů - 5m. | ks | 2 |  | 0
435 |  | USB kabel | nevyplňovat | nevyplňovat | USB kabel 2.0 prodlužovací A-A 2 m | ks | 1 |  | 0
436 |  | Patch kabel | nevyplňovat | nevyplňovat | CAT6 patch kabel délka 1-2 m, dvojité stínění SFTP, AWG26 | ks | 6 |  | 0
437 |  | Kabel silový | nevyplňovat | nevyplňovat | Napájecí kabel pro pohyblivé přívody ( ohebný ) 230 V, 3x2,5 | m | 10 |  | 0
438 |  | Konektory | nevyplňovat | nevyplňovat | Set konetorů k signálové kabeláži (audio, RJ45, 230V, atd.) | set | 1 |  | 0
439 |  | Přechodová lišta | nevyplňovat | nevyplňovat | Podlahová lišta pro uložení kabelů vedoucích z katedry na nástěnného žlabu, hliníkové provedení. | m | 1 |  | 0
440 |  | Nástěnná lišta | nevyplňovat | nevyplňovat | Nástěnná lišta vkládací, plastová s odnímatelným víkem. Rozměr 40x20mm (popřípadě lze zaměnit za jiný rozměr dle reálných prostorových možností vedené kabeláže). Cena včetně spojek, rohů, L-kusů a drobného instalačního materiálu. | m | 10 |  | 0
441 |  | Montážní materiál | nevyplňovat | nevyplňovat | Ostatní drobný montážní materiál (pásky, hmoždinky, šrouby, lepící pásky, svorky, atd.) | ks | 1 |  | 0
442 |  | Instalace | nevyplňovat | nevyplňovat | Instalace AV techniky, AV kabeláže, nastavení, programování řídicího systému, zaškolení, likvidace obalů, projektový management, profylaxe 1x ročně po dobu 2 let, včetně dopravy. | kpl | 1 |  | 0
443 |  | Učebna - místnost č.333 (dveře 328) - TYP1 | [6 empty] | 0
444 |  | Interaktivní displej 75" |  |  | Interaktivní displej - dotyková technologie musí automaticky rozpoznávat dotyk prstem, popisovačem a houbičkou/dlaní ruky a musí umožnit přiřadit dotyku různé funkce = ovládání myši prstem, psaní popisovačem a mazání houbičkou nebo dlaní ruky. Zároveň musí automaticky rozpoznat černý a červený a přiřadit jim příslušnou barvu digitálního inkoustu. Snímací technologie musí umožnit rozpoznání 16 současných dotyků, pro intuitivní spolupráci více uživatelů. Displej obsahuje aplikaci pro psaní digitálním inkoustem na bílé tabuli, se sdílením zápisků dalším účastníkům přes internet a možností zápisky uložit, prohlížeč internetových stránek, aplikaci pro bezdrátové sdílení obrazu. Při přepínání vstupu musí být živý náhled obrazu pro snadnou orientaci. Displej obsahuje pohybová čidla pro automatické zapínání a vypínání dle přítomnosti osob v místnosti. Displej musí mít rozměry 1729 x 1095 x 124mm, s tolerancí ± 10mm. Aktivní plocha musí mít úhlopříčku minimálně 75“ a rozměry 1652 x 930mm, s tolerancí ± 10mm. Hmotnost displeje nesmí přesáhnout 75kg. Záruka musí být min. 3 roky. Displej musí mít rozlišení obrazu 4K UHD, 3840x2160 bodů. Displej musí mít minimálně konektor HDMI, DisplayPort, VGA, 4x USB , 3,5mm jack a RJ45. Displej musí mít integrované repro min. 10W. | ks | 1 |  | 0
445 |  | Výukový software |  |  | SW balíček, který obsahuje autorský nástroj učitele – SW pro přípravu interaktivních cvičení musí být plně kompatibilní (umožňuje otevřít soubor, spustit všechny aktivity, animace, uložit v původním formátu) se soubory s příponou notebook. Prostředí musí být v českém jazyce. Balíček dále musí obsahovat nástroj pro rychlou přípravu digitálních učebních aktivit, hlasování/testování, aktivity je možno sdílet na žákovská zařízení přes cloud. | ks | 1 |  | 0
446 |  | Nástěnný držák displeje |  |  | Nástěnný fixní držák kompatibilní s výše uvedeným displejem. Minimální nosnost dle hmotnosti použitého displeje. Standard VESA s roztečí dle použitého displeje. Možnost horizontálního posunu po instalaci min +/- 200 mm doleva a doprava. Možnost doladění výšky a vodováhy pro instalaci. Bezpečném západka obrazovky do držáku. | ks | 1 |  | 0
447 |  | Soundbar |  |  | Aktivní instalační reprosoustava k zobrazovači typu soundbar s minimálními parametry: 4x 2" + 2 x0,75", stereo, min. 2x 20W, min. 85 dB, min. 56Hz - 20 kHz, stereo vstup, dálkové ovládání, Auto standby, rozměry do 1000x100x100mm, černá, vč. držáku na zeď/stůl, umožňuje regulaci hlasitosti ze zobrazovače. | ks | 1 |  | 0
448 |  | Katedra |  |  | Katedra přizpůsobena pro osazení AV techniky, včetně vyvýšené části pro stojícího přednášejícího (viz výkresová dokumentace). Vnější rozměry katedry š.1800×h.700×v.770mm, (vyvýšená část s výškou 1400mm), kabelové průchodky, otvor pro přípojné místo. Vyvýšená část katedry přizpůsobena pro osazení rackové konstrukce, horní část s možností zakrytí roletkou a uzamknutí (část s prostorem pro interaktivní displej), střední část osazena výsuvem pro klávesnici. Skříňka (vyvýšená část katedry) vybavena nasávacím otvorem v čele dvířek a odtahovým v horní zadní části desky s krytím mřížkou. V levé části katedry umístěna skříňka s 3× polohovatelnou policí. Prostor mezi skříňkami vybaven falešnými uzamykatelnými zády pro možnost umístění části AV technologie a pro vedení kabeláže. Vytvořený propoj mezi prostorem uzamykatelné skříňky a falešnými zády. Konstrukce nábytku je z oboustranně laminované dřevotřískové desky tloušťky min. 19 mm, pracovní deska min. 22 mm, pohledové hrany jsou lepeny min. 2 mm ABS hranou, nepohledové min. 1 mm ABS hranou, lepeny jsou voděodolným PUR lepidlem. Možnost výběru barevného provedení alespoň ze čtyř základních typů dekorů/barev. Cena včetně dopravy a instalace. Více viz výkresová dokumentace. | ks | 1 |  | 0
449 |  | Racková konstrukce | nevyplňovat | nevyplňovat | 19" hliníková racková konstrukce pro instalaci do katery, výška 15U. | ks | 1 |  | 0
450 |  | Příslušenství rack | nevyplňovat | nevyplňovat | Ostatní rackové drobné příslušensntí obsahující police, záslepky, šrouby a vyvazovací profily. | ks | 1 |  | 0
451 |  | Rozvodný panel |  |  | 19" rozvodný panel 1U 8x230V UTE, přívod černý - 2m, podsvícený vypínač | ks | 1 |  | 0
452 |  | Napájecí distribuční jednotka do racku |  |  | Malé PDU (Power Distribution Unit). Každý z minimálně čtyř výstupů lze ovládat samostatně (On / Off / Reset / přepni). Na každém výstupu jsou měřeny elektrické veličiny (A, W, kWh, V, Hz). Zařízení obsahuje dva LAN porty pro připojení do sítě a ovládání skrze síť. | ks | 1 |  | 0
453 |  | Interaktivní displej do katedry |  |  | Interaktivní panel s úhlopříčkou min. 24" s rozlišením 1920 x 1080 pixelů a kapacitní dotykovou technologií, která rozezná min. 10 současných dotyků a multidotyková gesta. Bezbateriové pero citlivé na přítlak. Na rámu panelu jsou min. 4 funkční tlačítka pro výběr barvy digitálního inkoustu a menu. Nastavitelný stojan panelu umožňuje nastavení. USB port pro připojení USB paměti nebo jiného USB zařízení. Vstupní a výstupní konektory obrazu DVI-I nebo HDMI (popřípadě redukce na HDMI). Dodávka interaktivního panelu musí obsahovat i SW balíček, který obsahuje autorský nástroje učitele – SW balíček, který obsahuje autorský nástroj učitele – SW pro přípravu interaktivních cvičení musí být plně kompatibilní (umožňuje otevřít soubor, spustit všechny aktivity, animace, uložit v původním formátu) se soubory s příponou notebook. Prostředí musí být v českém jazyce. Balíček dále musí obsahovat nástroj pro rychlou přípravu digitálních učebních aktivit, hlasování/testování, aktivity je možno sdílet na žákovská zařízení přes cloud. | ks | 1 |  | 0
454 |  | Maticový přepínač |  |  | Maticový přepínač s minimální konfigurací: 4x2 HDMI. Podpora standardů HDMI 1.4 a HDCP 1.4. Podpora rozlišení 4K/UHD @ 60 Hz 4:2:0 Vestavěný audio embeder/de-embeder s volitelným směřováním zvuku na vybraný vstup/výstup (1x IN, 1x OUT). EDID manager 1x RS232 obousměrný. Ovládání přes tlačítka na předním panelu, RS232 nebo LAN. Provedení v kompaktním šasi pro umístění na polici. | ks | 1 |  | 0
455 |  | Přípojné místo do katedry |  |  | Hliníkové nebo kovové přípojné místo s víkem pro instalaci do desky stolu s 2x 230V zásuvkou a 2x USB konektorem určeným pro nabíjení, volným prostorem pro instalaci tlačítkového řídicího systému, krycí nohou + navíjecí modul s kladkami pro 2 kabely. V sadě navíjecí HDMI a LAN CAT6 kabel. | ks | 1 |  | 0
456 |  | Set řídicího systému |  |  | Řídící systém s klávesnicí, řídící jednotkou a příslušenstvím pro instalaci do výše uvedeného přípojného místa s minimátními parametry: min. 8x tlačítko s indikační LED ovládanou programově, popis tlačítek pomocí potištěné folie, řízení minimálně: 1x Bi-directional serial RS-232/485, 4x univerzální port (digital I/O, IR, RS232), 2x rele, Wired 10/100 BaseT LAN, Web server a Admin Web stránky pro nastavení, RAM min. 64 MB, flash min. 256 MB, kovové provedení. | ks | 1 |  | 0
457 |  | Učitelské PC |  |  | PC s minimálními parametry: case Desktop mini s min. 65W zdrojem s účinnosti 89%, výkon CPU min. 10 000 bodu dle nezávislého testu cpubenchmark.net, operační paměť 8GB DDR3, SSD disk s kapacitou 256GB, Gbit síťová karta, Wifi standardu 802.11ac (2x2), Bluetooth 4.2, min. 1x video výstup HDMI a 2x DisplayPort (včetně redukce na HDMI), 1x USB Type-C, 6x USB 3.1, 2x M.2 PCIe x1-2230, bezdrátová klávesnici a myš, včetně podkladové licence operačního systému (který splňuje podmínku upgradu na Win 10 Pro pomocí Campus licence), záruka 3 roky, oprava u zákazníka s odezvou do následujícího pracovního dne od nahlášení servisní události. | ks | 1 |  | 0
458 |  | Switch |  |  | 8-port switch, desktop Gigabit switch: 8x Gigabit metal, min. 4x PoE (802.3at, min. 30W), PoE Power budget min. 60W, IPv6, fanless (bez ventilátoru), podpora VLAN, konfigurovatelný. | ks | 1 |  | 0
459 |  | Signálový extender |  |  | Extender pro přenos HDMI signalu po HDMI kabelu. Minimální parametry: Podpora HDMI 2.0 a HDCP 2.2. Podpora rozlišení max. 4K/UHD @ 60Hz, 4:4:4. HDCP kompatibilní. | ks | 1 |  | 0
460 |  | Kabel HDMI | nevyplňovat | nevyplňovat | HDMI kabel 1-2 m s minimálními technickými parametry: Rozlišení 4K*2K @ 60Hz. 99.9% měděný vodič nebo postříbřené měděné jádro. Trojitě stíněný kabel a extra stínění v konektoru. Podpora audio return channel (ARC), 3D, HDCP, CEC. Vysoká flexibilita. | ks | 5 |  | 0
461 |  | kabel HDMI | nevyplňovat | nevyplňovat | HDMI kabel 10 m s minimálními technickými parametry: Rozlišení 4K*2K @ 60Hz. 99.9% měděný vodič nebo postříbřené měděné jádro. Trojitě stíněný kabel a extra stínění v konektoru. Podpora audio return channel (ARC), 3D, HDCP, CEC. Vysoká flexibilita. | ks | 1 |  | 0
462 |  | Kabel audio | nevyplňovat | nevyplňovat | Nesymetrický stíněný stero kabel. 2x 0,14 mm2 ( 2,9 x 5,8 mm ), instalační pro konektory jack 3.5 mm | m | 10 |  | 0
463 |  | Kabel UTP CAT.5 | nevyplňovat | nevyplňovat | Datový UTP cat.5 kabel | m | 20 |  | 0
464 |  | USB repeater | nevyplňovat | nevyplňovat | Aktivní USB repeater pro prodlužování USB kabelů - 5m. | ks | 2 |  | 0
465 |  | USB kabel | nevyplňovat | nevyplňovat | USB kabel 2.0 prodlužovací A-A 2 m | ks | 1 |  | 0
466 |  | Patch kabel | nevyplňovat | nevyplňovat | CAT6 patch kabel délka 1-2 m, dvojité stínění SFTP, AWG26 | ks | 6 |  | 0
467 |  | Kabel silový | nevyplňovat | nevyplňovat | Napájecí kabel pro pohyblivé přívody ( ohebný ) 230 V, 3x2,5 | m | 10 |  | 0
468 |  | Konektory | nevyplňovat | nevyplňovat | Set konetorů k signálové kabeláži (audio, RJ45, 230V, atd.) | set | 1 |  | 0
469 |  | Přechodová lišta | nevyplňovat | nevyplňovat | Podlahová lišta pro uložení kabelů vedoucích z katedry na nástěnného žlabu, hliníkové provedení. | m | 1 |  | 0
470 |  | Nástěnná lišta | nevyplňovat | nevyplňovat | Nástěnná lišta vkládací, plastová s odnímatelným víkem. Rozměr 40x20mm (popřípadě lze zaměnit za jiný rozměr dle reálných prostorových možností vedené kabeláže). Cena včetně spojek, rohů, L-kusů a drobného instalačního materiálu. | m | 10 |  | 0
471 |  | Montážní materiál | nevyplňovat | nevyplňovat | Ostatní drobný montážní materiál (pásky, hmoždinky, šrouby, lepící pásky, svorky, atd.) | ks | 1 |  | 0
472 |  | Instalace | nevyplňovat | nevyplňovat | Instalace AV techniky, AV kabeláže, nastavení, programování řídicího systému, zaškolení, likvidace obalů, projektový management, profylaxe 1x ročně po dobu 2 let, včetně dopravy. | kpl | 1 |  | 0
473 |  | Planetárium - Skype kamera | [6 empty] | 0
474 |  | VCF kamera s mikrofonním polem |  |  | Audio/Video USB soundbar s kamerou a mikrofonním polem pro připojení k PC s téměř libovolnou UC aplikací přemění menší zasedací místnost na videokonferenční. Obsahuje EPTZ 4K kameru se záběrem 120 stupňů, USB stereo reproduktory. Podporuje Bluetooth připojení a Wi-Fi pro správu. Dálkové ovládání, stojánek a držák na zeď. | ks | 1 |  | 0
475 |  | Maintenance Service | nevyplňovat | nevyplňovat | Servisní podpora pro výše uvedenou VCF kameru, on-line podpora, výměna vadného zboží, licence na 1 rok | rok | 2 |  | 0
476 |  | USB převodník |  |  | Extender pro USB 2.0 (podpora v1.1 i v2.0) do vzdálenosti až 100 m po CAT-5e kabelu s rychlostí přenosu až 480 mbps. 2-portový hub na straně přijímače umožňující připojení 2 periferií. | ks | 1 |  | 0
477 |  | Kabel FTP cat.6 | nevyplňovat | nevyplňovat | Stíněný kabel CAT6 s LSOH pláštěm. Nejvyšší podporovaný protokol - 1000BaseT, 1000BaseTX. Stínění - fólie kolem všech 4 párů. Šířka pásma - 250 MHz. Jednotlivé páry odděleny plastovým křížem. | m | 20 |  | 0
478 |  | USB kabel | nevyplňovat | nevyplňovat | USB kabel 2.0 prodlužovací A-A 2 m | ks | 3 |  | 0
479 |  | Instalace |  |  | Instalace AV techniky, AV kabeláže, nastavení, zaškolení, likvidace obalů, projektový management, včetně dopravy. | kpl | 1 |  | 0
|  | CENA CELKEM BEZ DPH: | [6 empty] | 0

## Hradecká 17
pořadové číslo | kód v projektu | název | výrobce | typové označení | popis pro VŘ | množstevní jednotka | Množství | Kč/jednotka bez_DPH | cena celkem bez DPH
Slezská univerzita Opava - Hradecká 17
|  | Učebna - místnost č.1.5 (H1) - TYP2 | [6 empty] | 0
1 |  | Roletové plátno |  |  | Elektrická roletová projekční plocha. Projekční povrch Matte White se ziskem 1.0 a pozorovacím úhlem 120°. Formát 1:1, rozměr obrazu 270x270cm, černý rámeček 5cm. Včetně kotvícího materiálu a případně distančních sloupků. | ks | 1 |  | 0
2 |  | Releový modul |  |  | Releový modul pro ovládání plátna skrze releové kontakty. | ks | 1 |  | 0
3 |  | Datový projektor |  |  | Datový projektor s minimálními technickými parametry: laser/LED světelný zdroj s životností min. 20 000 hodin, LCD, rozlišení min. 1920 x 1080, výkon min. 5000 ANSI, kontrast min. 3000000:1, V a H lens shift, vstupy HDMI, VGA, HDBase-T, hmotnost max. 15 kg. Hlučnost max 37dB v normal módu. Včetně objektivu s projekčním poměrem min. 1,1-1,7:1. | ks | 1 |  | 0
4 |  | Stropní držák projektoru |  |  | Univerzální držák datového projektoru s možností doladění umístění projektoru po instalaci. Bílý komaxit.Nosnost min. 20 kg. Včetně tyče pro vnitřní vedení kabeláže. | ks | 1 |  | 0
5 |  | Reproduktorová soustava |  |  | Sestava 2 ks dvoupásmových reprosoustav a RS-232 řízení signálu, minimální konfigurace: výkon 2x 30W (aktivní + pasivní repro), 80 Hz - 20 kHz, 2 linkové vstupy, vč. nástěnného držáku a propojovacího kabelu, bílá barva | pár | 1 |  | 0
6 |  | Stínicí roleta |  |  | Látková roleta ovládaná řetízkem s protitahem, barva komponentů bílá. Látka blackout, ovládání pomocí nekonečného řetízku. Převodovka. Rozměr látky 380 x 180cm. | ks | 2 |  | 0
7 |  | Katedra |  |  | Katedra přizpůsobena pro osazení AV techniky, včetně vyvýšené části pro stojícího přednášejícího (viz výkresová dokumentace). Vnější rozměry katedry š.1800×h.700×v.770mm, (vyvýšená část s výškou 1400mm), kabelové průchodky, otvor pro přípojné místo. Vyvýšená část katedry přizpůsobena pro osazení rackové konstrukce, horní část s možností zakrytí roletkou a uzamknutí (část s prostorem pro interaktivní displej), střední část osazena výsuvem pro klávesnici. Skříňka (vyvýšená část katedry) vybavena nasávacím otvorem v čele dvířek a odtahovým v horní zadní části desky s krytím mřížkou. V levé části katedry umístěna skříňka s 3× polohovatelnou policí. Prostor mezi skříňkami vybaven falešnými uzamykatelnými zády pro možnost umístění části AV technologie a pro vedení kabeláže. Vytvořený propoj mezi prostorem uzamykatelné skříňky a falešnými zády. Konstrukce nábytku je z oboustranně laminované dřevotřískové desky tloušťky min. 19 mm, pracovní deska min. 22 mm, pohledové hrany jsou lepeny min. 2 mm ABS hranou, nepohledové min. 1 mm ABS hranou, lepeny jsou voděodolným PUR lepidlem. Možnost výběru barevného provedení alespoň ze čtyř základních typů dekorů/barev. Cena včetně dopravy a instalace. Více viz výkresová dokumentace. | ks | 1 |  | 0
8 |  | Racková konstrukce | nevyplňovat | nevyplňovat | 19" hliníková racková konstrukce pro instalaci do katery, výška 15U. | ks | 1 |  | 0
9 |  | Příslušenství rack | nevyplňovat | nevyplňovat | Ostatní rackové drobné příslušensntí obsahující police, záslepky, šrouby a vyvazovací profily. | ks | 1 |  | 0
10 |  | Rozvodný panel |  |  | 19" rozvodný panel 1U 8x230V UTE, přívod černý - 2m, podsvícený vypínač | ks | 1 |  | 0
11 |  | Napájecí distribuční jednotka do racku |  |  | Malé PDU (Power Distribution Unit). Každý z minimálně čtyř výstupů lze ovládat samostatně (On / Off / Reset / přepni). Na každém výstupu jsou měřeny elektrické veličiny (A, W, kWh, V, Hz). Zařízení obsahuje dva LAN porty pro připojení do sítě a ovládání skrze síť. | ks | 1 |  | 0
12 |  | Interaktivní displej do katedry |  |  | Interaktivní panel s úhlopříčkou min. 24" s rozlišením 1920 x 1080 pixelů a kapacitní dotykovou technologií, která rozezná min. 10 současných dotyků a multidotyková gesta. Bezbateriové pero citlivé na přítlak. Na rámu panelu jsou min. 4 funkční tlačítka pro výběr barvy digitálního inkoustu a menu. Nastavitelný stojan panelu umožňuje nastavení. USB port pro připojení USB paměti nebo jiného USB zařízení. Vstupní a výstupní konektory obrazu DVI-I nebo HDMI (popřípadě redukce na HDMI). Dodávka interaktivního panelu musí obsahovat i SW balíček, který obsahuje autorský nástroje učitele – SW balíček, který obsahuje autorský nástroj učitele – SW pro přípravu interaktivních cvičení musí být plně kompatibilní (umožňuje otevřít soubor, spustit všechny aktivity, animace, uložit v původním formátu) se soubory s příponou notebook. Prostředí musí být v českém jazyce. Balíček dále musí obsahovat nástroj pro rychlou přípravu digitálních učebních aktivit, hlasování/testování, aktivity je možno sdílet na žákovská zařízení přes cloud. | ks | 1 |  | 0
13 |  | Maticový přepínač |  |  | Maticový přepínač s minimální konfigurací: 4x2 HDMI. Podpora standardů HDMI 1.4 a HDCP 1.4. Podpora rozlišení 4K/UHD @ 60 Hz 4:2:0 Vestavěný audio embeder/de-embeder s volitelným směřováním zvuku na vybraný vstup/výstup (1x IN, 1x OUT). EDID manager 1x RS232 obousměrný. Ovládání přes tlačítka na předním panelu, RS232 nebo LAN. Provedení v kompaktním šasi pro umístění na polici. | ks | 1 |  | 0
14 |  | Signálový extender - vysílač |  |  | Extender pro přenos HDMI po kabelu CATx kompatibilní s výše uvedenou maticí s minimální konfigurací: Vysílač: Podpora standardů HDBase-T, HDMI 1.4a, HDCP 2.2. Podpora 4K/UHD@60Hz 4:2:0. Kompatibilní s CAT5e/6/7 twisted pair kabely. Přenos 1920x1200 a 1080p/60 na 100 m, přenos 4K/UHD na 70m (obojí při použití kabelu CAT6/7). Přenos RS-232 (obousměrně) a IR příkazů. HDCP kompatibilní. Podpora přenosu EDID, CEC, 3D. PoCc napájení přijímače po CATx kabelu. | ks | 1 |  | 0
15 |  | Přípojné místo do katedry |  |  | Hliníkové nebo kovové přípojné místo s víkem pro instalaci do desky stolu s 2x 230V zásuvkou a 2x USB konektorem určeným pro nabíjení, volným prostorem pro instalaci tlačítkového řídicího systému, krycí nohou + navíjecí modul s kladkami pro 2 kabely. V sadě navíjecí HDMI a LAN CAT6 kabel. | ks | 1 |  | 0
16 |  | Set řídicího systému |  |  | Řídící systém s klávesnicí, řídící jednotkou a příslušenstvím pro instalaci do výše uvedeného přípojného místa s minimátními parametry: min. 8x tlačítko s indikační LED ovládanou programově, popis tlačítek pomocí potištěné folie, řízení minimálně: 1x Bi-directional serial RS-232/485, 4x univerzální port (digital I/O, IR, RS232), 2x rele, Wired 10/100 BaseT LAN, Web server a Admin Web stránky pro nastavení, RAM min. 64 MB, flash min. 256 MB, kovové provedení. | ks | 1 |  | 0
17 |  | Učitelské PC |  |  | PC s minimálními parametry: case Desktop mini s min. 65W zdrojem s účinnosti 89%, výkon CPU min. 10 000 bodu dle nezávislého testu cpubenchmark.net, operační paměť 8GB DDR3, SSD disk s kapacitou 256GB, Gbit síťová karta, Wifi standardu 802.11ac (2x2), Bluetooth 4.2, min. 1x video výstup HDMI a 2x DisplayPort (včetně redukce na HDMI), 1x USB Type-C, 6x USB 3.1, 2x M.2 PCIe x1-2230, bezdrátová klávesnici a myš, včetně podkladové licence operačního systému (který splňuje podmínku upgradu na Win 10 Pro pomocí Campus licence), záruka 3 roky, oprava u zákazníka s odezvou do následujícího pracovního dne od nahlášení servisní události. | ks | 1 |  | 0
18 |  | Switch |  |  | 8-port switch, desktop Gigabit switch: 8x Gigabit metal, min. 4x PoE (802.3at, min. 30W), PoE Power budget min. 60W, IPv6, fanless (bez ventilátoru), podpora VLAN, konfigurovatelný. | ks | 1 |  | 0
19 |  | Kabel HDMI | nevyplňovat | nevyplňovat | HDMI kabel 1-2 m s minimálními technickými parametry: Rozlišení 4K*2K @ 60Hz. 99.9% měděný vodič nebo postříbřené měděné jádro. Trojitě stíněný kabel a extra stínění v konektoru. Podpora audio return channel (ARC), 3D, HDCP, CEC. Vysoká flexibilita. | ks | 5 |  | 0
20 |  | Kabel audio | nevyplňovat | nevyplňovat | Symetrický stíněný audio stereo kabel 2 x 2 x 0,22, instalační | m | 15 |  | 0
21 |  | Kabel audio | nevyplňovat | nevyplňovat | Nesymetrický stíněný stero kabel. 2x 0,14 mm2 ( 2,9 x 5,8 mm ), instalační pro konektory jack 3.5 mm | m | 15 |  | 0
22 |  | Kabel reproduktorový | nevyplňovat | nevyplňovat | Kabel pro reproduktory 2x 2,5 mm2 | m | 5 |  | 0
23 |  | Kabel FTP cat.6 | nevyplňovat | nevyplňovat | Stíněný kabel CAT6 s LSOH pláštěm. Nejvyšší podporovaný protokol - 1000BaseT, 1000BaseTX. Stínění - fólie kolem všech 4 párů. Šířka pásma - 250 MHz. Jednotlivé páry odděleny plastovým křížem. | m | 20 |  | 0
24 |  | Kabel UTP CAT.5 | nevyplňovat | nevyplňovat | Datový UTP cat.5 kabel | m | 50 |  | 0
25 |  | USB kabel | nevyplňovat | nevyplňovat | USB kabel 2.0 prodlužovací A-A 2 m | ks | 1 |  | 0
26 |  | Patch kabel | nevyplňovat | nevyplňovat | CAT6 patch kabel délka 1-2 m, dvojité stínění SFTP, AWG26 | ks | 6 |  | 0
27 |  | Kabel silový | nevyplňovat | nevyplňovat | Napájecí kabel pro pohyblivé přívody ( ohebný ) 230 V, 3x2,5 | m | 30 |  | 0
28 |  | Konektory | nevyplňovat | nevyplňovat | Set konetorů k signálové kabeláži (audio, RJ45, 230V, atd.) | set | 1 |  | 0
29 |  | Přechodová lišta | nevyplňovat | nevyplňovat | Podlahová lišta pro uložení kabelů vedoucích z katedry na nástěnného žlabu, hliníkové provedení. | m | 1 |  | 0
30 |  | Nástěnná lišta | nevyplňovat | nevyplňovat | Nástěnná lišta vkládací, plastová s odnímatelným víkem. Rozměr 40x20mm (popřípadě lze zaměnit za jiný rozměr dle reálných prostorových možností vedené kabeláže). Cena včetně spojek, rohů, L-kusů a drobného instalačního materiálu. | m | 5 |  | 0
31 |  | Montážní materiál | nevyplňovat | nevyplňovat | Ostatní drobný montážní materiál (pásky, hmoždinky, šrouby, lepící pásky, svorky, atd.) | ks | 1 |  | 0
32 |  | Instalace | nevyplňovat | nevyplňovat | Instalace AV techniky, AV kabeláže, nastavení, programování řídicího systému, zaškolení, likvidace obalů, projektový management, profylaxe 1x ročně po dobu 2 let, včetně dopravy. | kpl | 1 |  | 0
33 |  | Učebna - místnost č.1.6 (H2) - TYP2 | [6 empty] | 0
34 |  | Roletové plátno |  |  | Elektrická roletová projekční plocha. Projekční povrch Matte White se ziskem 1.0 a pozorovacím úhlem 120°. Formát 1:1, rozměr obrazu 270x270cm, černý rámeček 5cm. Včetně kotvícího materiálu a případně distančních sloupků. | ks | 1 |  | 0
35 |  | Releový modul |  |  | Releový modul pro ovládání plátna skrze releové kontakty. | ks | 1 |  | 0
36 |  | Datový projektor |  |  | Datový projektor s minimálními technickými parametry: laser/LED světelný zdroj s životností min. 20 000 hodin, LCD, rozlišení min. 1920 x 1080, výkon min. 5000 ANSI, kontrast min. 3000000:1, V a H lens shift, vstupy HDMI, VGA, HDBase-T, hmotnost max. 15 kg. Hlučnost max 37dB v normal módu. Včetně objektivu s projekčním poměrem min. 1,1-1,7:1. | ks | 1 |  | 0
37 |  | Stropní držák projektoru |  |  | Univerzální držák datového projektoru s možností doladění umístění projektoru po instalaci. Bílý komaxit.Nosnost min. 20 kg. Včetně tyče pro vnitřní vedení kabeláže. | ks | 1 |  | 0
38 |  | Reproduktorová soustava |  |  | Sestava 2 ks dvoupásmových reprosoustav a RS-232 řízení signálu, minimální konfigurace: výkon 2x 30W (aktivní + pasivní repro), 80 Hz - 20 kHz, 2 linkové vstupy, vč. nástěnného držáku a propojovacího kabelu, bílá barva | pár | 1 |  | 0
39 |  | Stínicí roleta |  |  | Látková roleta ovládaná řetízkem s protitahem, barva komponentů bílá. Látka blackout, ovládání pomocí nekonečného řetízku. Převodovka. Rozměr látky 380 x 180cm. | ks | 2 |  | 0
40 |  | Katedra |  |  | Katedra přizpůsobena pro osazení AV techniky, včetně vyvýšené části pro stojícího přednášejícího (viz výkresová dokumentace). Vnější rozměry katedry š.1800×h.700×v.770mm, (vyvýšená část s výškou 1400mm), kabelové průchodky, otvor pro přípojné místo. Vyvýšená část katedry přizpůsobena pro osazení rackové konstrukce, horní část s možností zakrytí roletkou a uzamknutí (část s prostorem pro interaktivní displej), střední část osazena výsuvem pro klávesnici. Skříňka (vyvýšená část katedry) vybavena nasávacím otvorem v čele dvířek a odtahovým v horní zadní části desky s krytím mřížkou. V levé části katedry umístěna skříňka s 3× polohovatelnou policí. Prostor mezi skříňkami vybaven falešnými uzamykatelnými zády pro možnost umístění části AV technologie a pro vedení kabeláže. Vytvořený propoj mezi prostorem uzamykatelné skříňky a falešnými zády. Konstrukce nábytku je z oboustranně laminované dřevotřískové desky tloušťky min. 19 mm, pracovní deska min. 22 mm, pohledové hrany jsou lepeny min. 2 mm ABS hranou, nepohledové min. 1 mm ABS hranou, lepeny jsou voděodolným PUR lepidlem. Možnost výběru barevného provedení alespoň ze čtyř základních typů dekorů/barev. Cena včetně dopravy a instalace. Více viz výkresová dokumentace. | ks | 1 |  | 0
41 |  | Racková konstrukce | nevyplňovat | nevyplňovat | 19" hliníková racková konstrukce pro instalaci do katery, výška 15U. | ks | 1 |  | 0
42 |  | Příslušenství rack | nevyplňovat | nevyplňovat | Ostatní rackové drobné příslušensntí obsahující police, záslepky, šrouby a vyvazovací profily. | ks | 1 |  | 0
43 |  | Rozvodný panel |  |  | 19" rozvodný panel 1U 8x230V UTE, přívod černý - 2m, podsvícený vypínač | ks | 1 |  | 0
44 |  | Napájecí distribuční jednotka do racku |  |  | Malé PDU (Power Distribution Unit). Každý z minimálně čtyř výstupů lze ovládat samostatně (On / Off / Reset / přepni). Na každém výstupu jsou měřeny elektrické veličiny (A, W, kWh, V, Hz). Zařízení obsahuje dva LAN porty pro připojení do sítě a ovládání skrze síť. | ks | 1 |  | 0
45 |  | Interaktivní displej do katedry |  |  | Interaktivní panel s úhlopříčkou min. 24" s rozlišením 1920 x 1080 pixelů a kapacitní dotykovou technologií, která rozezná min. 10 současných dotyků a multidotyková gesta. Bezbateriové pero citlivé na přítlak. Na rámu panelu jsou min. 4 funkční tlačítka pro výběr barvy digitálního inkoustu a menu. Nastavitelný stojan panelu umožňuje nastavení. USB port pro připojení USB paměti nebo jiného USB zařízení. Vstupní a výstupní konektory obrazu DVI-I nebo HDMI (popřípadě redukce na HDMI). Dodávka interaktivního panelu musí obsahovat i SW balíček, který obsahuje autorský nástroje učitele – SW balíček, který obsahuje autorský nástroj učitele – SW pro přípravu interaktivních cvičení musí být plně kompatibilní (umožňuje otevřít soubor, spustit všechny aktivity, animace, uložit v původním formátu) se soubory s příponou notebook. Prostředí musí být v českém jazyce. Balíček dále musí obsahovat nástroj pro rychlou přípravu digitálních učebních aktivit, hlasování/testování, aktivity je možno sdílet na žákovská zařízení přes cloud. | ks | 1 |  | 0
46 |  | Maticový přepínač |  |  | Maticový přepínač s minimální konfigurací: 4x2 HDMI. Podpora standardů HDMI 1.4 a HDCP 1.4. Podpora rozlišení 4K/UHD @ 60 Hz 4:2:0 Vestavěný audio embeder/de-embeder s volitelným směřováním zvuku na vybraný vstup/výstup (1x IN, 1x OUT). EDID manager 1x RS232 obousměrný. Ovládání přes tlačítka na předním panelu, RS232 nebo LAN. Provedení v kompaktním šasi pro umístění na polici. | ks | 1 |  | 0
47 |  | Signálový extender - vysílač |  |  | Extender pro přenos HDMI po kabelu CATx kompatibilní s výše uvedenou maticí s minimální konfigurací: Vysílač: Podpora standardů HDBase-T, HDMI 1.4a, HDCP 2.2. Podpora 4K/UHD@60Hz 4:2:0. Kompatibilní s CAT5e/6/7 twisted pair kabely. Přenos 1920x1200 a 1080p/60 na 100 m, přenos 4K/UHD na 70m (obojí při použití kabelu CAT6/7). Přenos RS-232 (obousměrně) a IR příkazů. HDCP kompatibilní. Podpora přenosu EDID, CEC, 3D. PoCc napájení přijímače po CATx kabelu. | ks | 1 |  | 0
48 |  | Přípojné místo do katedry |  |  | Hliníkové nebo kovové přípojné místo s víkem pro instalaci do desky stolu s 2x 230V zásuvkou a 2x USB konektorem určeným pro nabíjení, volným prostorem pro instalaci tlačítkového řídicího systému, krycí nohou + navíjecí modul s kladkami pro 2 kabely. V sadě navíjecí HDMI a LAN CAT6 kabel. | ks | 1 |  | 0
49 |  | Set řídicího systému |  |  | Řídící systém s klávesnicí, řídící jednotkou a příslušenstvím pro instalaci do výše uvedeného přípojného místa s minimátními parametry: min. 8x tlačítko s indikační LED ovládanou programově, popis tlačítek pomocí potištěné folie, řízení minimálně: 1x Bi-directional serial RS-232/485, 4x univerzální port (digital I/O, IR, RS232), 2x rele, Wired 10/100 BaseT LAN, Web server a Admin Web stránky pro nastavení, RAM min. 64 MB, flash min. 256 MB, kovové provedení. | ks | 1 |  | 0
50 |  | Učitelské PC |  |  | PC s minimálními parametry: case Desktop mini s min. 65W zdrojem s účinnosti 89%, výkon CPU min. 10 000 bodu dle nezávislého testu cpubenchmark.net, operační paměť 8GB DDR3, SSD disk s kapacitou 256GB, Gbit síťová karta, Wifi standardu 802.11ac (2x2), Bluetooth 4.2, min. 1x video výstup HDMI a 2x DisplayPort (včetně redukce na HDMI), 1x USB Type-C, 6x USB 3.1, 2x M.2 PCIe x1-2230, bezdrátová klávesnici a myš, včetně podkladové licence operačního systému (který splňuje podmínku upgradu na Win 10 Pro pomocí Campus licence), záruka 3 roky, oprava u zákazníka s odezvou do následujícího pracovního dne od nahlášení servisní události. | ks | 1 |  | 0
51 |  | Switch |  |  | 8-port switch, desktop Gigabit switch: 8x Gigabit metal, min. 4x PoE (802.3at, min. 30W), PoE Power budget min. 60W, IPv6, fanless (bez ventilátoru), podpora VLAN, konfigurovatelný. | ks | 1 |  | 0
52 |  | Kabel HDMI | nevyplňovat | nevyplňovat | HDMI kabel 1-2 m s minimálními technickými parametry: Rozlišení 4K*2K @ 60Hz. 99.9% měděný vodič nebo postříbřené měděné jádro. Trojitě stíněný kabel a extra stínění v konektoru. Podpora audio return channel (ARC), 3D, HDCP, CEC. Vysoká flexibilita. | ks | 5 |  | 0
53 |  | Kabel audio | nevyplňovat | nevyplňovat | Symetrický stíněný audio stereo kabel 2 x 2 x 0,22, instalační | m | 15 |  | 0
54 |  | Kabel audio | nevyplňovat | nevyplňovat | Nesymetrický stíněný stero kabel. 2x 0,14 mm2 ( 2,9 x 5,8 mm ), instalační pro konektory jack 3.5 mm | m | 15 |  | 0
55 |  | Kabel reproduktorový | nevyplňovat | nevyplňovat | Kabel pro reproduktory 2x 2,5 mm2 | m | 5 |  | 0
56 |  | Kabel FTP cat.6 | nevyplňovat | nevyplňovat | Stíněný kabel CAT6 s LSOH pláštěm. Nejvyšší podporovaný protokol - 1000BaseT, 1000BaseTX. Stínění - fólie kolem všech 4 párů. Šířka pásma - 250 MHz. Jednotlivé páry odděleny plastovým křížem. | m | 20 |  | 0
57 |  | Kabel UTP CAT.5 | nevyplňovat | nevyplňovat | Datový UTP cat.5 kabel | m | 50 |  | 0
58 |  | USB kabel | nevyplňovat | nevyplňovat | USB kabel 2.0 prodlužovací A-A 2 m | ks | 1 |  | 0
59 |  | Patch kabel | nevyplňovat | nevyplňovat | CAT6 patch kabel délka 1-2 m, dvojité stínění SFTP, AWG26 | ks | 6 |  | 0
60 |  | Kabel silový | nevyplňovat | nevyplňovat | Napájecí kabel pro pohyblivé přívody ( ohebný ) 230 V, 3x2,5 | m | 30 |  | 0
61 |  | Konektory | nevyplňovat | nevyplňovat | Set konetorů k signálové kabeláži (audio, RJ45, 230V, atd.) | set | 1 |  | 0
62 |  | Přechodová lišta | nevyplňovat | nevyplňovat | Podlahová lišta pro uložení kabelů vedoucích z katedry na nástěnného žlabu, hliníkové provedení. | m | 1 |  | 0
63 |  | Nástěnná lišta | nevyplňovat | nevyplňovat | Nástěnná lišta vkládací, plastová s odnímatelným víkem. Rozměr 40x20mm (popřípadě lze zaměnit za jiný rozměr dle reálných prostorových možností vedené kabeláže). Cena včetně spojek, rohů, L-kusů a drobného instalačního materiálu. | m | 5 |  | 0
64 |  | Montážní materiál | nevyplňovat | nevyplňovat | Ostatní drobný montážní materiál (pásky, hmoždinky, šrouby, lepící pásky, svorky, atd.) | ks | 1 |  | 0
65 |  | Instalace | nevyplňovat | nevyplňovat | Instalace AV techniky, AV kabeláže, nastavení, programování řídicího systému, zaškolení, likvidace obalů, projektový management, profylaxe 1x ročně po dobu 2 let, včetně dopravy. | kpl | 1 |  | 0
66 |  | Učebna - místnost č.1.6 (H3) - upgrade vybrané techniky | [6 empty] | 0
67 |  | Roletové plátno |  |  | Elektrická roletová projekční plocha s bočním vypínáním povrchu. Projekční povrch Matte White se ziskem 1.0 a pozorovacím úhlem 120°. Rozměr plátna 400x240cm. Včetně kotvícího materiálu a případně distančních sloupků. | ks | 1 |  | 0
68 |  | Datový projektor |  |  | Datový projektor s minimálními technickými parametry: technologie laser + 3LCD, rozlišení min. 1920x 1080, výkon min. 6500 ANSI lumenů, kontrast min. 3000 000 : 1, obrazové vstupy min. 2 x HDMI, 2 x VGA, HDBaseT, hmotnost max. 17 kg. Včetně objektivu s projekčním poměrem min. 2-2,8:1. | ks | 1 |  | 0
69 |  | Katedra |  |  | Katedra přizpůsobena pro osazení AV techniky, včetně vyvýšené části pro stojícího přednášejícího (viz výkresová dokumentace). Vnější rozměry katedry š.1800×h.700×v.770mm, (vyvýšená část s výškou 1400mm), kabelové průchodky, otvor pro přípojné místo. Vyvýšená část katedry přizpůsobena pro osazení rackové konstrukce, horní část s možností zakrytí roletkou a uzamknutí (část s prostorem pro interaktivní displej), střední část osazena výsuvem pro klávesnici. Skříňka (vyvýšená část katedry) vybavena nasávacím otvorem v čele dvířek a odtahovým v horní zadní části desky s krytím mřížkou. V levé části katedry umístěna skříňka s 3× polohovatelnou policí. Prostor mezi skříňkami vybaven falešnými uzamykatelnými zády pro možnost umístění části AV technologie a pro vedení kabeláže. Vytvořený propoj mezi prostorem uzamykatelné skříňky a falešnými zády. Konstrukce nábytku je z oboustranně laminované dřevotřískové desky tloušťky min. 19 mm, pracovní deska min. 22 mm, pohledové hrany jsou lepeny min. 2 mm ABS hranou, nepohledové min. 1 mm ABS hranou, lepeny jsou voděodolným PUR lepidlem. Možnost výběru barevného provedení alespoň ze čtyř základních typů dekorů/barev. Cena včetně dopravy a instalace. Více viz výkresová dokumentace. | ks | 1 |  | 0
70 |  | Racková konstrukce | nevyplňovat | nevyplňovat | 19" hliníková racková konstrukce pro instalaci do katery, výška 15U. | ks | 1 |  | 0
71 |  | Příslušenství rack | nevyplňovat | nevyplňovat | Ostatní rackové drobné příslušensntí obsahující police, záslepky, šrouby a vyvazovací profily. | ks | 1 |  | 0
72 |  | Rozvodný panel |  |  | 19" rozvodný panel 1U 8x230V UTE, přívod černý - 2m, podsvícený vypínač | ks | 1 |  | 0
73 |  | Napájecí distribuční jednotka do racku |  |  | Malé PDU (Power Distribution Unit). Každý z minimálně čtyř výstupů lze ovládat samostatně (On / Off / Reset / přepni). Na každém výstupu jsou měřeny elektrické veličiny (A, W, kWh, V, Hz). Zařízení obsahuje dva LAN porty pro připojení do sítě a ovládání skrze síť. | ks | 1 |  | 0
74 |  | Interaktivní displej do katedry |  |  | Interaktivní panel s úhlopříčkou min. 24" s rozlišením 1920 x 1080 pixelů a kapacitní dotykovou technologií, která rozezná min. 10 současných dotyků a multidotyková gesta. Bezbateriové pero citlivé na přítlak. Na rámu panelu jsou min. 4 funkční tlačítka pro výběr barvy digitálního inkoustu a menu. Nastavitelný stojan panelu umožňuje nastavení. USB port pro připojení USB paměti nebo jiného USB zařízení. Vstupní a výstupní konektory obrazu DVI-I nebo HDMI (popřípadě redukce na HDMI). Dodávka interaktivního panelu musí obsahovat i SW balíček, který obsahuje autorský nástroje učitele – SW balíček, který obsahuje autorský nástroj učitele – SW pro přípravu interaktivních cvičení musí být plně kompatibilní (umožňuje otevřít soubor, spustit všechny aktivity, animace, uložit v původním formátu) se soubory s příponou notebook. Prostředí musí být v českém jazyce. Balíček dále musí obsahovat nástroj pro rychlou přípravu digitálních učebních aktivit, hlasování/testování, aktivity je možno sdílet na žákovská zařízení přes cloud. | ks | 1 |  | 0
75 |  | Maticový přepínač |  |  | Maticový přepínač 8x4 HDMI/HDBT s minimálními parametry: 4x HDBT IN, 4x HDMI IN, 2x HDBT OUT, 2x HDMI OUT. Podpora standardů HDMI 1.4 a HDCP 1.4. Podpora rozlišení 4K/UHD @ 60 Hz 4:2:0. Vestavěný 4x1 audio embeder/de-embeder s volitelným směřováním zvuku na vybraný výstup. EDID manager. Ovládání přes tlačítka na předním panelu, RS232 nebo LAN | ks | 1 |  | 0
76 |  | Signálový extender - vysílač |  |  | Extender pro přenos HDMI po kabelu CATx kompatibilní s výše uvedenou maticí s minimální konfigurací: Vysílač: Podpora standardů HDBase-T, HDMI 1.4a, HDCP 2.2. Podpora 4K/UHD@60Hz 4:2:0. Kompatibilní s CAT5e/6/7 twisted pair kabely. Přenos 1920x1200 a 1080p/60 na 100 m, přenos 4K/UHD na 70m (obojí při použití kabelu CAT6/7). Přenos RS-232 (obousměrně) a IR příkazů. HDCP kompatibilní. Podpora přenosu EDID, CEC, 3D. PoCc napájení přijímače po CATx kabelu. | ks | 3 |  | 0
77 |  | Signálový extender - přijímač |  |  | Extender pro přenos HDMI po kabelu CATx kompatibilní s výše uvedenou maticí s minimální konfigurací: Přijímač. Podpora standardů HDBase-T, HDMI 1.4a, HDCP 2.2. Podpora 4K/UHD@60Hz 4:2:0. Kompatibilní s CAT5e/6/7 twisted pair kabely. Přenos 1920x1200 a 1080p/60 na 100 m, přenos 4K/UHD na max. 70 m (obojí při použití kabelu CAT6/7). Přenos RS-232 (obousměrně) a IR příkazů. HDCP kompatibilní. Podpora přenosu EDID, CEC, 3D. PoCc napájení přijímače po CATx kabelu. | ks | 2 |  | 0
78 |  | Mikrofon do katedry |  |  | Instalační mikrofon s kardioidní charakteristikou, která je optimalizována pro řečové pásmo pro zajištění maximální srozumitelnosti. Minimální parametry: Akustický tlak (SPL): 125 dB, citlivost: 14 mV/Pa, dynamický rozsah: 97 dB (A), ekvivalent šumu: 28 dB (A), 38 dB (CCIR), fantomové napájení: 24 - 48 V. frekvenční rozsah: 40 Hz - 20 kHz. | ks | 1 |  | 0
79 |  | Přípojné místo do katedry |  |  | Hliníkové nebo kovové přípojné místo s víkem pro instalaci do desky stolu s 2x 230V zásuvkou a 2x USB konektorem určeným pro nabíjení, krycí nohou + navíjecí modul s kladkami pro 2 kabely. V sadě navíjecí HDMI a LAN CAT6 kabel. | ks | 1 |  | 0
80 |  | Kontrolér |  |  | Kontrolér řídicího systému. Minimální technické parametry kontroléru: 256MB RAM, 6x RS232, 8x IR, 8x IO, 4x relé, audio in/out, 1x LAN, slot pro SD kartu, vestavěný webový server. | ks | 1 |  | 0
81 |  | Dotykový panel |  |  | Dotykový panel drátový vestavný. Minimální technické parametry panelu: úhlopříčka 7" 16:9, rozlišení 1280x800, 32-bitové barvy, kapacitní dotykový IPS displej, vestavěné reproduktory a mikrofon, vestavěný světelný a pohybový senzor, IP komunikace, napájení přes PoE , provedení v masivním hliníkovém šasi. | ks | 1 |  | 0
82 |  | Učitelské PC |  |  | PC s minimálními parametry: case Desktop mini s min. 65W zdrojem s účinnosti 89%, výkon CPU min. 10 000 bodu dle nezávislého testu cpubenchmark.net, operační paměť 8GB DDR3, SSD disk s kapacitou 256GB, Gbit síťová karta, Wifi standardu 802.11ac (2x2), Bluetooth 4.2, min. 1x video výstup HDMI a 2x DisplayPort (včetně redukce na HDMI), 1x USB Type-C, 6x USB 3.1, 2x M.2 PCIe x1-2230, bezdrátová klávesnici a myš, včetně podkladové licence operačního systému (který splňuje podmínku upgradu na Win 10 Pro pomocí Campus licence), záruka 3 roky, oprava u zákazníka s odezvou do následujícího pracovního dne od nahlášení servisní události. | ks | 1 |  | 0
83 |  | Switch |  |  | 8-port switch, desktop Gigabit switch: 8x Gigabit metal, min. 4x PoE (802.3at, min. 30W), PoE Power budget min. 60W, IPv6, fanless (bez ventilátoru), podpora VLAN, konfigurovatelný. | ks | 1 |  | 0
84 |  | Switch |  |  | 8-port switch, desktop Gigabit switch: 8x Gigabit metal, min. 4x PoE (802.3at, min. 30W), PoE Power budget min. 60W, IPv6, fanless (bez ventilátoru), podpora VLAN, konfigurovatelný. | ks | 1 |  | 0
85 |  | Kabel HDMI | nevyplňovat | nevyplňovat | HDMI kabel 1-2 m s minimálními technickými parametry: Rozlišení 4K*2K @ 60Hz. 99.9% měděný vodič nebo postříbřené měděné jádro. Trojitě stíněný kabel a extra stínění v konektoru. Podpora audio return channel (ARC), 3D, HDCP, CEC. Vysoká flexibilita. | ks | 9 |  | 0
86 |  | Kabel audio | nevyplňovat | nevyplňovat | Symetrický stíněný audio stereo kabel 2 x 2 x 0,22, instalační | m | 15 |  | 0
87 |  | Kabel audio | nevyplňovat | nevyplňovat | Nesymetrický stíněný stero kabel. 2x 0,14 mm2 ( 2,9 x 5,8 mm ), instalační pro konektory jack 3.5 mm | m | 15 |  | 0
88 |  | Kabel FTP cat.6 | nevyplňovat | nevyplňovat | Stíněný kabel CAT6 s LSOH pláštěm. Nejvyšší podporovaný protokol - 1000BaseT, 1000BaseTX. Stínění - fólie kolem všech 4 párů. Šířka pásma - 250 MHz. Jednotlivé páry odděleny plastovým křížem. | m | 80 |  | 0
89 |  | Kabel UTP CAT.5 | nevyplňovat | nevyplňovat | Datový UTP cat.5 kabel | m | 50 |  | 0
90 |  | USB kabel | nevyplňovat | nevyplňovat | USB kabel 2.0 prodlužovací A-A 2 m | ks | 1 |  | 0
91 |  | Patch kabel | nevyplňovat | nevyplňovat | CAT6 patch kabel délka 1-2 m, dvojité stínění SFTP, AWG26 | ks | 7 |  | 0
92 |  | Kabel silový | nevyplňovat | nevyplňovat | Napájecí kabel pro pohyblivé přívody ( ohebný ) 230 V, 3x2,5 | m | 30 |  | 0
93 |  | Konektory | nevyplňovat | nevyplňovat | Set konetorů k signálové kabeláži (audio, RJ45, 230V, atd.) | set | 1 |  | 0
94 |  | Přechodová lišta | nevyplňovat | nevyplňovat | Podlahová lišta pro uložení kabelů vedoucích z katedry na nástěnného žlabu, hliníkové provedení. | m | 1 |  | 0
95 |  | Nástěnná lišta | nevyplňovat | nevyplňovat | Nástěnná lišta vkládací, plastová s odnímatelným víkem. Rozměr 40x20mm (popřípadě lze zaměnit za jiný rozměr dle reálných prostorových možností vedené kabeláže). Cena včetně spojek, rohů, L-kusů a drobného instalačního materiálu. | m | 30 |  | 0
96 |  | Montážní materiál | nevyplňovat | nevyplňovat | Ostatní drobný montážní materiál (pásky, hmoždinky, šrouby, lepící pásky, svorky, atd.) | ks | 1 |  | 0
97 |  | Úprava SDK | nevyplňovat | nevyplňovat | Demontáž a opětovná montáž stávajícího SDK lemu v čele místnosti zakrývající plátno. Cena včetně potřebného materiálu. | kpl | 1 |  | 0
98 |  | Instalace | nevyplňovat | nevyplňovat | Instalace AV techniky, AV kabeláže, nastavení, programování řídicího systému (včetně provozního osvětlení, stávajícíh jednotek v silovém rozvaděči a stávající audio matice), zaškolení, likvidace obalů, projektový management, profylaxe 1x ročně po dobu 2 let, včetně dopravy. | kpl | 1 |  | 0
99 |  | Učebna - místnost č.107 (H4) - TYP2 | [6 empty] | 0
100 |  | Roletové plátno |  |  | Elektrická roletová projekční plocha. Projekční povrch Matte White se ziskem 1.0 a pozorovacím úhlem 120°. Formát 1:1, rozměr obrazu 230x230cm, černý rámeček 5cm. Včetně kotvícího materiálu a případně distančních sloupků. | ks | 1 |  | 0
101 |  | Releový modul |  |  | Releový modul pro ovládání plátna skrze releové kontakty. | ks | 1 |  | 0
102 |  | Datový projektor |  |  | Datový projektor s minimálními technickými parametry: laser/LED světelný zdroj s životností min. 20 000 hodin, LCD, rozlišení min. 1920 x 1080, výkon min. 5000 ANSI, kontrast min. 3000000:1, V a H lens shift, vstupy HDMI, VGA, HDBase-T, hmotnost max. 15 kg. Hlučnost max 37dB v normal módu. Včetně objektivu s projekčním poměrem min. 1,1-1,7:1. | ks | 1 |  | 0
103 |  | Stropní držák projektoru |  |  | Univerzální držák datového projektoru s možností doladění umístění projektoru po instalaci. Bílý komaxit.Nosnost min. 20 kg. Včetně tyče pro vnitřní vedení kabeláže. | ks | 1 |  | 0
104 |  | Reproduktorová soustava |  |  | Sestava 2 ks dvoupásmových reprosoustav a RS-232 řízení signálu, minimální konfigurace: výkon 2x 30W (aktivní + pasivní repro), 80 Hz - 20 kHz, 2 linkové vstupy, vč. nástěnného držáku a propojovacího kabelu, bílá barva | pár | 1 |  | 0
105 |  | Katedra |  |  | Katedra přizpůsobena pro osazení AV techniky, včetně vyvýšené části pro stojícího přednášejícího (viz výkresová dokumentace). Vnější rozměry katedry š.1800×h.700×v.770mm, (vyvýšená část s výškou 1400mm), kabelové průchodky, otvor pro přípojné místo. Vyvýšená část katedry přizpůsobena pro osazení rackové konstrukce, horní část s možností zakrytí roletkou a uzamknutí (část s prostorem pro interaktivní displej), střední část osazena výsuvem pro klávesnici. Skříňka (vyvýšená část katedry) vybavena nasávacím otvorem v čele dvířek a odtahovým v horní zadní části desky s krytím mřížkou. V levé části katedry umístěna skříňka s 3× polohovatelnou policí. Prostor mezi skříňkami vybaven falešnými uzamykatelnými zády pro možnost umístění části AV technologie a pro vedení kabeláže. Vytvořený propoj mezi prostorem uzamykatelné skříňky a falešnými zády. Konstrukce nábytku je z oboustranně laminované dřevotřískové desky tloušťky min. 19 mm, pracovní deska min. 22 mm, pohledové hrany jsou lepeny min. 2 mm ABS hranou, nepohledové min. 1 mm ABS hranou, lepeny jsou voděodolným PUR lepidlem. Možnost výběru barevného provedení alespoň ze čtyř základních typů dekorů/barev. Cena včetně dopravy a instalace. Více viz výkresová dokumentace. | ks | 1 |  | 0
106 |  | Racková konstrukce | nevyplňovat | nevyplňovat | 19" hliníková racková konstrukce pro instalaci do katery, výška 15U. | ks | 1 |  | 0
107 |  | Příslušenství rack | nevyplňovat | nevyplňovat | Ostatní rackové drobné příslušensntí obsahující police, záslepky, šrouby a vyvazovací profily. | ks | 1 |  | 0
108 |  | Rozvodný panel |  |  | 19" rozvodný panel 1U 8x230V UTE, přívod černý - 2m, podsvícený vypínač | ks | 1 |  | 0
109 |  | Napájecí distribuční jednotka do racku |  |  | Malé PDU (Power Distribution Unit). Každý z minimálně čtyř výstupů lze ovládat samostatně (On / Off / Reset / přepni). Na každém výstupu jsou měřeny elektrické veličiny (A, W, kWh, V, Hz). Zařízení obsahuje dva LAN porty pro připojení do sítě a ovládání skrze síť. | ks | 1 |  | 0
110 |  | Interaktivní displej do katedry |  |  | Interaktivní panel s úhlopříčkou min. 24" s rozlišením 1920 x 1080 pixelů a kapacitní dotykovou technologií, která rozezná min. 10 současných dotyků a multidotyková gesta. Bezbateriové pero citlivé na přítlak. Na rámu panelu jsou min. 4 funkční tlačítka pro výběr barvy digitálního inkoustu a menu. Nastavitelný stojan panelu umožňuje nastavení. USB port pro připojení USB paměti nebo jiného USB zařízení. Vstupní a výstupní konektory obrazu DVI-I nebo HDMI (popřípadě redukce na HDMI). Dodávka interaktivního panelu musí obsahovat i SW balíček, který obsahuje autorský nástroje učitele – SW balíček, který obsahuje autorský nástroj učitele – SW pro přípravu interaktivních cvičení musí být plně kompatibilní (umožňuje otevřít soubor, spustit všechny aktivity, animace, uložit v původním formátu) se soubory s příponou notebook. Prostředí musí být v českém jazyce. Balíček dále musí obsahovat nástroj pro rychlou přípravu digitálních učebních aktivit, hlasování/testování, aktivity je možno sdílet na žákovská zařízení přes cloud. | ks | 1 |  | 0
111 |  | Maticový přepínač |  |  | Maticový přepínač s minimální konfigurací: 4x2 HDMI. Podpora standardů HDMI 1.4 a HDCP 1.4. Podpora rozlišení 4K/UHD @ 60 Hz 4:2:0 Vestavěný audio embeder/de-embeder s volitelným směřováním zvuku na vybraný vstup/výstup (1x IN, 1x OUT). EDID manager 1x RS232 obousměrný. Ovládání přes tlačítka na předním panelu, RS232 nebo LAN. Provedení v kompaktním šasi pro umístění na polici. | ks | 1 |  | 0
112 |  | Signálový extender - vysílač |  |  | Extender pro přenos HDMI po kabelu CATx kompatibilní s výše uvedenou maticí s minimální konfigurací: Vysílač: Podpora standardů HDBase-T, HDMI 1.4a, HDCP 2.2. Podpora 4K/UHD@60Hz 4:2:0. Kompatibilní s CAT5e/6/7 twisted pair kabely. Přenos 1920x1200 a 1080p/60 na 100 m, přenos 4K/UHD na 70m (obojí při použití kabelu CAT6/7). Přenos RS-232 (obousměrně) a IR příkazů. HDCP kompatibilní. Podpora přenosu EDID, CEC, 3D. PoCc napájení přijímače po CATx kabelu. | ks | 1 |  | 0
113 |  | Přípojné místo do katedry |  |  | Hliníkové nebo kovové přípojné místo s víkem pro instalaci do desky stolu s 2x 230V zásuvkou a 2x USB konektorem určeným pro nabíjení, volným prostorem pro instalaci tlačítkového řídicího systému, krycí nohou + navíjecí modul s kladkami pro 2 kabely. V sadě navíjecí HDMI a LAN CAT6 kabel. | ks | 1 |  | 0
114 |  | Set řídicího systému |  |  | Řídící systém s klávesnicí, řídící jednotkou a příslušenstvím pro instalaci do výše uvedeného přípojného místa s minimátními parametry: min. 8x tlačítko s indikační LED ovládanou programově, popis tlačítek pomocí potištěné folie, řízení minimálně: 1x Bi-directional serial RS-232/485, 4x univerzální port (digital I/O, IR, RS232), 2x rele, Wired 10/100 BaseT LAN, Web server a Admin Web stránky pro nastavení, RAM min. 64 MB, flash min. 256 MB, kovové provedení. | ks | 1 |  | 0
115 |  | Učitelské PC |  |  | PC s minimálními parametry: case Desktop mini s min. 65W zdrojem s účinnosti 89%, výkon CPU min. 10 000 bodu dle nezávislého testu cpubenchmark.net, operační paměť 8GB DDR3, SSD disk s kapacitou 256GB, Gbit síťová karta, Wifi standardu 802.11ac (2x2), Bluetooth 4.2, min. 1x video výstup HDMI a 2x DisplayPort (včetně redukce na HDMI), 1x USB Type-C, 6x USB 3.1, 2x M.2 PCIe x1-2230, bezdrátová klávesnici a myš, včetně podkladové licence operačního systému (který splňuje podmínku upgradu na Win 10 Pro pomocí Campus licence), záruka 3 roky, oprava u zákazníka s odezvou do následujícího pracovního dne od nahlášení servisní události. | ks | 1 |  | 0
116 |  | Switch |  |  | 8-port switch, desktop Gigabit switch: 8x Gigabit metal, min. 4x PoE (802.3at, min. 30W), PoE Power budget min. 60W, IPv6, fanless (bez ventilátoru), podpora VLAN, konfigurovatelný. | ks | 1 |  | 0
117 |  | Kabel HDMI | nevyplňovat | nevyplňovat | HDMI kabel 1-2 m s minimálními technickými parametry: Rozlišení 4K*2K @ 60Hz. 99.9% měděný vodič nebo postříbřené měděné jádro. Trojitě stíněný kabel a extra stínění v konektoru. Podpora audio return channel (ARC), 3D, HDCP, CEC. Vysoká flexibilita. | ks | 5 |  | 0
118 |  | Kabel audio | nevyplňovat | nevyplňovat | Symetrický stíněný audio stereo kabel 2 x 2 x 0,22, instalační | m | 15 |  | 0
119 |  | Kabel audio | nevyplňovat | nevyplňovat | Nesymetrický stíněný stero kabel. 2x 0,14 mm2 ( 2,9 x 5,8 mm ), instalační pro konektory jack 3.5 mm | m | 15 |  | 0
120 |  | Kabel reproduktorový | nevyplňovat | nevyplňovat | Kabel pro reproduktory 2x 2,5 mm2 | m | 5 |  | 0
121 |  | Kabel FTP cat.6 | nevyplňovat | nevyplňovat | Stíněný kabel CAT6 s LSOH pláštěm. Nejvyšší podporovaný protokol - 1000BaseT, 1000BaseTX. Stínění - fólie kolem všech 4 párů. Šířka pásma - 250 MHz. Jednotlivé páry odděleny plastovým křížem. | m | 20 |  | 0
122 |  | Kabel UTP CAT.5 | nevyplňovat | nevyplňovat | Datový UTP cat.5 kabel | m | 50 |  | 0
123 |  | USB kabel | nevyplňovat | nevyplňovat | USB kabel 2.0 prodlužovací A-A 2 m | ks | 1 |  | 0
124 |  | Patch kabel | nevyplňovat | nevyplňovat | CAT6 patch kabel délka 1-2 m, dvojité stínění SFTP, AWG26 | ks | 6 |  | 0
125 |  | Kabel silový | nevyplňovat | nevyplňovat | Napájecí kabel pro pohyblivé přívody ( ohebný ) 230 V, 3x2,5 | m | 30 |  | 0
126 |  | Konektory | nevyplňovat | nevyplňovat | Set konetorů k signálové kabeláži (audio, RJ45, 230V, atd.) | set | 1 |  | 0
127 |  | Přechodová lišta | nevyplňovat | nevyplňovat | Podlahová lišta pro uložení kabelů vedoucích z katedry na nástěnného žlabu, hliníkové provedení. | m | 1 |  | 0
128 |  | Nástěnná lišta | nevyplňovat | nevyplňovat | Nástěnná lišta vkládací, plastová s odnímatelným víkem. Rozměr 40x20mm (popřípadě lze zaměnit za jiný rozměr dle reálných prostorových možností vedené kabeláže). Cena včetně spojek, rohů, L-kusů a drobného instalačního materiálu. | m | 30 |  | 0
129 |  | Montážní materiál | nevyplňovat | nevyplňovat | Ostatní drobný montážní materiál (pásky, hmoždinky, šrouby, lepící pásky, svorky, atd.) | ks | 1 |  | 0
130 |  | Instalace | nevyplňovat | nevyplňovat | Instalace AV techniky, AV kabeláže, nastavení, programování řídicího systému, zaškolení, likvidace obalů, projektový management, profylaxe 1x ročně po dobu 2 let, včetně dopravy. | kpl | 1 |  | 0
131 |  | Učebna - místnost č.106 (H5) - TYP2 | [6 empty] | 0
132 |  | Roletové plátno |  |  | Elektrická roletová projekční plocha. Projekční povrch Matte White se ziskem 1.0 a pozorovacím úhlem 120°. Formát 1:1, rozměr obrazu 230x230cm, černý rámeček 5cm. Včetně kotvícího materiálu a případně distančních sloupků. | ks | 1 |  | 0
133 |  | Releový modul |  |  | Releový modul pro ovládání plátna skrze releové kontakty. | ks | 1 |  | 0
134 |  | Datový projektor |  |  | Datový projektor s minimálními technickými parametry: laser/LED světelný zdroj s životností min. 20 000 hodin, LCD, rozlišení min. 1920 x 1080, výkon min. 5000 ANSI, kontrast min. 3000000:1, V a H lens shift, vstupy HDMI, VGA, HDBase-T, hmotnost max. 15 kg. Hlučnost max 37dB v normal módu. Včetně objektivu s projekčním poměrem min. 1,1-1,7:1. | ks | 1 |  | 0
135 |  | Stropní držák projektoru |  |  | Univerzální držák datového projektoru s možností doladění umístění projektoru po instalaci. Bílý komaxit.Nosnost min. 20 kg. Včetně tyče pro vnitřní vedení kabeláže. | ks | 1 |  | 0
136 |  | Reproduktorová soustava |  |  | Sestava 2 ks dvoupásmových reprosoustav a RS-232 řízení signálu, minimální konfigurace: výkon 2x 30W (aktivní + pasivní repro), 80 Hz - 20 kHz, 2 linkové vstupy, vč. nástěnného držáku a propojovacího kabelu, bílá barva | pár | 1 |  | 0
137 |  | Katedra |  |  | Katedra přizpůsobena pro osazení AV techniky, včetně vyvýšené části pro stojícího přednášejícího (viz výkresová dokumentace). Vnější rozměry katedry š.1800×h.700×v.770mm, (vyvýšená část s výškou 1400mm), kabelové průchodky, otvor pro přípojné místo. Vyvýšená část katedry přizpůsobena pro osazení rackové konstrukce, horní část s možností zakrytí roletkou a uzamknutí (část s prostorem pro interaktivní displej), střední část osazena výsuvem pro klávesnici. Skříňka (vyvýšená část katedry) vybavena nasávacím otvorem v čele dvířek a odtahovým v horní zadní části desky s krytím mřížkou. V levé části katedry umístěna skříňka s 3× polohovatelnou policí. Prostor mezi skříňkami vybaven falešnými uzamykatelnými zády pro možnost umístění části AV technologie a pro vedení kabeláže. Vytvořený propoj mezi prostorem uzamykatelné skříňky a falešnými zády. Konstrukce nábytku je z oboustranně laminované dřevotřískové desky tloušťky min. 19 mm, pracovní deska min. 22 mm, pohledové hrany jsou lepeny min. 2 mm ABS hranou, nepohledové min. 1 mm ABS hranou, lepeny jsou voděodolným PUR lepidlem. Možnost výběru barevného provedení alespoň ze čtyř základních typů dekorů/barev. Cena včetně dopravy a instalace. Více viz výkresová dokumentace. | ks | 1 |  | 0
138 |  | Racková konstrukce | nevyplňovat | nevyplňovat | 19" hliníková racková konstrukce pro instalaci do katery, výška 15U. | ks | 1 |  | 0
139 |  | Příslušenství rack | nevyplňovat | nevyplňovat | Ostatní rackové drobné příslušensntí obsahující police, záslepky, šrouby a vyvazovací profily. | ks | 1 |  | 0
140 |  | Rozvodný panel |  |  | 19" rozvodný panel 1U 8x230V UTE, přívod černý - 2m, podsvícený vypínač | ks | 1 |  | 0
141 |  | Napájecí distribuční jednotka do racku |  |  | Malé PDU (Power Distribution Unit). Každý z minimálně čtyř výstupů lze ovládat samostatně (On / Off / Reset / přepni). Na každém výstupu jsou měřeny elektrické veličiny (A, W, kWh, V, Hz). Zařízení obsahuje dva LAN porty pro připojení do sítě a ovládání skrze síť. | ks | 1 |  | 0
142 |  | Interaktivní displej do katedry |  |  | Interaktivní panel s úhlopříčkou min. 24" s rozlišením 1920 x 1080 pixelů a kapacitní dotykovou technologií, která rozezná min. 10 současných dotyků a multidotyková gesta. Bezbateriové pero citlivé na přítlak. Na rámu panelu jsou min. 4 funkční tlačítka pro výběr barvy digitálního inkoustu a menu. Nastavitelný stojan panelu umožňuje nastavení. USB port pro připojení USB paměti nebo jiného USB zařízení. Vstupní a výstupní konektory obrazu DVI-I nebo HDMI (popřípadě redukce na HDMI). Dodávka interaktivního panelu musí obsahovat i SW balíček, který obsahuje autorský nástroje učitele – SW balíček, který obsahuje autorský nástroj učitele – SW pro přípravu interaktivních cvičení musí být plně kompatibilní (umožňuje otevřít soubor, spustit všechny aktivity, animace, uložit v původním formátu) se soubory s příponou notebook. Prostředí musí být v českém jazyce. Balíček dále musí obsahovat nástroj pro rychlou přípravu digitálních učebních aktivit, hlasování/testování, aktivity je možno sdílet na žákovská zařízení přes cloud. | ks | 1 |  | 0
143 |  | Maticový přepínač |  |  | Maticový přepínač s minimální konfigurací: 4x2 HDMI. Podpora standardů HDMI 1.4 a HDCP 1.4. Podpora rozlišení 4K/UHD @ 60 Hz 4:2:0 Vestavěný audio embeder/de-embeder s volitelným směřováním zvuku na vybraný vstup/výstup (1x IN, 1x OUT). EDID manager 1x RS232 obousměrný. Ovládání přes tlačítka na předním panelu, RS232 nebo LAN. Provedení v kompaktním šasi pro umístění na polici. | ks | 1 |  | 0
144 |  | Signálový extender - vysílač |  |  | Extender pro přenos HDMI po kabelu CATx kompatibilní s výše uvedenou maticí s minimální konfigurací: Vysílač: Podpora standardů HDBase-T, HDMI 1.4a, HDCP 2.2. Podpora 4K/UHD@60Hz 4:2:0. Kompatibilní s CAT5e/6/7 twisted pair kabely. Přenos 1920x1200 a 1080p/60 na 100 m, přenos 4K/UHD na 70m (obojí při použití kabelu CAT6/7). Přenos RS-232 (obousměrně) a IR příkazů. HDCP kompatibilní. Podpora přenosu EDID, CEC, 3D. PoCc napájení přijímače po CATx kabelu. | ks | 1 |  | 0
145 |  | Přípojné místo do katedry |  |  | Hliníkové nebo kovové přípojné místo s víkem pro instalaci do desky stolu s 2x 230V zásuvkou a 2x USB konektorem určeným pro nabíjení, volným prostorem pro instalaci tlačítkového řídicího systému, krycí nohou + navíjecí modul s kladkami pro 2 kabely. V sadě navíjecí HDMI a LAN CAT6 kabel. | ks | 1 |  | 0
146 |  | Set řídicího systému |  |  | Řídící systém s klávesnicí, řídící jednotkou a příslušenstvím pro instalaci do výše uvedeného přípojného místa s minimátními parametry: min. 8x tlačítko s indikační LED ovládanou programově, popis tlačítek pomocí potištěné folie, řízení minimálně: 1x Bi-directional serial RS-232/485, 4x univerzální port (digital I/O, IR, RS232), 2x rele, Wired 10/100 BaseT LAN, Web server a Admin Web stránky pro nastavení, RAM min. 64 MB, flash min. 256 MB, kovové provedení. | ks | 1 |  | 0
147 |  | Učitelské PC |  |  | PC s minimálními parametry: case Desktop mini s min. 65W zdrojem s účinnosti 89%, výkon CPU min. 10 000 bodu dle nezávislého testu cpubenchmark.net, operační paměť 8GB DDR3, SSD disk s kapacitou 256GB, Gbit síťová karta, Wifi standardu 802.11ac (2x2), Bluetooth 4.2, min. 1x video výstup HDMI a 2x DisplayPort (včetně redukce na HDMI), 1x USB Type-C, 6x USB 3.1, 2x M.2 PCIe x1-2230, bezdrátová klávesnici a myš, včetně podkladové licence operačního systému (který splňuje podmínku upgradu na Win 10 Pro pomocí Campus licence), záruka 3 roky, oprava u zákazníka s odezvou do následujícího pracovního dne od nahlášení servisní události. | ks | 1 |  | 0
148 |  | Switch |  |  | 8-port switch, desktop Gigabit switch: 8x Gigabit metal, min. 4x PoE (802.3at, min. 30W), PoE Power budget min. 60W, IPv6, fanless (bez ventilátoru), podpora VLAN, konfigurovatelný. | ks | 1 |  | 0
149 |  | Kabel HDMI | nevyplňovat | nevyplňovat | HDMI kabel 1-2 m s minimálními technickými parametry: Rozlišení 4K*2K @ 60Hz. 99.9% měděný vodič nebo postříbřené měděné jádro. Trojitě stíněný kabel a extra stínění v konektoru. Podpora audio return channel (ARC), 3D, HDCP, CEC. Vysoká flexibilita. | ks | 5 |  | 0
150 |  | Kabel audio | nevyplňovat | nevyplňovat | Symetrický stíněný audio stereo kabel 2 x 2 x 0,22, instalační | m | 15 |  | 0
151 |  | Kabel audio | nevyplňovat | nevyplňovat | Nesymetrický stíněný stero kabel. 2x 0,14 mm2 ( 2,9 x 5,8 mm ), instalační pro konektory jack 3.5 mm | m | 15 |  | 0
152 |  | Kabel reproduktorový | nevyplňovat | nevyplňovat | Kabel pro reproduktory 2x 2,5 mm2 | m | 5 |  | 0
153 |  | Kabel FTP cat.6 | nevyplňovat | nevyplňovat | Stíněný kabel CAT6 s LSOH pláštěm. Nejvyšší podporovaný protokol - 1000BaseT, 1000BaseTX. Stínění - fólie kolem všech 4 párů. Šířka pásma - 250 MHz. Jednotlivé páry odděleny plastovým křížem. | m | 20 |  | 0
154 |  | Kabel UTP CAT.5 | nevyplňovat | nevyplňovat | Datový UTP cat.5 kabel | m | 50 |  | 0
155 |  | USB kabel | nevyplňovat | nevyplňovat | USB kabel 2.0 prodlužovací A-A 2 m | ks | 1 |  | 0
156 |  | Patch kabel | nevyplňovat | nevyplňovat | CAT6 patch kabel délka 1-2 m, dvojité stínění SFTP, AWG26 | ks | 6 |  | 0
157 |  | Kabel silový | nevyplňovat | nevyplňovat | Napájecí kabel pro pohyblivé přívody ( ohebný ) 230 V, 3x2,5 | m | 30 |  | 0
158 |  | Konektory | nevyplňovat | nevyplňovat | Set konetorů k signálové kabeláži (audio, RJ45, 230V, atd.) | set | 1 |  | 0
159 |  | Přechodová lišta | nevyplňovat | nevyplňovat | Podlahová lišta pro uložení kabelů vedoucích z katedry na nástěnného žlabu, hliníkové provedení. | m | 1 |  | 0
160 |  | Nástěnná lišta | nevyplňovat | nevyplňovat | Nástěnná lišta vkládací, plastová s odnímatelným víkem. Rozměr 40x20mm (popřípadě lze zaměnit za jiný rozměr dle reálných prostorových možností vedené kabeláže). Cena včetně spojek, rohů, L-kusů a drobného instalačního materiálu. | m | 30 |  | 0
161 |  | Montážní materiál | nevyplňovat | nevyplňovat | Ostatní drobný montážní materiál (pásky, hmoždinky, šrouby, lepící pásky, svorky, atd.) | ks | 1 |  | 0
162 |  | Instalace | nevyplňovat | nevyplňovat | Instalace AV techniky, AV kabeláže, nastavení, programování řídicího systému, zaškolení, likvidace obalů, projektový management, profylaxe 1x ročně po dobu 2 let, včetně dopravy. | kpl | 1 |  | 0
163 |  | Učebna - místnost č.105 (H6) - TYP2 | [6 empty] | 0
164 |  | Roletové plátno |  |  | Elektrická roletová projekční plocha. Projekční povrch Matte White se ziskem 1.0 a pozorovacím úhlem 120°. Formát 1:1, rozměr obrazu 230x230cm, černý rámeček 5cm. Včetně kotvícího materiálu a případně distančních sloupků. | ks | 1 |  | 0
165 |  | Releový modul |  |  | Releový modul pro ovládání plátna skrze releové kontakty. | ks | 1 |  | 0
166 |  | Datový projektor |  |  | Datový projektor s minimálními technickými parametry: laser/LED světelný zdroj s životností min. 20 000 hodin, LCD, rozlišení min. 1920 x 1080, výkon min. 5000 ANSI, kontrast min. 3000000:1, V a H lens shift, vstupy HDMI, VGA, HDBase-T, hmotnost max. 15 kg. Hlučnost max 37dB v normal módu. Včetně objektivu s projekčním poměrem min. 1,1-1,7:1. | ks | 1 |  | 0
167 |  | Stropní držák projektoru |  |  | Univerzální držák datového projektoru s možností doladění umístění projektoru po instalaci. Bílý komaxit.Nosnost min. 20 kg. Včetně tyče pro vnitřní vedení kabeláže. | ks | 1 |  | 0
168 |  | Reproduktorová soustava |  |  | Sestava 2 ks dvoupásmových reprosoustav a RS-232 řízení signálu, minimální konfigurace: výkon 2x 30W (aktivní + pasivní repro), 80 Hz - 20 kHz, 2 linkové vstupy, vč. nástěnného držáku a propojovacího kabelu, bílá barva | pár | 1 |  | 0
169 |  | Katedra |  |  | Katedra přizpůsobena pro osazení AV techniky, včetně vyvýšené části pro stojícího přednášejícího (viz výkresová dokumentace). Vnější rozměry katedry š.1800×h.700×v.770mm, (vyvýšená část s výškou 1400mm), kabelové průchodky, otvor pro přípojné místo. Vyvýšená část katedry přizpůsobena pro osazení rackové konstrukce, horní část s možností zakrytí roletkou a uzamknutí (část s prostorem pro interaktivní displej), střední část osazena výsuvem pro klávesnici. Skříňka (vyvýšená část katedry) vybavena nasávacím otvorem v čele dvířek a odtahovým v horní zadní části desky s krytím mřížkou. V levé části katedry umístěna skříňka s 3× polohovatelnou policí. Prostor mezi skříňkami vybaven falešnými uzamykatelnými zády pro možnost umístění části AV technologie a pro vedení kabeláže. Vytvořený propoj mezi prostorem uzamykatelné skříňky a falešnými zády. Konstrukce nábytku je z oboustranně laminované dřevotřískové desky tloušťky min. 19 mm, pracovní deska min. 22 mm, pohledové hrany jsou lepeny min. 2 mm ABS hranou, nepohledové min. 1 mm ABS hranou, lepeny jsou voděodolným PUR lepidlem. Možnost výběru barevného provedení alespoň ze čtyř základních typů dekorů/barev. Cena včetně dopravy a instalace. Více viz výkresová dokumentace. | ks | 1 |  | 0
170 |  | Racková konstrukce | nevyplňovat | nevyplňovat | 19" hliníková racková konstrukce pro instalaci do katery, výška 15U. | ks | 1 |  | 0
171 |  | Příslušenství rack | nevyplňovat | nevyplňovat | Ostatní rackové drobné příslušensntí obsahující police, záslepky, šrouby a vyvazovací profily. | ks | 1 |  | 0
172 |  | Rozvodný panel |  |  | 19" rozvodný panel 1U 8x230V UTE, přívod černý - 2m, podsvícený vypínač | ks | 1 |  | 0
173 |  | Napájecí distribuční jednotka do racku |  |  | Malé PDU (Power Distribution Unit). Každý z minimálně čtyř výstupů lze ovládat samostatně (On / Off / Reset / přepni). Na každém výstupu jsou měřeny elektrické veličiny (A, W, kWh, V, Hz). Zařízení obsahuje dva LAN porty pro připojení do sítě a ovládání skrze síť. | ks | 1 |  | 0
174 |  | Interaktivní displej do katedry |  |  | Interaktivní panel s úhlopříčkou min. 24" s rozlišením 1920 x 1080 pixelů a kapacitní dotykovou technologií, která rozezná min. 10 současných dotyků a multidotyková gesta. Bezbateriové pero citlivé na přítlak. Na rámu panelu jsou min. 4 funkční tlačítka pro výběr barvy digitálního inkoustu a menu. Nastavitelný stojan panelu umožňuje nastavení. USB port pro připojení USB paměti nebo jiného USB zařízení. Vstupní a výstupní konektory obrazu DVI-I nebo HDMI (popřípadě redukce na HDMI). Dodávka interaktivního panelu musí obsahovat i SW balíček, který obsahuje autorský nástroje učitele – SW balíček, který obsahuje autorský nástroj učitele – SW pro přípravu interaktivních cvičení musí být plně kompatibilní (umožňuje otevřít soubor, spustit všechny aktivity, animace, uložit v původním formátu) se soubory s příponou notebook. Prostředí musí být v českém jazyce. Balíček dále musí obsahovat nástroj pro rychlou přípravu digitálních učebních aktivit, hlasování/testování, aktivity je možno sdílet na žákovská zařízení přes cloud. | ks | 1 |  | 0
175 |  | Maticový přepínač |  |  | Maticový přepínač s minimální konfigurací: 4x2 HDMI. Podpora standardů HDMI 1.4 a HDCP 1.4. Podpora rozlišení 4K/UHD @ 60 Hz 4:2:0 Vestavěný audio embeder/de-embeder s volitelným směřováním zvuku na vybraný vstup/výstup (1x IN, 1x OUT). EDID manager 1x RS232 obousměrný. Ovládání přes tlačítka na předním panelu, RS232 nebo LAN. Provedení v kompaktním šasi pro umístění na polici. | ks | 1 |  | 0
176 |  | Signálový extender - vysílač |  |  | Extender pro přenos HDMI po kabelu CATx kompatibilní s výše uvedenou maticí s minimální konfigurací: Vysílač: Podpora standardů HDBase-T, HDMI 1.4a, HDCP 2.2. Podpora 4K/UHD@60Hz 4:2:0. Kompatibilní s CAT5e/6/7 twisted pair kabely. Přenos 1920x1200 a 1080p/60 na 100 m, přenos 4K/UHD na 70m (obojí při použití kabelu CAT6/7). Přenos RS-232 (obousměrně) a IR příkazů. HDCP kompatibilní. Podpora přenosu EDID, CEC, 3D. PoCc napájení přijímače po CATx kabelu. | ks | 1 |  | 0
177 |  | Přípojné místo do katedry |  |  | Hliníkové nebo kovové přípojné místo s víkem pro instalaci do desky stolu s 2x 230V zásuvkou a 2x USB konektorem určeným pro nabíjení, volným prostorem pro instalaci tlačítkového řídicího systému, krycí nohou + navíjecí modul s kladkami pro 2 kabely. V sadě navíjecí HDMI a LAN CAT6 kabel. | ks | 1 |  | 0
178 |  | Set řídicího systému |  |  | Řídící systém s klávesnicí, řídící jednotkou a příslušenstvím pro instalaci do výše uvedeného přípojného místa s minimátními parametry: min. 8x tlačítko s indikační LED ovládanou programově, popis tlačítek pomocí potištěné folie, řízení minimálně: 1x Bi-directional serial RS-232/485, 4x univerzální port (digital I/O, IR, RS232), 2x rele, Wired 10/100 BaseT LAN, Web server a Admin Web stránky pro nastavení, RAM min. 64 MB, flash min. 256 MB, kovové provedení. | ks | 1 |  | 0
179 |  | Učitelské PC |  |  | PC s minimálními parametry: case Desktop mini s min. 65W zdrojem s účinnosti 89%, výkon CPU min. 10 000 bodu dle nezávislého testu cpubenchmark.net, operační paměť 8GB DDR3, SSD disk s kapacitou 256GB, Gbit síťová karta, Wifi standardu 802.11ac (2x2), Bluetooth 4.2, min. 1x video výstup HDMI a 2x DisplayPort (včetně redukce na HDMI), 1x USB Type-C, 6x USB 3.1, 2x M.2 PCIe x1-2230, bezdrátová klávesnici a myš, včetně podkladové licence operačního systému (který splňuje podmínku upgradu na Win 10 Pro pomocí Campus licence), záruka 3 roky, oprava u zákazníka s odezvou do následujícího pracovního dne od nahlášení servisní události. | ks | 1 |  | 0
180 |  | Switch |  |  | 8-port switch, desktop Gigabit switch: 8x Gigabit metal, min. 4x PoE (802.3at, min. 30W), PoE Power budget min. 60W, IPv6, fanless (bez ventilátoru), podpora VLAN, konfigurovatelný. | ks | 1 |  | 0
181 |  | Kabel HDMI | nevyplňovat | nevyplňovat | HDMI kabel 1-2 m s minimálními technickými parametry: Rozlišení 4K*2K @ 60Hz. 99.9% měděný vodič nebo postříbřené měděné jádro. Trojitě stíněný kabel a extra stínění v konektoru. Podpora audio return channel (ARC), 3D, HDCP, CEC. Vysoká flexibilita. | ks | 5 |  | 0
182 |  | Kabel audio | nevyplňovat | nevyplňovat | Symetrický stíněný audio stereo kabel 2 x 2 x 0,22, instalační | m | 15 |  | 0
183 |  | Kabel audio | nevyplňovat | nevyplňovat | Nesymetrický stíněný stero kabel. 2x 0,14 mm2 ( 2,9 x 5,8 mm ), instalační pro konektory jack 3.5 mm | m | 15 |  | 0
184 |  | Kabel reproduktorový | nevyplňovat | nevyplňovat | Kabel pro reproduktory 2x 2,5 mm2 | m | 5 |  | 0
185 |  | Kabel FTP cat.6 | nevyplňovat | nevyplňovat | Stíněný kabel CAT6 s LSOH pláštěm. Nejvyšší podporovaný protokol - 1000BaseT, 1000BaseTX. Stínění - fólie kolem všech 4 párů. Šířka pásma - 250 MHz. Jednotlivé páry odděleny plastovým křížem. | m | 20 |  | 0
186 |  | Kabel UTP CAT.5 | nevyplňovat | nevyplňovat | Datový UTP cat.5 kabel | m | 50 |  | 0
187 |  | USB kabel | nevyplňovat | nevyplňovat | USB kabel 2.0 prodlužovací A-A 2 m | ks | 1 |  | 0
188 |  | Patch kabel | nevyplňovat | nevyplňovat | CAT6 patch kabel délka 1-2 m, dvojité stínění SFTP, AWG26 | ks | 6 |  | 0
189 |  | Kabel silový | nevyplňovat | nevyplňovat | Napájecí kabel pro pohyblivé přívody ( ohebný ) 230 V, 3x2,5 | m | 30 |  | 0
190 |  | Konektory | nevyplňovat | nevyplňovat | Set konetorů k signálové kabeláži (audio, RJ45, 230V, atd.) | set | 1 |  | 0
191 |  | Přechodová lišta | nevyplňovat | nevyplňovat | Podlahová lišta pro uložení kabelů vedoucích z katedry na nástěnného žlabu, hliníkové provedení. | m | 1 |  | 0
192 |  | Nástěnná lišta | nevyplňovat | nevyplňovat | Nástěnná lišta vkládací, plastová s odnímatelným víkem. Rozměr 40x20mm (popřípadě lze zaměnit za jiný rozměr dle reálných prostorových možností vedené kabeláže). Cena včetně spojek, rohů, L-kusů a drobného instalačního materiálu. | m | 30 |  | 0
193 |  | Montážní materiál | nevyplňovat | nevyplňovat | Ostatní drobný montážní materiál (pásky, hmoždinky, šrouby, lepící pásky, svorky, atd.) | ks | 1 |  | 0
194 |  | Instalace | nevyplňovat | nevyplňovat | Instalace AV techniky, AV kabeláže, nastavení, programování řídicího systému, zaškolení, likvidace obalů, projektový management, profylaxe 1x ročně po dobu 2 let, včetně dopravy. | kpl | 1 |  | 0
195 |  | Učebna - místnost č.104 (H7) - TYP1 | [6 empty] | 0
196 |  | Interaktivní displej 75" |  |  | Interaktivní displej - dotyková technologie musí automaticky rozpoznávat dotyk prstem, popisovačem a houbičkou/dlaní ruky a musí umožnit přiřadit dotyku různé funkce = ovládání myši prstem, psaní popisovačem a mazání houbičkou nebo dlaní ruky. Zároveň musí automaticky rozpoznat černý a červený a přiřadit jim příslušnou barvu digitálního inkoustu. Snímací technologie musí umožnit rozpoznání 16 současných dotyků, pro intuitivní spolupráci více uživatelů. Displej obsahuje aplikaci pro psaní digitálním inkoustem na bílé tabuli, se sdílením zápisků dalším účastníkům přes internet a možností zápisky uložit, prohlížeč internetových stránek, aplikaci pro bezdrátové sdílení obrazu. Při přepínání vstupu musí být živý náhled obrazu pro snadnou orientaci. Displej obsahuje pohybová čidla pro automatické zapínání a vypínání dle přítomnosti osob v místnosti. Displej musí mít rozměry 1729 x 1095 x 124mm, s tolerancí ± 10mm. Aktivní plocha musí mít úhlopříčku minimálně 75“ a rozměry 1652 x 930mm, s tolerancí ± 10mm. Hmotnost displeje nesmí přesáhnout 75kg. Záruka musí být min. 3 roky. Displej musí mít rozlišení obrazu 4K UHD, 3840x2160 bodů. Displej musí mít minimálně konektor HDMI, DisplayPort, VGA, 4x USB , 3,5mm jack a RJ45. Displej musí mít integrované repro min. 10W. | ks | 1 |  | 0
197 |  | Výukový software |  |  | SW balíček, který obsahuje autorský nástroj učitele – SW pro přípravu interaktivních cvičení musí být plně kompatibilní (umožňuje otevřít soubor, spustit všechny aktivity, animace, uložit v původním formátu) se soubory s příponou notebook. Prostředí musí být v českém jazyce. Balíček dále musí obsahovat nástroj pro rychlou přípravu digitálních učebních aktivit, hlasování/testování, aktivity je možno sdílet na žákovská zařízení přes cloud. | ks | 1 |  | 0
198 |  | Nástěnný držák displeje |  |  | Nástěnný fixní držák kompatibilní s výše uvedeným displejem. Minimální nosnost dle hmotnosti použitého displeje. Standard VESA s roztečí dle použitého displeje. Možnost horizontálního posunu po instalaci min +/- 200 mm doleva a doprava. Možnost doladění výšky a vodováhy pro instalaci. Bezpečném západka obrazovky do držáku. | ks | 1 |  | 0
199 |  | Soundbar |  |  | Aktivní instalační reprosoustava k zobrazovači typu soundbar s minimálními parametry: 4x 2" + 2 x0,75", stereo, min. 2x 20W, min. 85 dB, min. 56Hz - 20 kHz, stereo vstup, dálkové ovládání, Auto standby, rozměry do 1000x100x100mm, černá, vč. držáku na zeď/stůl, umožňuje regulaci hlasitosti ze zobrazovače. | ks | 1 |  | 0
200 |  | Stínicí roleta |  |  | Látková roleta ovládaná řetízkem s protitahem, barva komponentů bílá. Látka blackout, ovládání pomocí nekonečného řetízku. Převodovka. Rozměr látky 260 x 180cm. | ks | 1 |  | 0
201 |  | Katedra |  |  | Katedra přizpůsobena pro osazení AV techniky, včetně vyvýšené části pro stojícího přednášejícího (viz výkresová dokumentace). Vnější rozměry katedry š.1800×h.700×v.770mm, (vyvýšená část s výškou 1400mm), kabelové průchodky, otvor pro přípojné místo. Vyvýšená část katedry přizpůsobena pro osazení rackové konstrukce, horní část s možností zakrytí roletkou a uzamknutí (část s prostorem pro interaktivní displej), střední část osazena výsuvem pro klávesnici. Skříňka (vyvýšená část katedry) vybavena nasávacím otvorem v čele dvířek a odtahovým v horní zadní části desky s krytím mřížkou. V levé části katedry umístěna skříňka s 3× polohovatelnou policí. Prostor mezi skříňkami vybaven falešnými uzamykatelnými zády pro možnost umístění části AV technologie a pro vedení kabeláže. Vytvořený propoj mezi prostorem uzamykatelné skříňky a falešnými zády. Konstrukce nábytku je z oboustranně laminované dřevotřískové desky tloušťky min. 19 mm, pracovní deska min. 22 mm, pohledové hrany jsou lepeny min. 2 mm ABS hranou, nepohledové min. 1 mm ABS hranou, lepeny jsou voděodolným PUR lepidlem. Možnost výběru barevného provedení alespoň ze čtyř základních typů dekorů/barev. Cena včetně dopravy a instalace. Více viz výkresová dokumentace. | ks | 1 |  | 0
202 |  | Racková konstrukce | nevyplňovat | nevyplňovat | 19" hliníková racková konstrukce pro instalaci do katery, výška 15U. | ks | 1 |  | 0
203 |  | Příslušenství rack | nevyplňovat | nevyplňovat | Ostatní rackové drobné příslušensntí obsahující police, záslepky, šrouby a vyvazovací profily. | ks | 1 |  | 0
204 |  | Rozvodný panel |  |  | 19" rozvodný panel 1U 8x230V UTE, přívod černý - 2m, podsvícený vypínač | ks | 1 |  | 0
205 |  | Napájecí distribuční jednotka do racku |  |  | Malé PDU (Power Distribution Unit). Každý z minimálně čtyř výstupů lze ovládat samostatně (On / Off / Reset / přepni). Na každém výstupu jsou měřeny elektrické veličiny (A, W, kWh, V, Hz). Zařízení obsahuje dva LAN porty pro připojení do sítě a ovládání skrze síť. | ks | 1 |  | 0
206 |  | Interaktivní displej do katedry |  |  | Interaktivní panel s úhlopříčkou min. 24" s rozlišením 1920 x 1080 pixelů a kapacitní dotykovou technologií, která rozezná min. 10 současných dotyků a multidotyková gesta. Bezbateriové pero citlivé na přítlak. Na rámu panelu jsou min. 4 funkční tlačítka pro výběr barvy digitálního inkoustu a menu. Nastavitelný stojan panelu umožňuje nastavení. USB port pro připojení USB paměti nebo jiného USB zařízení. Vstupní a výstupní konektory obrazu DVI-I nebo HDMI (popřípadě redukce na HDMI). Dodávka interaktivního panelu musí obsahovat i SW balíček, který obsahuje autorský nástroje učitele – SW balíček, který obsahuje autorský nástroj učitele – SW pro přípravu interaktivních cvičení musí být plně kompatibilní (umožňuje otevřít soubor, spustit všechny aktivity, animace, uložit v původním formátu) se soubory s příponou notebook. Prostředí musí být v českém jazyce. Balíček dále musí obsahovat nástroj pro rychlou přípravu digitálních učebních aktivit, hlasování/testování, aktivity je možno sdílet na žákovská zařízení přes cloud. | ks | 1 |  | 0
207 |  | Maticový přepínač |  |  | Maticový přepínač s minimální konfigurací: 4x2 HDMI. Podpora standardů HDMI 1.4 a HDCP 1.4. Podpora rozlišení 4K/UHD @ 60 Hz 4:2:0 Vestavěný audio embeder/de-embeder s volitelným směřováním zvuku na vybraný vstup/výstup (1x IN, 1x OUT). EDID manager 1x RS232 obousměrný. Ovládání přes tlačítka na předním panelu, RS232 nebo LAN. Provedení v kompaktním šasi pro umístění na polici. | ks | 1 |  | 0
208 |  | Přípojné místo do katedry |  |  | Hliníkové nebo kovové přípojné místo s víkem pro instalaci do desky stolu s 2x 230V zásuvkou a 2x USB konektorem určeným pro nabíjení, volným prostorem pro instalaci tlačítkového řídicího systému, krycí nohou + navíjecí modul s kladkami pro 2 kabely. V sadě navíjecí HDMI a LAN CAT6 kabel. | ks | 1 |  | 0
209 |  | Set řídicího systému |  |  | Řídící systém s klávesnicí, řídící jednotkou a příslušenstvím pro instalaci do výše uvedeného přípojného místa s minimátními parametry: min. 8x tlačítko s indikační LED ovládanou programově, popis tlačítek pomocí potištěné folie, řízení minimálně: 1x Bi-directional serial RS-232/485, 4x univerzální port (digital I/O, IR, RS232), 2x rele, Wired 10/100 BaseT LAN, Web server a Admin Web stránky pro nastavení, RAM min. 64 MB, flash min. 256 MB, kovové provedení. | ks | 1 |  | 0
210 |  | Učitelské PC |  |  | PC s minimálními parametry: case Desktop mini s min. 65W zdrojem s účinnosti 89%, výkon CPU min. 10 000 bodu dle nezávislého testu cpubenchmark.net, operační paměť 8GB DDR3, SSD disk s kapacitou 256GB, Gbit síťová karta, Wifi standardu 802.11ac (2x2), Bluetooth 4.2, min. 1x video výstup HDMI a 2x DisplayPort (včetně redukce na HDMI), 1x USB Type-C, 6x USB 3.1, 2x M.2 PCIe x1-2230, bezdrátová klávesnici a myš, včetně podkladové licence operačního systému (který splňuje podmínku upgradu na Win 10 Pro pomocí Campus licence), záruka 3 roky, oprava u zákazníka s odezvou do následujícího pracovního dne od nahlášení servisní události. | ks | 1 |  | 0
211 |  | Switch |  |  | 8-port switch, desktop Gigabit switch: 8x Gigabit metal, min. 4x PoE (802.3at, min. 30W), PoE Power budget min. 60W, IPv6, fanless (bez ventilátoru), podpora VLAN, konfigurovatelný. | ks | 1 |  | 0
212 |  | Signálový extender |  |  | Extender pro přenos HDMI signalu po HDMI kabelu. Minimální parametry: Podpora HDMI 2.0 a HDCP 2.2. Podpora rozlišení max. 4K/UHD @ 60Hz, 4:4:4. HDCP kompatibilní. | ks | 1 |  | 0
213 |  | Kabel HDMI | nevyplňovat | nevyplňovat | HDMI kabel 1-2 m s minimálními technickými parametry: Rozlišení 4K*2K @ 60Hz. 99.9% měděný vodič nebo postříbřené měděné jádro. Trojitě stíněný kabel a extra stínění v konektoru. Podpora audio return channel (ARC), 3D, HDCP, CEC. Vysoká flexibilita. | ks | 5 |  | 0
214 |  | kabel HDMI | nevyplňovat | nevyplňovat | HDMI kabel 10 m s minimálními technickými parametry: Rozlišení 4K*2K @ 60Hz. 99.9% měděný vodič nebo postříbřené měděné jádro. Trojitě stíněný kabel a extra stínění v konektoru. Podpora audio return channel (ARC), 3D, HDCP, CEC. Vysoká flexibilita. | ks | 1 |  | 0
215 |  | Kabel audio | nevyplňovat | nevyplňovat | Nesymetrický stíněný stero kabel. 2x 0,14 mm2 ( 2,9 x 5,8 mm ), instalační pro konektory jack 3.5 mm | m | 10 |  | 0
216 |  | Kabel UTP CAT.5 | nevyplňovat | nevyplňovat | Datový UTP cat.5 kabel | m | 20 |  | 0
217 |  | USB repeater | nevyplňovat | nevyplňovat | Aktivní USB repeater pro prodlužování USB kabelů - 5m. | ks | 2 |  | 0
218 |  | USB kabel | nevyplňovat | nevyplňovat | USB kabel 2.0 prodlužovací A-A 2 m | ks | 1 |  | 0
219 |  | Patch kabel | nevyplňovat | nevyplňovat | CAT6 patch kabel délka 1-2 m, dvojité stínění SFTP, AWG26 | ks | 6 |  | 0
220 |  | Kabel silový | nevyplňovat | nevyplňovat | Napájecí kabel pro pohyblivé přívody ( ohebný ) 230 V, 3x2,5 | m | 10 |  | 0
221 |  | Konektory | nevyplňovat | nevyplňovat | Set konetorů k signálové kabeláži (audio, RJ45, 230V, atd.) | set | 1 |  | 0
222 |  | Přechodová lišta | nevyplňovat | nevyplňovat | Podlahová lišta pro uložení kabelů vedoucích z katedry na nástěnného žlabu, hliníkové provedení. | m | 1 |  | 0
223 |  | Nástěnná lišta | nevyplňovat | nevyplňovat | Nástěnná lišta vkládací, plastová s odnímatelným víkem. Rozměr 40x20mm (popřípadě lze zaměnit za jiný rozměr dle reálných prostorových možností vedené kabeláže). Cena včetně spojek, rohů, L-kusů a drobného instalačního materiálu. | m | 10 |  | 0
224 |  | Montážní materiál | nevyplňovat | nevyplňovat | Ostatní drobný montážní materiál (pásky, hmoždinky, šrouby, lepící pásky, svorky, atd.) | ks | 1 |  | 0
225 |  | Instalace | nevyplňovat | nevyplňovat | Instalace AV techniky, AV kabeláže, nastavení, programování řídicího systému, zaškolení, likvidace obalů, projektový management, profylaxe 1x ročně po dobu 2 let, včetně dopravy. | kpl | 1 |  | 0
226 |  | Učebna - místnost č.129 (H8) - TYP2 | [6 empty] | 0
227 |  | Roletové plátno |  |  | Elektrická roletová projekční plocha. Projekční povrch Matte White se ziskem 1.0 a pozorovacím úhlem 120°. Formát 1:1, rozměr obrazu 230x230cm, černý rámeček 5cm. Včetně kotvícího materiálu a případně distančních sloupků. | ks | 1 |  | 0
228 |  | Releový modul |  |  | Releový modul pro ovládání plátna skrze releové kontakty. | ks | 1 |  | 0
229 |  | Datový projektor |  |  | Datový projektor s minimálními technickými parametry: laser/LED světelný zdroj s životností min. 20 000 hodin, LCD, rozlišení min. 1920 x 1080, výkon min. 5000 ANSI, kontrast min. 3000000:1, V a H lens shift, vstupy HDMI, VGA, HDBase-T, hmotnost max. 15 kg. Hlučnost max 37dB v normal módu. Včetně objektivu s projekčním poměrem min. 1,1-1,7:1. | ks | 1 |  | 0
230 |  | Stropní držák projektoru |  |  | Univerzální držák datového projektoru s možností doladění umístění projektoru po instalaci. Bílý komaxit.Nosnost min. 20 kg. Včetně tyče pro vnitřní vedení kabeláže. | ks | 1 |  | 0
231 |  | Reproduktorová soustava |  |  | Sestava 2 ks dvoupásmových reprosoustav a RS-232 řízení signálu, minimální konfigurace: výkon 2x 30W (aktivní + pasivní repro), 80 Hz - 20 kHz, 2 linkové vstupy, vč. nástěnného držáku a propojovacího kabelu, bílá barva | pár | 1 |  | 0
232 |  | Stínicí roleta |  |  | Látková roleta ovládaná řetízkem s protitahem, barva komponentů bílá. Látka blackout, ovládání pomocí nekonečného řetízku. Převodovka. Rozměr látky 380 x 180cm. | ks | 1 |  | 0
233 |  | Katedra |  |  | Katedra přizpůsobena pro osazení AV techniky, včetně vyvýšené části pro stojícího přednášejícího (viz výkresová dokumentace). Vnější rozměry katedry š.1800×h.700×v.770mm, (vyvýšená část s výškou 1400mm), kabelové průchodky, otvor pro přípojné místo. Vyvýšená část katedry přizpůsobena pro osazení rackové konstrukce, horní část s možností zakrytí roletkou a uzamknutí (část s prostorem pro interaktivní displej), střední část osazena výsuvem pro klávesnici. Skříňka (vyvýšená část katedry) vybavena nasávacím otvorem v čele dvířek a odtahovým v horní zadní části desky s krytím mřížkou. V levé části katedry umístěna skříňka s 3× polohovatelnou policí. Prostor mezi skříňkami vybaven falešnými uzamykatelnými zády pro možnost umístění části AV technologie a pro vedení kabeláže. Vytvořený propoj mezi prostorem uzamykatelné skříňky a falešnými zády. Konstrukce nábytku je z oboustranně laminované dřevotřískové desky tloušťky min. 19 mm, pracovní deska min. 22 mm, pohledové hrany jsou lepeny min. 2 mm ABS hranou, nepohledové min. 1 mm ABS hranou, lepeny jsou voděodolným PUR lepidlem. Možnost výběru barevného provedení alespoň ze čtyř základních typů dekorů/barev. Cena včetně dopravy a instalace. Více viz výkresová dokumentace. | ks | 1 |  | 0
234 |  | Racková konstrukce | nevyplňovat | nevyplňovat | 19" hliníková racková konstrukce pro instalaci do katery, výška 15U. | ks | 1 |  | 0
235 |  | Příslušenství rack | nevyplňovat | nevyplňovat | Ostatní rackové drobné příslušensntí obsahující police, záslepky, šrouby a vyvazovací profily. | ks | 1 |  | 0
236 |  | Rozvodný panel |  |  | 19" rozvodný panel 1U 8x230V UTE, přívod černý - 2m, podsvícený vypínač | ks | 1 |  | 0
237 |  | Napájecí distribuční jednotka do racku |  |  | Malé PDU (Power Distribution Unit). Každý z minimálně čtyř výstupů lze ovládat samostatně (On / Off / Reset / přepni). Na každém výstupu jsou měřeny elektrické veličiny (A, W, kWh, V, Hz). Zařízení obsahuje dva LAN porty pro připojení do sítě a ovládání skrze síť. | ks | 1 |  | 0
238 |  | Interaktivní displej do katedry |  |  | Interaktivní panel s úhlopříčkou min. 24" s rozlišením 1920 x 1080 pixelů a kapacitní dotykovou technologií, která rozezná min. 10 současných dotyků a multidotyková gesta. Bezbateriové pero citlivé na přítlak. Na rámu panelu jsou min. 4 funkční tlačítka pro výběr barvy digitálního inkoustu a menu. Nastavitelný stojan panelu umožňuje nastavení. USB port pro připojení USB paměti nebo jiného USB zařízení. Vstupní a výstupní konektory obrazu DVI-I nebo HDMI (popřípadě redukce na HDMI). Dodávka interaktivního panelu musí obsahovat i SW balíček, který obsahuje autorský nástroje učitele – SW balíček, který obsahuje autorský nástroj učitele – SW pro přípravu interaktivních cvičení musí být plně kompatibilní (umožňuje otevřít soubor, spustit všechny aktivity, animace, uložit v původním formátu) se soubory s příponou notebook. Prostředí musí být v českém jazyce. Balíček dále musí obsahovat nástroj pro rychlou přípravu digitálních učebních aktivit, hlasování/testování, aktivity je možno sdílet na žákovská zařízení přes cloud. | ks | 1 |  | 0
239 |  | Maticový přepínač |  |  | Maticový přepínač s minimální konfigurací: 4x2 HDMI. Podpora standardů HDMI 1.4 a HDCP 1.4. Podpora rozlišení 4K/UHD @ 60 Hz 4:2:0 Vestavěný audio embeder/de-embeder s volitelným směřováním zvuku na vybraný vstup/výstup (1x IN, 1x OUT). EDID manager 1x RS232 obousměrný. Ovládání přes tlačítka na předním panelu, RS232 nebo LAN. Provedení v kompaktním šasi pro umístění na polici. | ks | 1 |  | 0
240 |  | Signálový extender - vysílač |  |  | Extender pro přenos HDMI po kabelu CATx kompatibilní s výše uvedenou maticí s minimální konfigurací: Vysílač: Podpora standardů HDBase-T, HDMI 1.4a, HDCP 2.2. Podpora 4K/UHD@60Hz 4:2:0. Kompatibilní s CAT5e/6/7 twisted pair kabely. Přenos 1920x1200 a 1080p/60 na 100 m, přenos 4K/UHD na 70m (obojí při použití kabelu CAT6/7). Přenos RS-232 (obousměrně) a IR příkazů. HDCP kompatibilní. Podpora přenosu EDID, CEC, 3D. PoCc napájení přijímače po CATx kabelu. | ks | 1 |  | 0
241 |  | Přípojné místo do katedry |  |  | Hliníkové nebo kovové přípojné místo s víkem pro instalaci do desky stolu s 2x 230V zásuvkou a 2x USB konektorem určeným pro nabíjení, volným prostorem pro instalaci tlačítkového řídicího systému, krycí nohou + navíjecí modul s kladkami pro 2 kabely. V sadě navíjecí HDMI a LAN CAT6 kabel. | ks | 1 |  | 0
242 |  | Set řídicího systému |  |  | Řídící systém s klávesnicí, řídící jednotkou a příslušenstvím pro instalaci do výše uvedeného přípojného místa s minimátními parametry: min. 8x tlačítko s indikační LED ovládanou programově, popis tlačítek pomocí potištěné folie, řízení minimálně: 1x Bi-directional serial RS-232/485, 4x univerzální port (digital I/O, IR, RS232), 2x rele, Wired 10/100 BaseT LAN, Web server a Admin Web stránky pro nastavení, RAM min. 64 MB, flash min. 256 MB, kovové provedení. | ks | 1 |  | 0
243 |  | Učitelské PC |  |  | PC s minimálními parametry: case Desktop mini s min. 65W zdrojem s účinnosti 89%, výkon CPU min. 10 000 bodu dle nezávislého testu cpubenchmark.net, operační paměť 8GB DDR3, SSD disk s kapacitou 256GB, Gbit síťová karta, Wifi standardu 802.11ac (2x2), Bluetooth 4.2, min. 1x video výstup HDMI a 2x DisplayPort (včetně redukce na HDMI), 1x USB Type-C, 6x USB 3.1, 2x M.2 PCIe x1-2230, bezdrátová klávesnici a myš, včetně podkladové licence operačního systému (který splňuje podmínku upgradu na Win 10 Pro pomocí Campus licence), záruka 3 roky, oprava u zákazníka s odezvou do následujícího pracovního dne od nahlášení servisní události. | ks | 1 |  | 0
244 |  | Switch |  |  | 8-port switch, desktop Gigabit switch: 8x Gigabit metal, min. 4x PoE (802.3at, min. 30W), PoE Power budget min. 60W, IPv6, fanless (bez ventilátoru), podpora VLAN, konfigurovatelný. | ks | 1 |  | 0
245 |  | Kabel HDMI | nevyplňovat | nevyplňovat | HDMI kabel 1-2 m s minimálními technickými parametry: Rozlišení 4K*2K @ 60Hz. 99.9% měděný vodič nebo postříbřené měděné jádro. Trojitě stíněný kabel a extra stínění v konektoru. Podpora audio return channel (ARC), 3D, HDCP, CEC. Vysoká flexibilita. | ks | 5 |  | 0
246 |  | Kabel audio | nevyplňovat | nevyplňovat | Symetrický stíněný audio stereo kabel 2 x 2 x 0,22, instalační | m | 15 |  | 0
247 |  | Kabel audio | nevyplňovat | nevyplňovat | Nesymetrický stíněný stero kabel. 2x 0,14 mm2 ( 2,9 x 5,8 mm ), instalační pro konektory jack 3.5 mm | m | 15 |  | 0
248 |  | Kabel reproduktorový | nevyplňovat | nevyplňovat | Kabel pro reproduktory 2x 2,5 mm2 | m | 5 |  | 0
249 |  | Kabel FTP cat.6 | nevyplňovat | nevyplňovat | Stíněný kabel CAT6 s LSOH pláštěm. Nejvyšší podporovaný protokol - 1000BaseT, 1000BaseTX. Stínění - fólie kolem všech 4 párů. Šířka pásma - 250 MHz. Jednotlivé páry odděleny plastovým křížem. | m | 20 |  | 0
250 |  | Kabel UTP CAT.5 | nevyplňovat | nevyplňovat | Datový UTP cat.5 kabel | m | 50 |  | 0
251 |  | USB kabel | nevyplňovat | nevyplňovat | USB kabel 2.0 prodlužovací A-A 2 m | ks | 1 |  | 0
252 |  | Patch kabel | nevyplňovat | nevyplňovat | CAT6 patch kabel délka 1-2 m, dvojité stínění SFTP, AWG26 | ks | 6 |  | 0
253 |  | Kabel silový | nevyplňovat | nevyplňovat | Napájecí kabel pro pohyblivé přívody ( ohebný ) 230 V, 3x2,5 | m | 30 |  | 0
254 |  | Konektory | nevyplňovat | nevyplňovat | Set konetorů k signálové kabeláži (audio, RJ45, 230V, atd.) | set | 1 |  | 0
255 |  | Přechodová lišta | nevyplňovat | nevyplňovat | Podlahová lišta pro uložení kabelů vedoucích z katedry na nástěnného žlabu, hliníkové provedení. | m | 1 |  | 0
256 |  | Nástěnná lišta | nevyplňovat | nevyplňovat | Nástěnná lišta vkládací, plastová s odnímatelným víkem. Rozměr 40x20mm (popřípadě lze zaměnit za jiný rozměr dle reálných prostorových možností vedené kabeláže). Cena včetně spojek, rohů, L-kusů a drobného instalačního materiálu. | m | 30 |  | 0
257 |  | Montážní materiál | nevyplňovat | nevyplňovat | Ostatní drobný montážní materiál (pásky, hmoždinky, šrouby, lepící pásky, svorky, atd.) | ks | 1 |  | 0
258 |  | Instalace | nevyplňovat | nevyplňovat | Instalace AV techniky, AV kabeláže, nastavení, programování řídicího systému, zaškolení, likvidace obalů, projektový management, profylaxe 1x ročně po dobu 2 let, včetně dopravy. | kpl | 1 |  | 0
259 |  | Učebna - místnost č.130 (H9) - TYP1 | [6 empty] | 0
260 |  | Interaktivní displej 86" |  |  | Interaktivní displej - dotyková technologie musí automaticky rozpoznávat dotyk prstem, popisovačem a houbičkou/dlaní ruky a musí umožnit přiřadit dotyku různé funkce = ovládání myši prstem, psaní popisovačem a mazání houbičkou nebo dlaní ruky. Zároveň musí automaticky rozpoznat černý a červený a přiřadit jim příslušnou barvu digitálního inkoustu. Snímací technologie musí umožnit rozpoznání 16 současných dotyků, pro intuitivní spolupráci více uživatelů. Displej obsahuje aplikaci pro psaní digitálním inkoustem na bílé tabuli, se sdílením zápisků dalším účastníkům přes internet a možností zápisky uložit, prohlížeč internetových stránek, aplikaci pro bezdrátové sdílení obrazu. Při přepínání vstupu musí být živý náhled obrazu pro snadnou orientaci. Displej obsahuje pohybová čidla pro automatické zapínání a vypínání dle přítomnosti osob v místnosti. Displej musí mít rozměry 1980 x 1235 x 124mm, s tolerancí ± 10mm. Aktivní plocha musí mít úhlopříčku 86“ a rozměry 1903 x 1070mm, s tolerancí ± 10mm. Hmotnost displeje nesmí přesáhnout 95kg. Záruka musí být 3 roky. Displej musí mít rozlišení obrazu 4K UHD, 3840x2160 bodů. Displej musí mít minimálně 2x konektor HDMI, 1x DisplayPort, 1x VGA, 4x USB Type-B, 2x USB Type-A, 2x 3,5mm jack a RJ45. Displej musí mít integrované repro min. 10W. | ks | 1 |  | 0
261 |  | Výukový software |  |  | SW balíček, který obsahuje autorský nástroj učitele – SW pro přípravu interaktivních cvičení musí být plně kompatibilní (umožňuje otevřít soubor, spustit všechny aktivity, animace, uložit v původním formátu) se soubory s příponou notebook. Prostředí musí být v českém jazyce. Balíček dále musí obsahovat nástroj pro rychlou přípravu digitálních učebních aktivit, hlasování/testování, aktivity je možno sdílet na žákovská zařízení přes cloud. | ks | 1 |  | 0
262 |  | Nástěnný držák displeje |  |  | Nástěnný fixní držák kompatibilní s výše uvedeným displejem. Minimální nosnost dle hmotnosti použitého displeje. Standard VESA s roztečí dle použitého displeje. Možnost horizontálního posunu po instalaci min +/- 200 mm doleva a doprava. Možnost doladění výšky a vodováhy pro instalaci. Bezpečném západka obrazovky do držáku. | ks | 1 |  | 0
263 |  | Soundbar |  |  | Aktivní instalační reprosoustava k zobrazovači typu soundbar s minimálními parametry: 4x 2" + 2 x0,75", stereo, min. 2x 20W, min. 85 dB, min. 56Hz - 20 kHz, stereo vstup, dálkové ovládání, Auto standby, rozměry do 1000x100x100mm, černá, vč. držáku na zeď/stůl, umožňuje regulaci hlasitosti ze zobrazovače. | ks | 1 |  | 0
264 |  | Stínicí roleta |  |  | Látková roleta ovládaná řetízkem s protitahem, barva komponentů bílá. Látka blackout, ovládání pomocí nekonečného řetízku. Převodovka. Rozměr látky 380 x 180cm. | ks | 1 |  | 0
265 |  | Katedra |  |  | Katedra přizpůsobena pro osazení AV techniky, včetně vyvýšené části pro stojícího přednášejícího (viz výkresová dokumentace). Vnější rozměry katedry š.1800×h.700×v.770mm, (vyvýšená část s výškou 1400mm), kabelové průchodky, otvor pro přípojné místo. Vyvýšená část katedry přizpůsobena pro osazení rackové konstrukce, horní část s možností zakrytí roletkou a uzamknutí (část s prostorem pro interaktivní displej), střední část osazena výsuvem pro klávesnici. Skříňka (vyvýšená část katedry) vybavena nasávacím otvorem v čele dvířek a odtahovým v horní zadní části desky s krytím mřížkou. V levé části katedry umístěna skříňka s 3× polohovatelnou policí. Prostor mezi skříňkami vybaven falešnými uzamykatelnými zády pro možnost umístění části AV technologie a pro vedení kabeláže. Vytvořený propoj mezi prostorem uzamykatelné skříňky a falešnými zády. Konstrukce nábytku je z oboustranně laminované dřevotřískové desky tloušťky min. 19 mm, pracovní deska min. 22 mm, pohledové hrany jsou lepeny min. 2 mm ABS hranou, nepohledové min. 1 mm ABS hranou, lepeny jsou voděodolným PUR lepidlem. Možnost výběru barevného provedení alespoň ze čtyř základních typů dekorů/barev. Cena včetně dopravy a instalace. Více viz výkresová dokumentace. | ks | 1 |  | 0
266 |  | Racková konstrukce | nevyplňovat | nevyplňovat | 19" hliníková racková konstrukce pro instalaci do katery, výška 15U. | ks | 1 |  | 0
267 |  | Příslušenství rack | nevyplňovat | nevyplňovat | Ostatní rackové drobné příslušensntí obsahující police, záslepky, šrouby a vyvazovací profily. | ks | 1 |  | 0
268 |  | Rozvodný panel |  |  | 19" rozvodný panel 1U 8x230V UTE, přívod černý - 2m, podsvícený vypínač | ks | 1 |  | 0
269 |  | Napájecí distribuční jednotka do racku |  |  | Malé PDU (Power Distribution Unit). Každý z minimálně čtyř výstupů lze ovládat samostatně (On / Off / Reset / přepni). Na každém výstupu jsou měřeny elektrické veličiny (A, W, kWh, V, Hz). Zařízení obsahuje dva LAN porty pro připojení do sítě a ovládání skrze síť. | ks | 1 |  | 0
270 |  | Interaktivní displej do katedry |  |  | Interaktivní panel s úhlopříčkou min. 24" s rozlišením 1920 x 1080 pixelů a kapacitní dotykovou technologií, která rozezná min. 10 současných dotyků a multidotyková gesta. Bezbateriové pero citlivé na přítlak. Na rámu panelu jsou min. 4 funkční tlačítka pro výběr barvy digitálního inkoustu a menu. Nastavitelný stojan panelu umožňuje nastavení. USB port pro připojení USB paměti nebo jiného USB zařízení. Vstupní a výstupní konektory obrazu DVI-I nebo HDMI (popřípadě redukce na HDMI). Dodávka interaktivního panelu musí obsahovat i SW balíček, který obsahuje autorský nástroje učitele – SW balíček, který obsahuje autorský nástroj učitele – SW pro přípravu interaktivních cvičení musí být plně kompatibilní (umožňuje otevřít soubor, spustit všechny aktivity, animace, uložit v původním formátu) se soubory s příponou notebook. Prostředí musí být v českém jazyce. Balíček dále musí obsahovat nástroj pro rychlou přípravu digitálních učebních aktivit, hlasování/testování, aktivity je možno sdílet na žákovská zařízení přes cloud. | ks | 1 |  | 0
271 |  | Maticový přepínač |  |  | Maticový přepínač s minimální konfigurací: 4x2 HDMI. Podpora standardů HDMI 1.4 a HDCP 1.4. Podpora rozlišení 4K/UHD @ 60 Hz 4:2:0 Vestavěný audio embeder/de-embeder s volitelným směřováním zvuku na vybraný vstup/výstup (1x IN, 1x OUT). EDID manager 1x RS232 obousměrný. Ovládání přes tlačítka na předním panelu, RS232 nebo LAN. Provedení v kompaktním šasi pro umístění na polici. | ks | 1 |  | 0
272 |  | Přípojné místo do katedry |  |  | Hliníkové nebo kovové přípojné místo s víkem pro instalaci do desky stolu s 2x 230V zásuvkou a 2x USB konektorem určeným pro nabíjení, volným prostorem pro instalaci tlačítkového řídicího systému, krycí nohou + navíjecí modul s kladkami pro 2 kabely. V sadě navíjecí HDMI a LAN CAT6 kabel. | ks | 1 |  | 0
273 |  | Set řídicího systému |  |  | Řídící systém s klávesnicí, řídící jednotkou a příslušenstvím pro instalaci do výše uvedeného přípojného místa s minimátními parametry: min. 8x tlačítko s indikační LED ovládanou programově, popis tlačítek pomocí potištěné folie, řízení minimálně: 1x Bi-directional serial RS-232/485, 4x univerzální port (digital I/O, IR, RS232), 2x rele, Wired 10/100 BaseT LAN, Web server a Admin Web stránky pro nastavení, RAM min. 64 MB, flash min. 256 MB, kovové provedení. | ks | 1 |  | 0
274 |  | Učitelské PC |  |  | PC s minimálními parametry: case Desktop mini s min. 65W zdrojem s účinnosti 89%, výkon CPU min. 10 000 bodu dle nezávislého testu cpubenchmark.net, operační paměť 8GB DDR3, SSD disk s kapacitou 256GB, Gbit síťová karta, Wifi standardu 802.11ac (2x2), Bluetooth 4.2, min. 1x video výstup HDMI a 2x DisplayPort (včetně redukce na HDMI), 1x USB Type-C, 6x USB 3.1, 2x M.2 PCIe x1-2230, bezdrátová klávesnici a myš, včetně podkladové licence operačního systému (který splňuje podmínku upgradu na Win 10 Pro pomocí Campus licence), záruka 3 roky, oprava u zákazníka s odezvou do následujícího pracovního dne od nahlášení servisní události. | ks | 1 |  | 0
275 |  | Switch |  |  | 8-port switch, desktop Gigabit switch: 8x Gigabit metal, min. 4x PoE (802.3at, min. 30W), PoE Power budget min. 60W, IPv6, fanless (bez ventilátoru), podpora VLAN, konfigurovatelný. | ks | 1 |  | 0
276 |  | Signálový extender |  |  | Extender pro přenos HDMI signalu po HDMI kabelu. Minimální parametry: Podpora HDMI 2.0 a HDCP 2.2. Podpora rozlišení max. 4K/UHD @ 60Hz, 4:4:4. HDCP kompatibilní. | ks | 1 |  | 0
277 |  | Kabel HDMI | nevyplňovat | nevyplňovat | HDMI kabel 1-2 m s minimálními technickými parametry: Rozlišení 4K*2K @ 60Hz. 99.9% měděný vodič nebo postříbřené měděné jádro. Trojitě stíněný kabel a extra stínění v konektoru. Podpora audio return channel (ARC), 3D, HDCP, CEC. Vysoká flexibilita. | ks | 5 |  | 0
278 |  | kabel HDMI | nevyplňovat | nevyplňovat | HDMI kabel 10 m s minimálními technickými parametry: Rozlišení 4K*2K @ 60Hz. 99.9% měděný vodič nebo postříbřené měděné jádro. Trojitě stíněný kabel a extra stínění v konektoru. Podpora audio return channel (ARC), 3D, HDCP, CEC. Vysoká flexibilita. | ks | 1 |  | 0
279 |  | Kabel audio | nevyplňovat | nevyplňovat | Nesymetrický stíněný stero kabel. 2x 0,14 mm2 ( 2,9 x 5,8 mm ), instalační pro konektory jack 3.5 mm | m | 10 |  | 0
280 |  | Kabel UTP CAT.5 | nevyplňovat | nevyplňovat | Datový UTP cat.5 kabel | m | 20 |  | 0
281 |  | USB repeater | nevyplňovat | nevyplňovat | Aktivní USB repeater pro prodlužování USB kabelů - 5m. | ks | 2 |  | 0
282 |  | USB kabel | nevyplňovat | nevyplňovat | USB kabel 2.0 prodlužovací A-A 2 m | ks | 1 |  | 0
283 |  | Patch kabel | nevyplňovat | nevyplňovat | CAT6 patch kabel délka 1-2 m, dvojité stínění SFTP, AWG26 | ks | 6 |  | 0
284 |  | Kabel silový | nevyplňovat | nevyplňovat | Napájecí kabel pro pohyblivé přívody ( ohebný ) 230 V, 3x2,5 | m | 10 |  | 0
285 |  | Konektory | nevyplňovat | nevyplňovat | Set konetorů k signálové kabeláži (audio, RJ45, 230V, atd.) | set | 1 |  | 0
286 |  | Přechodová lišta | nevyplňovat | nevyplňovat | Podlahová lišta pro uložení kabelů vedoucích z katedry na nástěnného žlabu, hliníkové provedení. | m | 1 |  | 0
287 |  | Nástěnná lišta | nevyplňovat | nevyplňovat | Nástěnná lišta vkládací, plastová s odnímatelným víkem. Rozměr 40x20mm (popřípadě lze zaměnit za jiný rozměr dle reálných prostorových možností vedené kabeláže). Cena včetně spojek, rohů, L-kusů a drobného instalačního materiálu. | m | 10 |  | 0
288 |  | Montážní materiál | nevyplňovat | nevyplňovat | Ostatní drobný montážní materiál (pásky, hmoždinky, šrouby, lepící pásky, svorky, atd.) | ks | 1 |  | 0
289 |  | Instalace | nevyplňovat | nevyplňovat | Instalace AV techniky, AV kabeláže, nastavení, programování řídicího systému, zaškolení, likvidace obalů, projektový management, profylaxe 1x ročně po dobu 2 let, včetně dopravy. | kpl | 1 |  | 0
290 |  | Učebna - místnost č.128 (H10) - TYP1 | [6 empty] | 0
291 |  | Interaktivní displej 86" |  |  | Interaktivní displej - dotyková technologie musí automaticky rozpoznávat dotyk prstem, popisovačem a houbičkou/dlaní ruky a musí umožnit přiřadit dotyku různé funkce = ovládání myši prstem, psaní popisovačem a mazání houbičkou nebo dlaní ruky. Zároveň musí automaticky rozpoznat černý a červený a přiřadit jim příslušnou barvu digitálního inkoustu. Snímací technologie musí umožnit rozpoznání 16 současných dotyků, pro intuitivní spolupráci více uživatelů. Displej obsahuje aplikaci pro psaní digitálním inkoustem na bílé tabuli, se sdílením zápisků dalším účastníkům přes internet a možností zápisky uložit, prohlížeč internetových stránek, aplikaci pro bezdrátové sdílení obrazu. Při přepínání vstupu musí být živý náhled obrazu pro snadnou orientaci. Displej obsahuje pohybová čidla pro automatické zapínání a vypínání dle přítomnosti osob v místnosti. Displej musí mít rozměry 1980 x 1235 x 124mm, s tolerancí ± 10mm. Aktivní plocha musí mít úhlopříčku 86“ a rozměry 1903 x 1070mm, s tolerancí ± 10mm. Hmotnost displeje nesmí přesáhnout 95kg. Záruka musí být 3 roky. Displej musí mít rozlišení obrazu 4K UHD, 3840x2160 bodů. Displej musí mít minimálně 2x konektor HDMI, 1x DisplayPort, 1x VGA, 4x USB Type-B, 2x USB Type-A, 2x 3,5mm jack a RJ45. Displej musí mít integrované repro min. 10W. | ks | 1 |  | 0
292 |  | Výukový software |  |  | SW balíček, který obsahuje autorský nástroj učitele – SW pro přípravu interaktivních cvičení musí být plně kompatibilní (umožňuje otevřít soubor, spustit všechny aktivity, animace, uložit v původním formátu) se soubory s příponou notebook. Prostředí musí být v českém jazyce. Balíček dále musí obsahovat nástroj pro rychlou přípravu digitálních učebních aktivit, hlasování/testování, aktivity je možno sdílet na žákovská zařízení přes cloud. | ks | 1 |  | 0
293 |  | Nástěnný držák displeje |  |  | Nástěnný fixní držák kompatibilní s výše uvedeným displejem. Minimální nosnost dle hmotnosti použitého displeje. Standard VESA s roztečí dle použitého displeje. Možnost horizontálního posunu po instalaci min +/- 200 mm doleva a doprava. Možnost doladění výšky a vodováhy pro instalaci. Bezpečném západka obrazovky do držáku. | ks | 1 |  | 0
294 |  | Soundbar |  |  | Aktivní instalační reprosoustava k zobrazovači typu soundbar s minimálními parametry: 4x 2" + 2 x0,75", stereo, min. 2x 20W, min. 85 dB, min. 56Hz - 20 kHz, stereo vstup, dálkové ovládání, Auto standby, rozměry do 1000x100x100mm, černá, vč. držáku na zeď/stůl, umožňuje regulaci hlasitosti ze zobrazovače. | ks | 1 |  | 0
295 |  | Stínicí roleta |  |  | Látková roleta ovládaná řetízkem s protitahem, barva komponentů bílá. Látka blackout, ovládání pomocí nekonečného řetízku. Převodovka. Rozměr látky 260 x 180cm. | ks | 1 |  | 0
296 |  | Katedra |  |  | Katedra přizpůsobena pro osazení AV techniky, včetně vyvýšené části pro stojícího přednášejícího (viz výkresová dokumentace). Vnější rozměry katedry š.1800×h.700×v.770mm, (vyvýšená část s výškou 1400mm), kabelové průchodky, otvor pro přípojné místo. Vyvýšená část katedry přizpůsobena pro osazení rackové konstrukce, horní část s možností zakrytí roletkou a uzamknutí (část s prostorem pro interaktivní displej), střední část osazena výsuvem pro klávesnici. Skříňka (vyvýšená část katedry) vybavena nasávacím otvorem v čele dvířek a odtahovým v horní zadní části desky s krytím mřížkou. V levé části katedry umístěna skříňka s 3× polohovatelnou policí. Prostor mezi skříňkami vybaven falešnými uzamykatelnými zády pro možnost umístění části AV technologie a pro vedení kabeláže. Vytvořený propoj mezi prostorem uzamykatelné skříňky a falešnými zády. Konstrukce nábytku je z oboustranně laminované dřevotřískové desky tloušťky min. 19 mm, pracovní deska min. 22 mm, pohledové hrany jsou lepeny min. 2 mm ABS hranou, nepohledové min. 1 mm ABS hranou, lepeny jsou voděodolným PUR lepidlem. Možnost výběru barevného provedení alespoň ze čtyř základních typů dekorů/barev. Cena včetně dopravy a instalace. Více viz výkresová dokumentace. | ks | 1 |  | 0
297 |  | Racková konstrukce | nevyplňovat | nevyplňovat | 19" hliníková racková konstrukce pro instalaci do katery, výška 15U. | ks | 1 |  | 0
298 |  | Příslušenství rack | nevyplňovat | nevyplňovat | Ostatní rackové drobné příslušensntí obsahující police, záslepky, šrouby a vyvazovací profily. | ks | 1 |  | 0
299 |  | Rozvodný panel |  |  | 19" rozvodný panel 1U 8x230V UTE, přívod černý - 2m, podsvícený vypínač | ks | 1 |  | 0
300 |  | Napájecí distribuční jednotka do racku |  |  | Malé PDU (Power Distribution Unit). Každý z minimálně čtyř výstupů lze ovládat samostatně (On / Off / Reset / přepni). Na každém výstupu jsou měřeny elektrické veličiny (A, W, kWh, V, Hz). Zařízení obsahuje dva LAN porty pro připojení do sítě a ovládání skrze síť. | ks | 1 |  | 0
301 |  | Interaktivní displej do katedry |  |  | Interaktivní panel s úhlopříčkou min. 24" s rozlišením 1920 x 1080 pixelů a kapacitní dotykovou technologií, která rozezná min. 10 současných dotyků a multidotyková gesta. Bezbateriové pero citlivé na přítlak. Na rámu panelu jsou min. 4 funkční tlačítka pro výběr barvy digitálního inkoustu a menu. Nastavitelný stojan panelu umožňuje nastavení. USB port pro připojení USB paměti nebo jiného USB zařízení. Vstupní a výstupní konektory obrazu DVI-I nebo HDMI (popřípadě redukce na HDMI). Dodávka interaktivního panelu musí obsahovat i SW balíček, který obsahuje autorský nástroje učitele – SW balíček, který obsahuje autorský nástroj učitele – SW pro přípravu interaktivních cvičení musí být plně kompatibilní (umožňuje otevřít soubor, spustit všechny aktivity, animace, uložit v původním formátu) se soubory s příponou notebook. Prostředí musí být v českém jazyce. Balíček dále musí obsahovat nástroj pro rychlou přípravu digitálních učebních aktivit, hlasování/testování, aktivity je možno sdílet na žákovská zařízení přes cloud. | ks | 1 |  | 0
302 |  | Maticový přepínač |  |  | Maticový přepínač s minimální konfigurací: 4x2 HDMI. Podpora standardů HDMI 1.4 a HDCP 1.4. Podpora rozlišení 4K/UHD @ 60 Hz 4:2:0 Vestavěný audio embeder/de-embeder s volitelným směřováním zvuku na vybraný vstup/výstup (1x IN, 1x OUT). EDID manager 1x RS232 obousměrný. Ovládání přes tlačítka na předním panelu, RS232 nebo LAN. Provedení v kompaktním šasi pro umístění na polici. | ks | 1 |  | 0
303 |  | Přípojné místo do katedry |  |  | Hliníkové nebo kovové přípojné místo s víkem pro instalaci do desky stolu s 2x 230V zásuvkou a 2x USB konektorem určeným pro nabíjení, volným prostorem pro instalaci tlačítkového řídicího systému, krycí nohou + navíjecí modul s kladkami pro 2 kabely. V sadě navíjecí HDMI a LAN CAT6 kabel. | ks | 1 |  | 0
304 |  | Set řídicího systému |  |  | Řídící systém s klávesnicí, řídící jednotkou a příslušenstvím pro instalaci do výše uvedeného přípojného místa s minimátními parametry: min. 8x tlačítko s indikační LED ovládanou programově, popis tlačítek pomocí potištěné folie, řízení minimálně: 1x Bi-directional serial RS-232/485, 4x univerzální port (digital I/O, IR, RS232), 2x rele, Wired 10/100 BaseT LAN, Web server a Admin Web stránky pro nastavení, RAM min. 64 MB, flash min. 256 MB, kovové provedení. | ks | 1 |  | 0
305 |  | Učitelské PC |  |  | PC s minimálními parametry: case Desktop mini s min. 65W zdrojem s účinnosti 89%, výkon CPU min. 10 000 bodu dle nezávislého testu cpubenchmark.net, operační paměť 8GB DDR3, SSD disk s kapacitou 256GB, Gbit síťová karta, Wifi standardu 802.11ac (2x2), Bluetooth 4.2, min. 1x video výstup HDMI a 2x DisplayPort (včetně redukce na HDMI), 1x USB Type-C, 6x USB 3.1, 2x M.2 PCIe x1-2230, bezdrátová klávesnici a myš, včetně podkladové licence operačního systému (který splňuje podmínku upgradu na Win 10 Pro pomocí Campus licence), záruka 3 roky, oprava u zákazníka s odezvou do následujícího pracovního dne od nahlášení servisní události. | ks | 1 |  | 0
306 |  | Switch |  |  | 8-port switch, desktop Gigabit switch: 8x Gigabit metal, min. 4x PoE (802.3at, min. 30W), PoE Power budget min. 60W, IPv6, fanless (bez ventilátoru), podpora VLAN, konfigurovatelný. | ks | 1 |  | 0
307 |  | Signálový extender |  |  | Extender pro přenos HDMI signalu po HDMI kabelu. Minimální parametry: Podpora HDMI 2.0 a HDCP 2.2. Podpora rozlišení max. 4K/UHD @ 60Hz, 4:4:4. HDCP kompatibilní. | ks | 1 |  | 0
308 |  | Kabel HDMI | nevyplňovat | nevyplňovat | HDMI kabel 1-2 m s minimálními technickými parametry: Rozlišení 4K*2K @ 60Hz. 99.9% měděný vodič nebo postříbřené měděné jádro. Trojitě stíněný kabel a extra stínění v konektoru. Podpora audio return channel (ARC), 3D, HDCP, CEC. Vysoká flexibilita. | ks | 5 |  | 0
309 |  | kabel HDMI | nevyplňovat | nevyplňovat | HDMI kabel 10 m s minimálními technickými parametry: Rozlišení 4K*2K @ 60Hz. 99.9% měděný vodič nebo postříbřené měděné jádro. Trojitě stíněný kabel a extra stínění v konektoru. Podpora audio return channel (ARC), 3D, HDCP, CEC. Vysoká flexibilita. | ks | 1 |  | 0
310 |  | Kabel audio | nevyplňovat | nevyplňovat | Nesymetrický stíněný stero kabel. 2x 0,14 mm2 ( 2,9 x 5,8 mm ), instalační pro konektory jack 3.5 mm | m | 10 |  | 0
311 |  | Kabel UTP CAT.5 | nevyplňovat | nevyplňovat | Datový UTP cat.5 kabel | m | 20 |  | 0
312 |  | USB repeater | nevyplňovat | nevyplňovat | Aktivní USB repeater pro prodlužování USB kabelů - 5m. | ks | 2 |  | 0
313 |  | USB kabel | nevyplňovat | nevyplňovat | USB kabel 2.0 prodlužovací A-A 2 m | ks | 1 |  | 0
314 |  | Patch kabel | nevyplňovat | nevyplňovat | CAT6 patch kabel délka 1-2 m, dvojité stínění SFTP, AWG26 | ks | 6 |  | 0
315 |  | Kabel silový | nevyplňovat | nevyplňovat | Napájecí kabel pro pohyblivé přívody ( ohebný ) 230 V, 3x2,5 | m | 10 |  | 0
316 |  | Konektory | nevyplňovat | nevyplňovat | Set konetorů k signálové kabeláži (audio, RJ45, 230V, atd.) | set | 1 |  | 0
317 |  | Přechodová lišta | nevyplňovat | nevyplňovat | Podlahová lišta pro uložení kabelů vedoucích z katedry na nástěnného žlabu, hliníkové provedení. | m | 1 |  | 0
318 |  | Nástěnná lišta | nevyplňovat | nevyplňovat | Nástěnná lišta vkládací, plastová s odnímatelným víkem. Rozměr 40x20mm (popřípadě lze zaměnit za jiný rozměr dle reálných prostorových možností vedené kabeláže). Cena včetně spojek, rohů, L-kusů a drobného instalačního materiálu. | m | 10 |  | 0
319 |  | Montážní materiál | nevyplňovat | nevyplňovat | Ostatní drobný montážní materiál (pásky, hmoždinky, šrouby, lepící pásky, svorky, atd.) | ks | 1 |  | 0
320 |  | Instalace | nevyplňovat | nevyplňovat | Instalace AV techniky, AV kabeláže, nastavení, programování řídicího systému, zaškolení, likvidace obalů, projektový management, profylaxe 1x ročně po dobu 2 let, včetně dopravy. | kpl | 1 |  | 0
321 |  | Učebna 203 - Edukační místnost - TYP11 | [6 empty] | 0
322 |  | Interaktivní displej 75" |  |  | Interaktivní displej - dotyková technologie musí automaticky rozpoznávat dotyk prstem, popisovačem a houbičkou/dlaní ruky a musí umožnit přiřadit dotyku různé funkce = ovládání myši prstem, psaní popisovačem a mazání houbičkou nebo dlaní ruky. Zároveň musí automaticky rozpoznat černý a červený a přiřadit jim příslušnou barvu digitálního inkoustu. Snímací technologie musí umožnit rozpoznání 16 současných dotyků, pro intuitivní spolupráci více uživatelů. Displej obsahuje aplikaci pro psaní digitálním inkoustem na bílé tabuli, se sdílením zápisků dalším účastníkům přes internet a možností zápisky uložit, prohlížeč internetových stránek, aplikaci pro bezdrátové sdílení obrazu. Při přepínání vstupu musí být živý náhled obrazu pro snadnou orientaci. Displej obsahuje pohybová čidla pro automatické zapínání a vypínání dle přítomnosti osob v místnosti. Displej musí mít rozměry 1729 x 1095 x 124mm, s tolerancí ± 10mm. Aktivní plocha musí mít úhlopříčku minimálně 75“ a rozměry 1652 x 930mm, s tolerancí ± 10mm. Hmotnost displeje nesmí přesáhnout 75kg. Záruka musí být min. 3 roky. Displej musí mít rozlišení obrazu 4K UHD, 3840x2160 bodů. Displej musí mít minimálně konektor HDMI, DisplayPort, VGA, 4x USB , 3,5mm jack a RJ45. Displej musí mít integrované repro min. 10W. | ks | 1 |  | 0
323 |  | Výukový software |  |  | SW balíček, který obsahuje autorský nástroj učitele – SW pro přípravu interaktivních cvičení musí být plně kompatibilní (umožňuje otevřít soubor, spustit všechny aktivity, animace, uložit v původním formátu) se soubory s příponou notebook. Prostředí musí být v českém jazyce. Balíček dále musí obsahovat nástroj pro rychlou přípravu digitálních učebních aktivit, hlasování/testování, aktivity je možno sdílet na žákovská zařízení přes cloud. | ks | 1 |  | 0
324 |  | Nástěnný držák displeje |  |  | Nástěnný výklopný držák výše uvedeného displeje, možnost odsazení displeje od stěny. Minimální nosnost dle hmotnosti použitého displeje. Standard VESA s roztečí dle použitého displeje. | ks | 1 |  | 0
325 |  | Soundbar |  |  | Aktivní instalační reprosoustava k zobrazovači typu soundbar s minimálními parametry: 4x 2" + 2 x0,75", stereo, min. 2x 20W, min. 85 dB, min. 56Hz - 20 kHz, stereo vstup, dálkové ovládání, Auto standby, rozměry do 1000x100x100mm, černá, vč. držáku na zeď/stůl, umožňuje regulaci hlasitosti ze zobrazovače. | ks | 1 |  | 0
326 |  | Učitelské PC za displej |  |  | PC s minimálními parametry: case Desktop mini s min. 65W zdrojem s účinnosti 89%, výkon CPU min. 10 000 bodu dle nezávislého testu cpubenchmark.net, operační paměť 8GB DDR3, SSD disk s kapacitou 256GB, Gbit síťová karta, Wifi standardu 802.11ac (2x2), Bluetooth 4.2, min. 1x video výstup HDMI a 2x DisplayPort (včetně redukce na HDMI), 1x USB Type-C, 6x USB 3.1, 2x M.2 PCIe x1-2230, bezdrátová klávesnici a myš, včetně podkladové licence operačního systému (který splňuje podmínku upgradu na Win 10 Pro pomocí Campus licence), záruka 3 roky, oprava u zákazníka s odezvou do následujícího pracovního dne od nahlášení servisní události. | ks | 1 |  | 0
327 |  | Kabel HDMI | nevyplňovat | nevyplňovat | HDMI kabel 1-2 m s minimálními technickými parametry: Rozlišení 4K*2K @ 60Hz. 99.9% měděný vodič nebo postříbřené měděné jádro. Trojitě stíněný kabel a extra stínění v konektoru. Podpora audio return channel (ARC), 3D, HDCP, CEC. Vysoká flexibilita. | ks | 1 |  | 0
328 |  | Kabel audio | nevyplňovat | nevyplňovat | Nesymetrický stíněný stero kabel. 2x 0,14 mm2 ( 2,9 x 5,8 mm ), instalační pro konektory jack 3.5 mm | m | 2 |  | 0
329 |  | USB kabel | nevyplňovat | nevyplňovat | USB kabel 2.0 prodlužovací A-A 2 m | ks | 1 |  | 0
330 |  | Patch kabel | nevyplňovat | nevyplňovat | CAT6 patch kabel délka 10 m, dvojité stínění SFTP, AWG26 | ks | 1 |  | 0
331 |  | Kabel silový | nevyplňovat | nevyplňovat | Napájecí kabel pro pohyblivé přívody ( ohebný ) 230 V, 3x2,5 | m | 10 |  | 0
332 |  | Konektory | nevyplňovat | nevyplňovat | Set konetorů k signálové kabeláži (audio, RJ45, 230V, atd.) | set | 1 |  | 0
333 |  | Nástěnná lišta | nevyplňovat | nevyplňovat | Nástěnná lišta vkládací, plastová s odnímatelným víkem. Rozměr 40x20mm (popřípadě lze zaměnit za jiný rozměr dle reálných prostorových možností vedené kabeláže). Cena včetně spojek, rohů, L-kusů a drobného instalačního materiálu. | m | 6 |  | 0
334 |  | Montážní materiál | nevyplňovat | nevyplňovat | Ostatní drobný montážní materiál (pásky, hmoždinky, šrouby, lepící pásky, svorky, atd.) | ks | 1 |  | 0
335 |  | Instalace | nevyplňovat | nevyplňovat | Instalace AV techniky, AV kabeláže, nastavení, likvidace obalů, projektový management, zaškolení uživatele, profylaxe 1x ročně po dobu 2 let, včetně dopravy. | kpl | 1 |  | 0
336 |  | Učebna 209 - Studovna - TYP11 | [6 empty] | 0
337 |  | Interaktivní displej 75" |  |  | Interaktivní displej - dotyková technologie musí automaticky rozpoznávat dotyk prstem, popisovačem a houbičkou/dlaní ruky a musí umožnit přiřadit dotyku různé funkce = ovládání myši prstem, psaní popisovačem a mazání houbičkou nebo dlaní ruky. Zároveň musí automaticky rozpoznat černý a červený a přiřadit jim příslušnou barvu digitálního inkoustu. Snímací technologie musí umožnit rozpoznání 16 současných dotyků, pro intuitivní spolupráci více uživatelů. Displej obsahuje aplikaci pro psaní digitálním inkoustem na bílé tabuli, se sdílením zápisků dalším účastníkům přes internet a možností zápisky uložit, prohlížeč internetových stránek, aplikaci pro bezdrátové sdílení obrazu. Při přepínání vstupu musí být živý náhled obrazu pro snadnou orientaci. Displej obsahuje pohybová čidla pro automatické zapínání a vypínání dle přítomnosti osob v místnosti. Displej musí mít rozměry 1729 x 1095 x 124mm, s tolerancí ± 10mm. Aktivní plocha musí mít úhlopříčku minimálně 75“ a rozměry 1652 x 930mm, s tolerancí ± 10mm. Hmotnost displeje nesmí přesáhnout 75kg. Záruka musí být min. 3 roky. Displej musí mít rozlišení obrazu 4K UHD, 3840x2160 bodů. Displej musí mít minimálně konektor HDMI, DisplayPort, VGA, 4x USB , 3,5mm jack a RJ45. Displej musí mít integrované repro min. 10W. | ks | 1 |  | 0
338 |  | Výukový software |  |  | SW balíček, který obsahuje autorský nástroj učitele – SW pro přípravu interaktivních cvičení musí být plně kompatibilní (umožňuje otevřít soubor, spustit všechny aktivity, animace, uložit v původním formátu) se soubory s příponou notebook. Prostředí musí být v českém jazyce. Balíček dále musí obsahovat nástroj pro rychlou přípravu digitálních učebních aktivit, hlasování/testování, aktivity je možno sdílet na žákovská zařízení přes cloud. | ks | 1 |  | 0
339 |  | Nástěnný držák displeje |  |  | Nástěnný výklopný držák výše uvedeného displeje, možnost odsazení displeje od stěny. Minimální nosnost dle hmotnosti použitého displeje. Standard VESA s roztečí dle použitého displeje. | ks | 1 |  | 0
340 |  | Soundbar |  |  | Aktivní instalační reprosoustava k zobrazovači typu soundbar s minimálními parametry: 4x 2" + 2 x0,75", stereo, min. 2x 20W, min. 85 dB, min. 56Hz - 20 kHz, stereo vstup, dálkové ovládání, Auto standby, rozměry do 1000x100x100mm, černá, vč. držáku na zeď/stůl, umožňuje regulaci hlasitosti ze zobrazovače. | ks | 1 |  | 0
341 |  | Učitelské PC za displej |  |  | PC s minimálními parametry: case Desktop mini s min. 65W zdrojem s účinnosti 89%, výkon CPU min. 10 000 bodu dle nezávislého testu cpubenchmark.net, operační paměť 8GB DDR3, SSD disk s kapacitou 256GB, Gbit síťová karta, Wifi standardu 802.11ac (2x2), Bluetooth 4.2, min. 1x video výstup HDMI a 2x DisplayPort (včetně redukce na HDMI), 1x USB Type-C, 6x USB 3.1, 2x M.2 PCIe x1-2230, bezdrátová klávesnici a myš, včetně podkladové licence operačního systému (který splňuje podmínku upgradu na Win 10 Pro pomocí Campus licence), záruka 3 roky, oprava u zákazníka s odezvou do následujícího pracovního dne od nahlášení servisní události. | ks | 1 |  | 0
342 |  | Kabel HDMI | nevyplňovat | nevyplňovat | HDMI kabel 1-2 m s minimálními technickými parametry: Rozlišení 4K*2K @ 60Hz. 99.9% měděný vodič nebo postříbřené měděné jádro. Trojitě stíněný kabel a extra stínění v konektoru. Podpora audio return channel (ARC), 3D, HDCP, CEC. Vysoká flexibilita. | ks | 1 |  | 0
343 |  | Kabel audio | nevyplňovat | nevyplňovat | Nesymetrický stíněný stero kabel. 2x 0,14 mm2 ( 2,9 x 5,8 mm ), instalační pro konektory jack 3.5 mm | m | 2 |  | 0
344 |  | USB kabel | nevyplňovat | nevyplňovat | USB kabel 2.0 prodlužovací A-A 2 m | ks | 1 |  | 0
345 |  | Patch kabel | nevyplňovat | nevyplňovat | CAT6 patch kabel délka 10 m, dvojité stínění SFTP, AWG26 | ks | 1 |  | 0
346 |  | Kabel silový | nevyplňovat | nevyplňovat | Napájecí kabel pro pohyblivé přívody ( ohebný ) 230 V, 3x2,5 | m | 10 |  | 0
347 |  | Konektory | nevyplňovat | nevyplňovat | Set konetorů k signálové kabeláži (audio, RJ45, 230V, atd.) | set | 1 |  | 0
348 |  | Nástěnná lišta | nevyplňovat | nevyplňovat | Nástěnná lišta vkládací, plastová s odnímatelným víkem. Rozměr 40x20mm (popřípadě lze zaměnit za jiný rozměr dle reálných prostorových možností vedené kabeláže). Cena včetně spojek, rohů, L-kusů a drobného instalačního materiálu. | m | 6 |  | 0
349 |  | Montážní materiál | nevyplňovat | nevyplňovat | Ostatní drobný montážní materiál (pásky, hmoždinky, šrouby, lepící pásky, svorky, atd.) | ks | 1 |  | 0
350 |  | Instalace | nevyplňovat | nevyplňovat | Instalace AV techniky, AV kabeláže, nastavení, likvidace obalů, projektový management, zaškolení uživatele, profylaxe 1x ročně po dobu 2 let, včetně dopravy. | kpl | 1 |  | 0
|  | CENA CELKEM BEZ DPH: | [6 empty] | 0

## Masarykova Třída 37
pořadové číslo | kód v projektu | název | výrobce | typové označení | popis pro VŘ | množstevní jednotka | Množství | Kč/jednotka bez_DPH | cena celkem bez DPH
Slezská univerzita Opava - Masarykova Třida 37
|  | Učebna - Seminární místnost 1 č.140 - TYP1 | [6 empty] | 0
1 |  | Interaktivní displej 86" |  |  | Interaktivní displej - dotyková technologie musí automaticky rozpoznávat dotyk prstem, popisovačem a houbičkou/dlaní ruky a musí umožnit přiřadit dotyku různé funkce = ovládání myši prstem, psaní popisovačem a mazání houbičkou nebo dlaní ruky. Zároveň musí automaticky rozpoznat černý a červený a přiřadit jim příslušnou barvu digitálního inkoustu. Snímací technologie musí umožnit rozpoznání 16 současných dotyků, pro intuitivní spolupráci více uživatelů. Displej obsahuje aplikaci pro psaní digitálním inkoustem na bílé tabuli, se sdílením zápisků dalším účastníkům přes internet a možností zápisky uložit, prohlížeč internetových stránek, aplikaci pro bezdrátové sdílení obrazu. Při přepínání vstupu musí být živý náhled obrazu pro snadnou orientaci. Displej obsahuje pohybová čidla pro automatické zapínání a vypínání dle přítomnosti osob v místnosti. Displej musí mít rozměry 1980 x 1235 x 124mm, s tolerancí ± 10mm. Aktivní plocha musí mít úhlopříčku 86“ a rozměry 1903 x 1070mm, s tolerancí ± 10mm. Hmotnost displeje nesmí přesáhnout 95kg. Záruka musí být 3 roky. Displej musí mít rozlišení obrazu 4K UHD, 3840x2160 bodů. Displej musí mít minimálně 2x konektor HDMI, 1x DisplayPort, 1x VGA, 4x USB Type-B, 2x USB Type-A, 2x 3,5mm jack a RJ45. Displej musí mít integrované repro min. 10W. | ks | 1 |  | 0
2 |  | Výukový software |  |  | SW balíček, který obsahuje autorský nástroj učitele – SW pro přípravu interaktivních cvičení musí být plně kompatibilní (umožňuje otevřít soubor, spustit všechny aktivity, animace, uložit v původním formátu) se soubory s příponou notebook. Prostředí musí být v českém jazyce. Balíček dále musí obsahovat nástroj pro rychlou přípravu digitálních učebních aktivit, hlasování/testování, aktivity je možno sdílet na žákovská zařízení přes cloud. | ks | 1 |  | 0
3 |  | Nástěnný držák displeje |  |  | Nástěnný fixní držák kompatibilní s výše uvedeným displejem. Minimální nosnost dle hmotnosti použitého displeje. Standard VESA s roztečí dle použitého displeje. Možnost horizontálního posunu po instalaci min +/- 200 mm doleva a doprava. Možnost doladění výšky a vodováhy pro instalaci. Bezpečném západka obrazovky do držáku. | ks | 1 |  | 0
4 |  | Soundbar |  |  | Aktivní instalační reprosoustava k zobrazovači typu soundbar s minimálními parametry: 4x 2" + 2 x0,75", stereo, min. 2x 20W, min. 85 dB, min. 56Hz - 20 kHz, stereo vstup, dálkové ovládání, Auto standby, rozměry do 1000x100x100mm, černá, vč. držáku na zeď/stůl, umožňuje regulaci hlasitosti ze zobrazovače. | ks | 1 |  | 0
5 |  | Katedra |  |  | Katedra přizpůsobena pro osazení AV techniky, včetně vyvýšené části pro stojícího přednášejícího (viz výkresová dokumentace). Vnější rozměry katedry š.1800×h.700×v.770mm, (vyvýšená část s výškou 1400mm), kabelové průchodky, otvor pro přípojné místo. Vyvýšená část katedry přizpůsobena pro osazení rackové konstrukce, horní část s možností zakrytí roletkou a uzamknutí (část s prostorem pro interaktivní displej), střední část osazena výsuvem pro klávesnici. Skříňka (vyvýšená část katedry) vybavena nasávacím otvorem v čele dvířek a odtahovým v horní zadní části desky s krytím mřížkou. V levé části katedry umístěna skříňka s 3× polohovatelnou policí. Prostor mezi skříňkami vybaven falešnými uzamykatelnými zády pro možnost umístění části AV technologie a pro vedení kabeláže. Vytvořený propoj mezi prostorem uzamykatelné skříňky a falešnými zády. Konstrukce nábytku je z oboustranně laminované dřevotřískové desky tloušťky min. 19 mm, pracovní deska min. 22 mm, pohledové hrany jsou lepeny min. 2 mm ABS hranou, nepohledové min. 1 mm ABS hranou, lepeny jsou voděodolným PUR lepidlem. Možnost výběru barevného provedení alespoň ze čtyř základních typů dekorů/barev. Cena včetně dopravy a instalace. Více viz výkresová dokumentace. | ks | 1 |  | 0
6 |  | Racková konstrukce | nevyplňovat | nevyplňovat | 19" hliníková racková konstrukce pro instalaci do katery, výška 15U. | ks | 1 |  | 0
7 |  | Příslušenství rack | nevyplňovat | nevyplňovat | Ostatní rackové drobné příslušensntí obsahující police, záslepky, šrouby a vyvazovací profily. | ks | 1 |  | 0
8 |  | Rozvodný panel |  |  | 19" rozvodný panel 1U 8x230V UTE, přívod černý - 2m, podsvícený vypínač | ks | 1 |  | 0
9 |  | Napájecí distribuční jednotka do racku |  |  | Malé PDU (Power Distribution Unit). Každý z minimálně čtyř výstupů lze ovládat samostatně (On / Off / Reset / přepni). Na každém výstupu jsou měřeny elektrické veličiny (A, W, kWh, V, Hz). Zařízení obsahuje dva LAN porty pro připojení do sítě a ovládání skrze síť. | ks | 1 |  | 0
10 |  | Interaktivní displej do katedry |  |  | Interaktivní panel s úhlopříčkou min. 24" s rozlišením 1920 x 1080 pixelů a kapacitní dotykovou technologií, která rozezná min. 10 současných dotyků a multidotyková gesta. Bezbateriové pero citlivé na přítlak. Na rámu panelu jsou min. 4 funkční tlačítka pro výběr barvy digitálního inkoustu a menu. Nastavitelný stojan panelu umožňuje nastavení. USB port pro připojení USB paměti nebo jiného USB zařízení. Vstupní a výstupní konektory obrazu DVI-I nebo HDMI (popřípadě redukce na HDMI). Dodávka interaktivního panelu musí obsahovat i SW balíček, který obsahuje autorský nástroje učitele – SW balíček, který obsahuje autorský nástroj učitele – SW pro přípravu interaktivních cvičení musí být plně kompatibilní (umožňuje otevřít soubor, spustit všechny aktivity, animace, uložit v původním formátu) se soubory s příponou notebook. Prostředí musí být v českém jazyce. Balíček dále musí obsahovat nástroj pro rychlou přípravu digitálních učebních aktivit, hlasování/testování, aktivity je možno sdílet na žákovská zařízení přes cloud. | ks | 1 |  | 0
11 |  | Maticový přepínač |  |  | Maticový přepínač s minimální konfigurací: 4x2 HDMI. Podpora standardů HDMI 1.4 a HDCP 1.4. Podpora rozlišení 4K/UHD @ 60 Hz 4:2:0 Vestavěný audio embeder/de-embeder s volitelným směřováním zvuku na vybraný vstup/výstup (1x IN, 1x OUT). EDID manager 1x RS232 obousměrný. Ovládání přes tlačítka na předním panelu, RS232 nebo LAN. Provedení v kompaktním šasi pro umístění na polici. | ks | 1 |  | 0
12 |  | Přípojné místo do katedry |  |  | Hliníkové nebo kovové přípojné místo s víkem pro instalaci do desky stolu s 2x 230V zásuvkou a 2x USB konektorem určeným pro nabíjení, volným prostorem pro instalaci tlačítkového řídicího systému, krycí nohou + navíjecí modul s kladkami pro 2 kabely. V sadě navíjecí HDMI a LAN CAT6 kabel. | ks | 1 |  | 0
13 |  | Set řídicího systému |  |  | Řídící systém s klávesnicí, řídící jednotkou a příslušenstvím pro instalaci do výše uvedeného přípojného místa s minimátními parametry: min. 8x tlačítko s indikační LED ovládanou programově, popis tlačítek pomocí potištěné folie, řízení minimálně: 1x Bi-directional serial RS-232/485, 4x univerzální port (digital I/O, IR, RS232), 2x rele, Wired 10/100 BaseT LAN, Web server a Admin Web stránky pro nastavení, RAM min. 64 MB, flash min. 256 MB, kovové provedení. | ks | 1 |  | 0
14 |  | Učitelské PC |  |  | PC s minimálními parametry: case Desktop mini s min. 65W zdrojem s účinnosti 89%, výkon CPU min. 10 000 bodu dle nezávislého testu cpubenchmark.net, operační paměť 8GB DDR3, SSD disk s kapacitou 256GB, Gbit síťová karta, Wifi standardu 802.11ac (2x2), Bluetooth 4.2, min. 1x video výstup HDMI a 2x DisplayPort (včetně redukce na HDMI), 1x USB Type-C, 6x USB 3.1, 2x M.2 PCIe x1-2230, bezdrátová klávesnici a myš, včetně podkladové licence operačního systému (který splňuje podmínku upgradu na Win 10 Pro pomocí Campus licence), záruka 3 roky, oprava u zákazníka s odezvou do následujícího pracovního dne od nahlášení servisní události. | ks | 1 |  | 0
15 |  | Switch |  |  | 8-port switch, desktop Gigabit switch: 8x Gigabit metal, min. 4x PoE (802.3at, min. 30W), PoE Power budget min. 60W, IPv6, fanless (bez ventilátoru), podpora VLAN, konfigurovatelný. | ks | 1 |  | 0
16 |  | Signálový extender |  |  | Extender pro přenos HDMI signalu po HDMI kabelu. Minimální parametry: Podpora HDMI 2.0 a HDCP 2.2. Podpora rozlišení max. 4K/UHD @ 60Hz, 4:4:4. HDCP kompatibilní. | ks | 1 |  | 0
17 |  | Kabel HDMI | nevyplňovat | nevyplňovat | HDMI kabel 1-2 m s minimálními technickými parametry: Rozlišení 4K*2K @ 60Hz. 99.9% měděný vodič nebo postříbřené měděné jádro. Trojitě stíněný kabel a extra stínění v konektoru. Podpora audio return channel (ARC), 3D, HDCP, CEC. Vysoká flexibilita. | ks | 5 |  | 0
18 |  | kabel HDMI | nevyplňovat | nevyplňovat | HDMI kabel 10 m s minimálními technickými parametry: Rozlišení 4K*2K @ 60Hz. 99.9% měděný vodič nebo postříbřené měděné jádro. Trojitě stíněný kabel a extra stínění v konektoru. Podpora audio return channel (ARC), 3D, HDCP, CEC. Vysoká flexibilita. | ks | 1 |  | 0
19 |  | Kabel audio | nevyplňovat | nevyplňovat | Nesymetrický stíněný stero kabel. 2x 0,14 mm2 ( 2,9 x 5,8 mm ), instalační pro konektory jack 3.5 mm | m | 10 |  | 0
20 |  | Kabel UTP CAT.5 | nevyplňovat | nevyplňovat | Datový UTP cat.5 kabel | m | 20 |  | 0
21 |  | USB repeater | nevyplňovat | nevyplňovat | Aktivní USB repeater pro prodlužování USB kabelů - 5m. | ks | 2 |  | 0
22 |  | USB kabel | nevyplňovat | nevyplňovat | USB kabel 2.0 prodlužovací A-A 2 m | ks | 1 |  | 0
23 |  | Patch kabel | nevyplňovat | nevyplňovat | CAT6 patch kabel délka 1-2 m, dvojité stínění SFTP, AWG26 | ks | 6 |  | 0
24 |  | Kabel silový | nevyplňovat | nevyplňovat | Napájecí kabel pro pohyblivé přívody ( ohebný ) 230 V, 3x2,5 | m | 10 |  | 0
25 |  | Konektory | nevyplňovat | nevyplňovat | Set konetorů k signálové kabeláži (audio, RJ45, 230V, atd.) | set | 1 |  | 0
26 |  | Přechodová lišta | nevyplňovat | nevyplňovat | Podlahová lišta pro uložení kabelů vedoucích z katedry na nástěnného žlabu, hliníkové provedení. | m | 1 |  | 0
27 |  | Nástěnná lišta | nevyplňovat | nevyplňovat | Nástěnná lišta vkládací, plastová s odnímatelným víkem. Rozměr 40x20mm (popřípadě lze zaměnit za jiný rozměr dle reálných prostorových možností vedené kabeláže). Cena včetně spojek, rohů, L-kusů a drobného instalačního materiálu. | m | 10 |  | 0
28 |  | Montážní materiál | nevyplňovat | nevyplňovat | Ostatní drobný montážní materiál (pásky, hmoždinky, šrouby, lepící pásky, svorky, atd.) | ks | 1 |  | 0
29 |  | Instalace | nevyplňovat | nevyplňovat | Instalace AV techniky, AV kabeláže, nastavení, programování řídicího systému, zaškolení, likvidace obalů, projektový management, profylaxe 1x ročně po dobu 2 let, včetně dopravy. | kpl | 1 |  | 0
30 |  | Učebna - Seminární místnost 2 č.141 - TYP7 | [6 empty] | 0
31 |  | Interaktivní displej 86" |  |  | Interaktivní displej - dotyková technologie musí automaticky rozpoznávat dotyk prstem, popisovačem a houbičkou/dlaní ruky a musí umožnit přiřadit dotyku různé funkce = ovládání myši prstem, psaní popisovačem a mazání houbičkou nebo dlaní ruky. Zároveň musí automaticky rozpoznat černý a červený a přiřadit jim příslušnou barvu digitálního inkoustu. Snímací technologie musí umožnit rozpoznání 16 současných dotyků, pro intuitivní spolupráci více uživatelů. Displej obsahuje aplikaci pro psaní digitálním inkoustem na bílé tabuli, se sdílením zápisků dalším účastníkům přes internet a možností zápisky uložit, prohlížeč internetových stránek, aplikaci pro bezdrátové sdílení obrazu. Při přepínání vstupu musí být živý náhled obrazu pro snadnou orientaci. Displej obsahuje pohybová čidla pro automatické zapínání a vypínání dle přítomnosti osob v místnosti. Displej musí mít rozměry 1980 x 1235 x 124mm, s tolerancí ± 10mm. Aktivní plocha musí mít úhlopříčku 86“ a rozměry 1903 x 1070mm, s tolerancí ± 10mm. Hmotnost displeje nesmí přesáhnout 95kg. Záruka musí být 3 roky. Displej musí mít rozlišení obrazu 4K UHD, 3840x2160 bodů. Displej musí mít minimálně 2x konektor HDMI, 1x DisplayPort, 1x VGA, 4x USB Type-B, 2x USB Type-A, 2x 3,5mm jack a RJ45. Displej musí mít integrované repro min. 10W. | ks | 1 |  | 0
32 |  | Výukový software |  |  | SW balíček, který obsahuje autorský nástroj učitele – SW pro přípravu interaktivních cvičení musí být plně kompatibilní (umožňuje otevřít soubor, spustit všechny aktivity, animace, uložit v původním formátu) se soubory s příponou notebook. Prostředí musí být v českém jazyce. Balíček dále musí obsahovat nástroj pro rychlou přípravu digitálních učebních aktivit, hlasování/testování, aktivity je možno sdílet na žákovská zařízení přes cloud. | ks | 1 |  | 0
33 |  | Nástěnný držák displeje |  |  | Nástěnný výklopný držák výše uvedeného displeje, možnost odsazení displeje od stěny. Minimální nosnost dle hmotnosti použitého displeje. Standard VESA s roztečí dle použitého displeje. | ks | 1 |  | 0
34 |  | Soundbar |  |  | Aktivní instalační reprosoustava k zobrazovači typu soundbar s minimálními parametry: 4x 2" + 2 x0,75", stereo, min. 2x 20W, min. 85 dB, min. 56Hz - 20 kHz, stereo vstup, dálkové ovládání, Auto standby, rozměry do 1000x100x100mm, černá, vč. držáku na zeď/stůl, umožňuje regulaci hlasitosti ze zobrazovače. | ks | 1 |  | 0
35 |  | Mobilní záznamové a streamovací zařízení |  |  | Mobilní zařízení pro live zpracování AV signálu. Samostatné zařízení vybavené LCD displejem pro live streaming a záznam, které umožňuje zachytávat, mixovat, přepínat, současný záznam a live streaming video z minimálně tří FullHD vstupních kanálů. Kompaktní provedení usnadňuje mobilní provoz. Krom záznamového a streamovacího zařízení jsou součástí 2 mobilní WIFI kamery s min. 10 násobným optickým zoomem se stativy, bezdrátový mikrofon, vše uloženo v cestovním kufříku. Minimální kapacita záznamu bude 1T HDD. Video komprese H.264, minimální rozlišení záznamu 1920x1080px. HDMI nebo DP výstup, Audio výstup, Audio vstup, LAN. | ks | 1 |  | 0
36 |  | Učitelské PC za displej |  |  | PC s minimálními parametry: case Desktop mini s min. 65W zdrojem s účinnosti 89%, výkon CPU min. 10 000 bodu dle nezávislého testu cpubenchmark.net, operační paměť 8GB DDR3, SSD disk s kapacitou 256GB, Gbit síťová karta, Wifi standardu 802.11ac (2x2), Bluetooth 4.2, min. 1x video výstup HDMI a 2x DisplayPort (včetně redukce na HDMI), 1x USB Type-C, 6x USB 3.1, 2x M.2 PCIe x1-2230, bezdrátová klávesnici a myš, včetně podkladové licence operačního systému (který splňuje podmínku upgradu na Win 10 Pro pomocí Campus licence), záruka 3 roky, oprava u zákazníka s odezvou do následujícího pracovního dne od nahlášení servisní události. | ks | 1 |  | 0
37 |  | Kabel HDMI | nevyplňovat | nevyplňovat | HDMI kabel 1-2 m s minimálními technickými parametry: Rozlišení 4K*2K @ 60Hz. 99.9% měděný vodič nebo postříbřené měděné jádro. Trojitě stíněný kabel a extra stínění v konektoru. Podpora audio return channel (ARC), 3D, HDCP, CEC. Vysoká flexibilita. | ks | 1 |  | 0
38 |  | Kabel HDMI | nevyplňovat | nevyplňovat | HDMI kabel 10 m s minimálními technickými parametry: Rozlišení 4K*2K @ 60Hz. 99.9% měděný vodič nebo postříbřené měděné jádro. Trojitě stíněný kabel a extra stínění v konektoru. Podpora audio return channel (ARC), 3D, HDCP, CEC. Vysoká flexibilita. | ks | 1 |  | 0
39 |  | Kabel audio | nevyplňovat | nevyplňovat | Nesymetrický stíněný stero kabel. 2x 0,14 mm2 ( 2,9 x 5,8 mm ), instalační pro konektory jack 3.5 mm | m | 2 |  | 0
40 |  | USB kabel | nevyplňovat | nevyplňovat | USB kabel 2.0 prodlužovací A-A 2 m | ks | 1 |  | 0
41 |  | Patch kabel | nevyplňovat | nevyplňovat | CAT6 patch kabel délka 1-2 m, dvojité stínění SFTP, AWG26 | ks | 2 |  | 0
42 |  | Kabel silový | nevyplňovat | nevyplňovat | Napájecí kabel pro pohyblivé přívody ( ohebný ) 230 V, 3x2,5 | m | 10 |  | 0
43 |  | Konektory | nevyplňovat | nevyplňovat | Set konetorů k signálové kabeláži (audio, RJ45, 230V, atd.) | set | 1 |  | 0
44 |  | Nástěnná lišta | nevyplňovat | nevyplňovat | Nástěnná lišta vkládací, plastová s odnímatelným víkem. Rozměr 40x20mm (popřípadě lze zaměnit za jiný rozměr dle reálných prostorových možností vedené kabeláže). Cena včetně spojek, rohů, L-kusů a drobného instalačního materiálu. | m | 6 |  | 0
45 |  | Montážní materiál | nevyplňovat | nevyplňovat | Ostatní drobný montážní materiál (pásky, hmoždinky, šrouby, lepící pásky, svorky, atd.) | ks | 1 |  | 0
46 |  | Instalace | nevyplňovat | nevyplňovat | Instalace AV techniky, AV kabeláže, nastavení, likvidace obalů, projektový management, zaškolení uživatele, profylaxe 1x ročně po dobu 2 let, včetně dopravy. | kpl | 1 |  | 0
47 |  | Místnost č.204 (M4 208) - TYP8 | [6 empty] | 0
48 |  | Interaktivní displej 86" |  |  | Interaktivní displej - dotyková technologie musí automaticky rozpoznávat dotyk prstem, popisovačem a houbičkou/dlaní ruky a musí umožnit přiřadit dotyku různé funkce = ovládání myši prstem, psaní popisovačem a mazání houbičkou nebo dlaní ruky. Zároveň musí automaticky rozpoznat černý a červený a přiřadit jim příslušnou barvu digitálního inkoustu. Snímací technologie musí umožnit rozpoznání 16 současných dotyků, pro intuitivní spolupráci více uživatelů. Displej obsahuje aplikaci pro psaní digitálním inkoustem na bílé tabuli, se sdílením zápisků dalším účastníkům přes internet a možností zápisky uložit, prohlížeč internetových stránek, aplikaci pro bezdrátové sdílení obrazu. Při přepínání vstupu musí být živý náhled obrazu pro snadnou orientaci. Displej obsahuje pohybová čidla pro automatické zapínání a vypínání dle přítomnosti osob v místnosti. Displej musí mít rozměry 1980 x 1235 x 124mm, s tolerancí ± 10mm. Aktivní plocha musí mít úhlopříčku 86“ a rozměry 1903 x 1070mm, s tolerancí ± 10mm. Hmotnost displeje nesmí přesáhnout 95kg. Záruka musí být 3 roky. Displej musí mít rozlišení obrazu 4K UHD, 3840x2160 bodů. Displej musí mít minimálně 2x konektor HDMI, 1x DisplayPort, 1x VGA, 4x USB Type-B, 2x USB Type-A, 2x 3,5mm jack a RJ45. Displej musí mít integrované repro min. 10W. | ks | 1 |  | 0
49 |  | Výukový software |  |  | SW balíček, který obsahuje autorský nástroj učitele – SW pro přípravu interaktivních cvičení musí být plně kompatibilní (umožňuje otevřít soubor, spustit všechny aktivity, animace, uložit v původním formátu) se soubory s příponou notebook. Prostředí musí být v českém jazyce. Balíček dále musí obsahovat nástroj pro rychlou přípravu digitálních učebních aktivit, hlasování/testování, aktivity je možno sdílet na žákovská zařízení přes cloud. | ks | 1 |  | 0
50 |  | Nástěnný držák displeje |  |  | Nástěnný fixní držák kompatibilní s výše uvedeným displejem. Minimální nosnost dle hmotnosti použitého displeje. Standard VESA s roztečí dle použitého displeje. Možnost horizontálního posunu po instalaci min +/- 200 mm doleva a doprava. Možnost doladění výšky a vodováhy pro instalaci. Bezpečném západka obrazovky do držáku. | ks | 1 |  | 0
51 |  | Vynášecí profil | nevyplňovat | nevyplňovat | Vynášecí profil pro přikotvení mezi dřevěné zárubně stávajících dveří. Ke konstrukci bude následně přichycen držák s displejem. Hlinikové provedení. | ks | 1 |  | 0
52 |  | Soundbar |  |  | Aktivní instalační reprosoustava k zobrazovači typu soundbar s minimálními parametry: 4x 2" + 2 x0,75", stereo, min. 2x 20W, min. 85 dB, min. 56Hz - 20 kHz, stereo vstup, dálkové ovládání, Auto standby, rozměry do 1000x100x100mm, černá, vč. držáku na zeď/stůl, umožňuje regulaci hlasitosti ze zobrazovače. | ks | 1 |  | 0
53 |  | Katedra |  |  | Katedra přizpůsobena pro osazení AV techniky, včetně vyvýšené části pro stojícího přednášejícího (viz výkresová dokumentace). Vnější rozměry katedry š.1800×h.700×v.770mm, (vyvýšená část s výškou 1400mm), kabelové průchodky, otvor pro přípojné místo. Vyvýšená část katedry přizpůsobena pro osazení rackové konstrukce, horní část s možností zakrytí roletkou a uzamknutí (část s prostorem pro interaktivní displej), střední část osazena výsuvem pro klávesnici. Skříňka (vyvýšená část katedry) vybavena nasávacím otvorem v čele dvířek a odtahovým v horní zadní části desky s krytím mřížkou. V levé části katedry umístěna skříňka s 3× polohovatelnou policí. Prostor mezi skříňkami vybaven falešnými uzamykatelnými zády pro možnost umístění části AV technologie a pro vedení kabeláže. Vytvořený propoj mezi prostorem uzamykatelné skříňky a falešnými zády. Konstrukce nábytku je z oboustranně laminované dřevotřískové desky tloušťky min. 19 mm, pracovní deska min. 22 mm, pohledové hrany jsou lepeny min. 2 mm ABS hranou, nepohledové min. 1 mm ABS hranou, lepeny jsou voděodolným PUR lepidlem. Možnost výběru barevného provedení alespoň ze čtyř základních typů dekorů/barev. Cena včetně dopravy a instalace. Více viz výkresová dokumentace. | ks | 1 |  | 0
54 |  | Racková konstrukce | nevyplňovat | nevyplňovat | 19" hliníková racková konstrukce pro instalaci do katery, výška 15U. | ks | 1 |  | 0
55 |  | Příslušenství rack | nevyplňovat | nevyplňovat | Ostatní rackové drobné příslušensntí obsahující police, záslepky, šrouby a vyvazovací profily. | ks | 1 |  | 0
56 |  | Rozvodný panel |  |  | 19" rozvodný panel 1U 8x230V UTE, přívod černý - 2m, podsvícený vypínač | ks | 1 |  | 0
57 |  | Napájecí distribuční jednotka do racku |  |  | Malé PDU (Power Distribution Unit). Každý z minimálně čtyř výstupů lze ovládat samostatně (On / Off / Reset / přepni). Na každém výstupu jsou měřeny elektrické veličiny (A, W, kWh, V, Hz). Zařízení obsahuje dva LAN porty pro připojení do sítě a ovládání skrze síť. | ks | 1 |  | 0
58 |  | Interaktivní displej do katedry |  |  | Interaktivní panel s úhlopříčkou min. 24" s rozlišením 1920 x 1080 pixelů a kapacitní dotykovou technologií, která rozezná min. 10 současných dotyků a multidotyková gesta. Bezbateriové pero citlivé na přítlak. Na rámu panelu jsou min. 4 funkční tlačítka pro výběr barvy digitálního inkoustu a menu. Nastavitelný stojan panelu umožňuje nastavení. USB port pro připojení USB paměti nebo jiného USB zařízení. Vstupní a výstupní konektory obrazu DVI-I nebo HDMI (popřípadě redukce na HDMI). Dodávka interaktivního panelu musí obsahovat i SW balíček, který obsahuje autorský nástroje učitele – SW balíček, který obsahuje autorský nástroj učitele – SW pro přípravu interaktivních cvičení musí být plně kompatibilní (umožňuje otevřít soubor, spustit všechny aktivity, animace, uložit v původním formátu) se soubory s příponou notebook. Prostředí musí být v českém jazyce. Balíček dále musí obsahovat nástroj pro rychlou přípravu digitálních učebních aktivit, hlasování/testování, aktivity je možno sdílet na žákovská zařízení přes cloud. | ks | 1 |  | 0
59 |  | Maticový přepínač |  |  | Maticový přepínač 8x4 HDMI/HDBT s minimálními parametry: 4x HDBT IN, 4x HDMI IN, 2x HDBT OUT, 2x HDMI OUT. Podpora standardů HDMI 1.4 a HDCP 1.4. Podpora rozlišení 4K/UHD @ 60 Hz 4:2:0. Vestavěný 4x1 audio embeder/de-embeder s volitelným směřováním zvuku na vybraný výstup. EDID manager. Ovládání přes tlačítka na předním panelu, RS232 nebo LAN | ks | 1 |  | 0
60 |  | Signálový extender - vysílač |  |  | Extender pro přenos HDMI po kabelu CATx kompatibilní s výše uvedenou maticí s minimální konfigurací: Vysílač: Podpora standardů HDBase-T, HDMI 1.4a, HDCP 2.2. Podpora 4K/UHD@60Hz 4:2:0. Kompatibilní s CAT5e/6/7 twisted pair kabely. Přenos 1920x1200 a 1080p/60 na 100 m, přenos 4K/UHD na 70m (obojí při použití kabelu CAT6/7). Přenos RS-232 (obousměrně) a IR příkazů. HDCP kompatibilní. Podpora přenosu EDID, CEC, 3D. PoCc napájení přijímače po CATx kabelu. | ks | 1 |  | 0
61 |  | Signálový extender - přijímač |  |  | Extender pro přenos HDMI po kabelu CATx kompatibilní s výše uvedenou maticí s minimální konfigurací: Přijímač. Podpora standardů HDBase-T, HDMI 1.4a, HDCP 2.2. Podpora 4K/UHD@60Hz 4:2:0. Kompatibilní s CAT5e/6/7 twisted pair kabely. Přenos 1920x1200 a 1080p/60 na 100 m, přenos 4K/UHD na max. 70 m (obojí při použití kabelu CAT6/7). Přenos RS-232 (obousměrně) a IR příkazů. HDCP kompatibilní. Podpora přenosu EDID, CEC, 3D. PoCc napájení přijímače po CATx kabelu. | ks | 1 |  | 0
62 |  | Bezdrátový přepínač |  |  | Bezdrátový přepínač pro sdílení obrazu a zvuku z aŽ 16 zařízení typu notebook, smartphone, tablet na displej nebo projektor. Sdílení lze spustit z USB tlačítka nebo mobilní aplikace prostřednictvím integrovaného WiFi access pointu v přepínači. Obraz z mobilních zařízení je sdílen pomocí aplikace nebo zrcadlení plochy (AirPlay, MirrorOp). Sdílení až 2 zařízení na displeji nebo projektoru najednou. Vzdálená správa přes webové rozhraní nebo aplikace. Minimální technické parametry: podporované rozlišení pro bedrátové sdílení 1920 x 1080 @ 30 fps, integrovaný WiFi access point 2,4 nebo 5 GHz, min. 2x USB tlačítko v balení, podporované OS Windows 7 a vyšší (64bit), MacOS 10.10 a vyšší, Android 4.1 a vyšší , iOS 5.0 a vyšší. Výstupy: 1x HDMI. 1x audio , 1x Ethernet RJ45 | ks | 1 |  | 0
63 |  | Mixážní systém |  |  | Mixážní matice s digitálním signálovým processingem, 12 symetrických vstupů / 8 symetrických výstupů, min. 10 vstupů s automatickou eliminací ozvěny (AEC), digitální sběrnice s min. 42 zvukovými kanály s latencí max 0,25ms, min. 6 kontrolních vstupů a 4 logické výstupy, indikační LED pro každý kanál, ethernet pro nastavení, kontrolu a monitoring, RS-232 pro řízení. Možnost přenosu audios signálu po sběrnici s audio mixážníní maticemi v Aule 1.01. | ks | 1 |  | 0
64 |  | Mixážní systém |  |  | Rozšíření mix. matice pro převod interní sběrnice na protokol Dante, min. 4x RJ 45 konektor, RS-232, vč. rackových úchytů | ks | 1 |  | 0
65 |  | Mixážní systém |  |  | Převodník USB na Dante rozhraní. | ks | 1 |  | 0
66 |  | Mikrofon do katedry |  |  | Instalační mikrofon s kardioidní charakteristikou, která je optimalizována pro řečové pásmo pro zajištění maximální srozumitelnosti. Minimální parametry: Akustický tlak (SPL): 125 dB, citlivost: 14 mV/Pa, dynamický rozsah: 97 dB (A), ekvivalent šumu: 28 dB (A), 38 dB (CCIR), fantomové napájení: 24 - 48 V. frekvenční rozsah: 40 Hz - 20 kHz. | ks | 1 |  | 0
67 |  | Stolní mikrofon |  |  | Stolní mikrofonní pole s převodníkem na DANTE. Minimální technické parametry: všesměrové pole, integrované rozhraní webového prohlížeče, virtuálně nastavitelné mikrofonní prvky, napájení přes ethernet. | ks | 4 |  | 0
68 |  | Stolní mikrofon |  |  | Integrační základna pro pevnou instalaci do desky stolu. | ks | 4 |  | 0
69 |  | Switch |  |  | 16-port 10/100 Ethernet switch, min. 8 portů je PoE, PoE power budget min. 130W, 802.3af/az | ks | 1 |  | 0
70 |  | Skupinové videokonference |  |  | Videokonferenční řešení pro malé zasedací místnosti a kanceláře. Videokonferenční jednotka s možností připojení dvou zobrazovačů, dodávaná s PTZ kamerou min. 4x optický zoom a externím mikrofonem. Minimální technické parametry : H.323 a SIP, šířka pásma do 3Mbps, podpora přenosu obrazu v rozlišení až do 1080p60 (video) a 1080p60 (prezentace), 3x video IN (HDCI, HDMI, VGA), 2x video OUT (HDMI – v základu aktivní pouze jeden), 4x audio IN, 2x audio OUT, H.239, BFCP, AES, API (IP,RS-232), AEC, AGC. | sestava | 1 |  | 0
71 |  | Maintenance Service | nevyplňovat | nevyplňovat | Servisní podpora k videokonferenčnímu codecu, SW upgrade zdarma, on-line podpora, výměna vadného zboží, licence - 1 rok | rok | 2 |  | 0
72 |  | SW a licence |  |  | Full HD 1080p licence umožňující videokonferenční přenosy v 1080p rozlišení. | ks | 1 |  | 0
73 |  | Police | nevyplňovat | nevyplňovat | Nástěnná police pro umístění VCF kamery na stěnu. | ks | 1 |  | 0
74 |  | Prodlužovací kabel | nevyplňovat | nevyplňovat | Prodlužovací kabel 10m - pro prodloužení zdálenosti VCF kamery od codecu. | ks | 1 |  | 0
75 |  | Přípojné místo do katedry |  |  | Hliníkové nebo kovové přípojné místo s víkem pro instalaci do desky stolu s 2x 230V zásuvkou a 2x USB konektorem určeným pro nabíjení, krycí nohou + navíjecí modul s kladkami pro 2 kabely. V sadě navíjecí HDMI a LAN CAT6 kabel. | ks | 1 |  | 0
76 |  | Kontrolér |  |  | Kontrolér řídicího systému. Minimální technické parametry kontroléru: 256MB RAM, 6x RS232, 8x IR, 8x IO, 4x relé, audio in/out, 1x LAN, slot pro SD kartu, vestavěný webový server. | ks | 1 |  | 0
77 |  | Dotykový panel katedra |  |  | Dotykový panel drátový vestavný. Minimální technické parametry panelu: úhlopříčka 12" 16:9, rozlišení 1280x800, 32-bitové barvy, kapacitní dotykový IPS displej s 216ppi, vestavěné reproduktory a mikrofon, vestavěný světelný a pohybový senzor, IP komunikace, napájení přes PoE, provedení v masivním hliníkovém šasi. | ks | 1 |  | 0
78 |  | Učitelské PC |  |  | PC s minimálními parametry: case Desktop mini s min. 65W zdrojem s účinnosti 89%, výkon CPU min. 10 000 bodu dle nezávislého testu cpubenchmark.net, operační paměť 8GB DDR3, SSD disk s kapacitou 256GB, Gbit síťová karta, Wifi standardu 802.11ac (2x2), Bluetooth 4.2, min. 1x video výstup HDMI a 2x DisplayPort (včetně redukce na HDMI), 1x USB Type-C, 6x USB 3.1, 2x M.2 PCIe x1-2230, bezdrátová klávesnici a myš, včetně podkladové licence operačního systému (který splňuje podmínku upgradu na Win 10 Pro pomocí Campus licence), záruka 3 roky, oprava u zákazníka s odezvou do následujícího pracovního dne od nahlášení servisní události. | ks | 1 |  | 0
79 |  | Switch |  |  | 8-port switch, desktop Gigabit switch: 8x Gigabit metal, min. 4x PoE (802.3at, min. 30W), PoE Power budget min. 60W, IPv6, fanless (bez ventilátoru), podpora VLAN, konfigurovatelný. | ks | 1 |  | 0
80 |  | Kabel HDMI | nevyplňovat | nevyplňovat | HDMI kabel 1-2 m s minimálními technickými parametry: Rozlišení 4K*2K @ 60Hz. 99.9% měděný vodič nebo postříbřené měděné jádro. Trojitě stíněný kabel a extra stínění v konektoru. Podpora audio return channel (ARC), 3D, HDCP, CEC. Vysoká flexibilita. | ks | 8 |  | 0
81 |  | Kabel audio | nevyplňovat | nevyplňovat | Symetrický stíněný audio mono kabel, instalační | m | 10 |  | 0
82 |  | Kabel audio | nevyplňovat | nevyplňovat | Nesymetrický stíněný stero kabel. 2x 0,14 mm2 ( 2,9 x 5,8 mm ), instalační pro konektory jack 3.5 mm | m | 20 |  | 0
83 |  | Kabel FTP cat.6 | nevyplňovat | nevyplňovat | Stíněný kabel CAT6 s LSOH pláštěm. Nejvyšší podporovaný protokol - 1000BaseT, 1000BaseTX. Stínění - fólie kolem všech 4 párů. Šířka pásma - 250 MHz. Jednotlivé páry odděleny plastovým křížem. | m | 20 |  | 0
84 |  | Kabel UTP CAT.5 | nevyplňovat | nevyplňovat | Datový UTP cat.5 kabel | m | 90 |  | 0
85 |  | USB repeater | nevyplňovat | nevyplňovat | Aktivní USB repeater pro prodlužování USB kabelů - 5m. | ks | 2 |  | 0
86 |  | USB kabel | nevyplňovat | nevyplňovat | USB kabel 2.0 prodlužovací A-A 2 m | ks | 1 |  | 0
87 |  | Patch kabel | nevyplňovat | nevyplňovat | CAT6 patch kabel délka 1-2 m, dvojité stínění SFTP, AWG26 | ks | 13 |  | 0
88 |  | Kabel silový | nevyplňovat | nevyplňovat | Napájecí kabel pro pohyblivé přívody ( ohebný ) 230 V, 3x2,5 | m | 30 |  | 0
89 |  | Konektory | nevyplňovat | nevyplňovat | Set konetorů k signálové kabeláži (audio, RJ45, 230V, atd.) | set | 1 |  | 0
90 |  | Přechodová lišta | nevyplňovat | nevyplňovat | Podlahová lišta pro uložení kabelů vedoucích z katedry na nástěnného žlabu, hliníkové provedení. | m | 1 |  | 0
91 |  | Nástěnná lišta | nevyplňovat | nevyplňovat | Nástěnná lišta vkládací, plastová s odnímatelným víkem. Rozměr 40x20mm (popřípadě lze zaměnit za jiný rozměr dle reálných prostorových možností vedené kabeláže). Cena včetně spojek, rohů, L-kusů a drobného instalačního materiálu. | m | 30 |  | 0
92 |  | Montážní materiál | nevyplňovat | nevyplňovat | Ostatní drobný montážní materiál (pásky, hmoždinky, šrouby, lepící pásky, svorky, atd.) | ks | 1 |  | 0
93 |  | Instalace | nevyplňovat | nevyplňovat | Instalace AV techniky, AV kabeláže, nastavení, programování řídicího systému, zaškolení, likvidace obalů, projektový management, profylaxe 1x ročně po dobu 2 let, včetně dopravy. | kpl | 1 |  | 0
94 |  | Učebna - místnost č.229 (M5 - 221) - TYP2 | [6 empty] | 0
95 |  | Roletové plátno |  |  | Elektrická roletová projekční plocha. Projekční povrch Matte White se ziskem 1.0 a pozorovacím úhlem 120°. Formát 1:1, rozměr obrazu 215x215cm, černý rámeček 5cm. Včetně kotvícího materiálu a případně distančních sloupků. | ks | 1 |  | 0
96 |  | Releový modul |  |  | Releový modul pro ovládání plátna skrze releové kontakty. | ks | 1 |  | 0
97 |  | Datový projektor |  |  | Datový projektor s minimálními technickými parametry: laser/LED světelný zdroj s životností min. 20 000 hodin, LCD, rozlišení min. 1920 x 1080, výkon min. 5000 ANSI, kontrast min. 3000000:1, V a H lens shift, vstupy HDMI, VGA, HDBase-T, hmotnost max. 15 kg. Hlučnost max 37dB v normal módu. Včetně objektivu s projekčním poměrem min. 1,1-1,7:1. | ks | 1 |  | 0
98 |  | Stropní držák projektoru |  |  | Univerzální držák datového projektoru s možností doladění umístění projektoru po instalaci. Bílý komaxit.Nosnost min. 20 kg. Včetně tyče pro vnitřní vedení kabeláže. | ks | 1 |  | 0
99 |  | Reproduktorová soustava |  |  | Sestava 2 ks dvoupásmových reprosoustav a RS-232 řízení signálu, minimální konfigurace: výkon 2x 30W (aktivní + pasivní repro), 80 Hz - 20 kHz, 2 linkové vstupy, vč. nástěnného držáku a propojovacího kabelu, bílá barva | pár | 1 |  | 0
100 |  | Katedra |  |  | Katedra přizpůsobena pro osazení AV techniky, včetně vyvýšené části pro stojícího přednášejícího (viz výkresová dokumentace). Vnější rozměry katedry š.1800×h.700×v.770mm, (vyvýšená část s výškou 1400mm), kabelové průchodky, otvor pro přípojné místo. Vyvýšená část katedry přizpůsobena pro osazení rackové konstrukce, horní část s možností zakrytí roletkou a uzamknutí (část s prostorem pro interaktivní displej), střední část osazena výsuvem pro klávesnici. Skříňka (vyvýšená část katedry) vybavena nasávacím otvorem v čele dvířek a odtahovým v horní zadní části desky s krytím mřížkou. V levé části katedry umístěna skříňka s 3× polohovatelnou policí. Prostor mezi skříňkami vybaven falešnými uzamykatelnými zády pro možnost umístění části AV technologie a pro vedení kabeláže. Vytvořený propoj mezi prostorem uzamykatelné skříňky a falešnými zády. Konstrukce nábytku je z oboustranně laminované dřevotřískové desky tloušťky min. 19 mm, pracovní deska min. 22 mm, pohledové hrany jsou lepeny min. 2 mm ABS hranou, nepohledové min. 1 mm ABS hranou, lepeny jsou voděodolným PUR lepidlem. Možnost výběru barevného provedení alespoň ze čtyř základních typů dekorů/barev. Cena včetně dopravy a instalace. Více viz výkresová dokumentace. | ks | 1 |  | 0
101 |  | Racková konstrukce | nevyplňovat | nevyplňovat | 19" hliníková racková konstrukce pro instalaci do katery, výška 15U. | ks | 1 |  | 0
102 |  | Příslušenství rack | nevyplňovat | nevyplňovat | Ostatní rackové drobné příslušensntí obsahující police, záslepky, šrouby a vyvazovací profily. | ks | 1 |  | 0
103 |  | Rozvodný panel |  |  | 19" rozvodný panel 1U 8x230V UTE, přívod černý - 2m, podsvícený vypínač | ks | 1 |  | 0
104 |  | Napájecí distribuční jednotka do racku |  |  | Malé PDU (Power Distribution Unit). Každý z minimálně čtyř výstupů lze ovládat samostatně (On / Off / Reset / přepni). Na každém výstupu jsou měřeny elektrické veličiny (A, W, kWh, V, Hz). Zařízení obsahuje dva LAN porty pro připojení do sítě a ovládání skrze síť. | ks | 1 |  | 0
105 |  | Interaktivní displej do katedry |  |  | Interaktivní panel s úhlopříčkou min. 24" s rozlišením 1920 x 1080 pixelů a kapacitní dotykovou technologií, která rozezná min. 10 současných dotyků a multidotyková gesta. Bezbateriové pero citlivé na přítlak. Na rámu panelu jsou min. 4 funkční tlačítka pro výběr barvy digitálního inkoustu a menu. Nastavitelný stojan panelu umožňuje nastavení. USB port pro připojení USB paměti nebo jiného USB zařízení. Vstupní a výstupní konektory obrazu DVI-I nebo HDMI (popřípadě redukce na HDMI). Dodávka interaktivního panelu musí obsahovat i SW balíček, který obsahuje autorský nástroje učitele – SW balíček, který obsahuje autorský nástroj učitele – SW pro přípravu interaktivních cvičení musí být plně kompatibilní (umožňuje otevřít soubor, spustit všechny aktivity, animace, uložit v původním formátu) se soubory s příponou notebook. Prostředí musí být v českém jazyce. Balíček dále musí obsahovat nástroj pro rychlou přípravu digitálních učebních aktivit, hlasování/testování, aktivity je možno sdílet na žákovská zařízení přes cloud. | ks | 1 |  | 0
106 |  | Maticový přepínač |  |  | Maticový přepínač s minimální konfigurací: 4x2 HDMI. Podpora standardů HDMI 1.4 a HDCP 1.4. Podpora rozlišení 4K/UHD @ 60 Hz 4:2:0 Vestavěný audio embeder/de-embeder s volitelným směřováním zvuku na vybraný vstup/výstup (1x IN, 1x OUT). EDID manager 1x RS232 obousměrný. Ovládání přes tlačítka na předním panelu, RS232 nebo LAN. Provedení v kompaktním šasi pro umístění na polici. | ks | 1 |  | 0
107 |  | Signálový extender - vysílač |  |  | Extender pro přenos HDMI po kabelu CATx kompatibilní s výše uvedenou maticí s minimální konfigurací: Vysílač: Podpora standardů HDBase-T, HDMI 1.4a, HDCP 2.2. Podpora 4K/UHD@60Hz 4:2:0. Kompatibilní s CAT5e/6/7 twisted pair kabely. Přenos 1920x1200 a 1080p/60 na 100 m, přenos 4K/UHD na 70m (obojí při použití kabelu CAT6/7). Přenos RS-232 (obousměrně) a IR příkazů. HDCP kompatibilní. Podpora přenosu EDID, CEC, 3D. PoCc napájení přijímače po CATx kabelu. | ks | 1 |  | 0
108 |  | Přípojné místo do katedry |  |  | Hliníkové nebo kovové přípojné místo s víkem pro instalaci do desky stolu s 2x 230V zásuvkou a 2x USB konektorem určeným pro nabíjení, volným prostorem pro instalaci tlačítkového řídicího systému, krycí nohou + navíjecí modul s kladkami pro 2 kabely. V sadě navíjecí HDMI a LAN CAT6 kabel. | ks | 1 |  | 0
109 |  | Set řídicího systému |  |  | Řídící systém s klávesnicí, řídící jednotkou a příslušenstvím pro instalaci do výše uvedeného přípojného místa s minimátními parametry: min. 8x tlačítko s indikační LED ovládanou programově, popis tlačítek pomocí potištěné folie, řízení minimálně: 1x Bi-directional serial RS-232/485, 4x univerzální port (digital I/O, IR, RS232), 2x rele, Wired 10/100 BaseT LAN, Web server a Admin Web stránky pro nastavení, RAM min. 64 MB, flash min. 256 MB, kovové provedení. | ks | 1 |  | 0
110 |  | Učitelské PC |  |  | PC s minimálními parametry: case Desktop mini s min. 65W zdrojem s účinnosti 89%, výkon CPU min. 10 000 bodu dle nezávislého testu cpubenchmark.net, operační paměť 8GB DDR3, SSD disk s kapacitou 256GB, Gbit síťová karta, Wifi standardu 802.11ac (2x2), Bluetooth 4.2, min. 1x video výstup HDMI a 2x DisplayPort (včetně redukce na HDMI), 1x USB Type-C, 6x USB 3.1, 2x M.2 PCIe x1-2230, bezdrátová klávesnici a myš, včetně podkladové licence operačního systému (který splňuje podmínku upgradu na Win 10 Pro pomocí Campus licence), záruka 3 roky, oprava u zákazníka s odezvou do následujícího pracovního dne od nahlášení servisní události. | ks | 1 |  | 0
111 |  | Switch |  |  | 8-port switch, desktop Gigabit switch: 8x Gigabit metal, min. 4x PoE (802.3at, min. 30W), PoE Power budget min. 60W, IPv6, fanless (bez ventilátoru), podpora VLAN, konfigurovatelný. | ks | 1 |  | 0
112 |  | Kabel HDMI | nevyplňovat | nevyplňovat | HDMI kabel 1-2 m s minimálními technickými parametry: Rozlišení 4K*2K @ 60Hz. 99.9% měděný vodič nebo postříbřené měděné jádro. Trojitě stíněný kabel a extra stínění v konektoru. Podpora audio return channel (ARC), 3D, HDCP, CEC. Vysoká flexibilita. | ks | 5 |  | 0
113 |  | Kabel audio | nevyplňovat | nevyplňovat | Symetrický stíněný audio stereo kabel 2 x 2 x 0,22, instalační | m | 15 |  | 0
114 |  | Kabel audio | nevyplňovat | nevyplňovat | Nesymetrický stíněný stero kabel. 2x 0,14 mm2 ( 2,9 x 5,8 mm ), instalační pro konektory jack 3.5 mm | m | 15 |  | 0
115 |  | Kabel reproduktorový | nevyplňovat | nevyplňovat | Kabel pro reproduktory 2x 2,5 mm2 | m | 5 |  | 0
116 |  | Kabel FTP cat.6 | nevyplňovat | nevyplňovat | Stíněný kabel CAT6 s LSOH pláštěm. Nejvyšší podporovaný protokol - 1000BaseT, 1000BaseTX. Stínění - fólie kolem všech 4 párů. Šířka pásma - 250 MHz. Jednotlivé páry odděleny plastovým křížem. | m | 20 |  | 0
117 |  | Kabel UTP CAT.5 | nevyplňovat | nevyplňovat | Datový UTP cat.5 kabel | m | 50 |  | 0
118 |  | USB kabel | nevyplňovat | nevyplňovat | USB kabel 2.0 prodlužovací A-A 2 m | ks | 1 |  | 0
119 |  | Patch kabel | nevyplňovat | nevyplňovat | CAT6 patch kabel délka 1-2 m, dvojité stínění SFTP, AWG26 | ks | 6 |  | 0
120 |  | Kabel silový | nevyplňovat | nevyplňovat | Napájecí kabel pro pohyblivé přívody ( ohebný ) 230 V, 3x2,5 | m | 30 |  | 0
121 |  | Konektory | nevyplňovat | nevyplňovat | Set konetorů k signálové kabeláži (audio, RJ45, 230V, atd.) | set | 1 |  | 0
122 |  | Přechodová lišta | nevyplňovat | nevyplňovat | Podlahová lišta pro uložení kabelů vedoucíh z katedry na nástěnného žlabu, hliníkové provedení. | m | 1 |  | 0
123 |  | Nástěnná lišta | nevyplňovat | nevyplňovat | Nástěnná lišta vkládací, plastová s odnímatelným víkem. Rozměr 40x20mm (popřípadě lze zaměnit za jiný rozměr dle reálných prostorových možností vedené kabeláže). Cena včetně spojek, rohů, L-kusů a drobného instalačního materiálu. | m | 30 |  | 0
124 |  | Montážní materiál | nevyplňovat | nevyplňovat | Ostatní drobný montážní materiál (pásky, hmoždinky, šrouby, lepící pásky, svorky, atd.) | ks | 1 |  | 0
125 |  | Instalace | nevyplňovat | nevyplňovat | Instalace AV techniky, AV kabeláže, nastavení, programování řídicího systému, zaškolení, likvidace obalů, projektový management, profylaxe 1x ročně po dobu 2 let, včetně dopravy. | kpl | 1 |  | 0
126 |  | Učebna - místnost č.231 (M6 - 231) - TYP2 | [6 empty] | 0
127 |  | Roletové plátno |  |  | Elektrická roletová projekční plocha. Projekční povrch Matte White se ziskem 1.0 a pozorovacím úhlem 120°. Formát 1:1, rozměr obrazu 290x290cm, černý rámeček 5cm. Včetně kotvícího materiálu a případně distančních sloupků. | ks | 1 |  | 0
128 |  | Releový modul |  |  | Releový modul pro ovládání plátna skrze releové kontakty. | ks | 1 |  | 0
129 |  | Datový projektor |  |  | Datový projektor s minimálními technickými parametry: laser/LED světelný zdroj s životností min. 20 000 hodin, LCD, rozlišení min. 1920 x 1080, výkon min. 5000 ANSI, kontrast min. 3000000:1, V a H lens shift, vstupy HDMI, VGA, HDBase-T, hmotnost max. 15 kg. Hlučnost max 37dB v normal módu. Včetně objektivu s projekčním poměrem min. 1,1-1,7:1. | ks | 1 |  | 0
130 |  | Stropní držák projektoru | nevyplňovat | nevyplňovat | Univerzální držák datového projektoru s možností doladění umístění projektoru po instalaci. Bílý komaxit.Nosnost min. 20 kg. Včetně tyče pro vnitřní vedení kabeláže. | ks | 1 |  | 0
131 |  | Reproduktorová soustava |  |  | Sestava 2 ks dvoupásmových reprosoustav a RS-232 řízení signálu, minimální konfigurace: výkon 2x 30W (aktivní + pasivní repro), 80 Hz - 20 kHz, 2 linkové vstupy, vč. nástěnného držáku a propojovacího kabelu, bílá barva | pár | 1 |  | 0
132 |  | Katedra |  |  | Katedra přizpůsobena pro osazení AV techniky, včetně vyvýšené části pro stojícího přednášejícího (viz výkresová dokumentace). Vnější rozměry katedry š.1800×h.700×v.770mm, (vyvýšená část s výškou 1400mm), kabelové průchodky, otvor pro přípojné místo. Vyvýšená část katedry přizpůsobena pro osazení rackové konstrukce, horní část s možností zakrytí roletkou a uzamknutí (část s prostorem pro interaktivní displej), střední část osazena výsuvem pro klávesnici. Skříňka (vyvýšená část katedry) vybavena nasávacím otvorem v čele dvířek a odtahovým v horní zadní části desky s krytím mřížkou. V levé části katedry umístěna skříňka s 3× polohovatelnou policí. Prostor mezi skříňkami vybaven falešnými uzamykatelnými zády pro možnost umístění části AV technologie a pro vedení kabeláže. Vytvořený propoj mezi prostorem uzamykatelné skříňky a falešnými zády. Konstrukce nábytku je z oboustranně laminované dřevotřískové desky tloušťky min. 19 mm, pracovní deska min. 22 mm, pohledové hrany jsou lepeny min. 2 mm ABS hranou, nepohledové min. 1 mm ABS hranou, lepeny jsou voděodolným PUR lepidlem. Možnost výběru barevného provedení alespoň ze čtyř základních typů dekorů/barev. Cena včetně dopravy a instalace. Více viz výkresová dokumentace. | ks | 1 |  | 0
133 |  | Racková konstrukce | nevyplňovat | nevyplňovat | 19" hliníková racková konstrukce pro instalaci do katery, výška 15U. | ks | 1 |  | 0
134 |  | Příslušenství rack | nevyplňovat | nevyplňovat | Ostatní rackové drobné příslušensntí obsahující police, záslepky, šrouby a vyvazovací profily. | ks | 1 |  | 0
135 |  | Rozvodný panel |  |  | 19" rozvodný panel 1U 8x230V UTE, přívod černý - 2m, podsvícený vypínač | ks | 1 |  | 0
136 |  | Napájecí distribuční jednotka do racku |  |  | Malé PDU (Power Distribution Unit). Každý z minimálně čtyř výstupů lze ovládat samostatně (On / Off / Reset / přepni). Na každém výstupu jsou měřeny elektrické veličiny (A, W, kWh, V, Hz). Zařízení obsahuje dva LAN porty pro připojení do sítě a ovládání skrze síť. | ks | 1 |  | 0
137 |  | Interaktivní displej do katedry |  |  | Interaktivní panel s úhlopříčkou min. 24" s rozlišením 1920 x 1080 pixelů a kapacitní dotykovou technologií, která rozezná min. 10 současných dotyků a multidotyková gesta. Bezbateriové pero citlivé na přítlak. Na rámu panelu jsou min. 4 funkční tlačítka pro výběr barvy digitálního inkoustu a menu. Nastavitelný stojan panelu umožňuje nastavení. USB port pro připojení USB paměti nebo jiného USB zařízení. Vstupní a výstupní konektory obrazu DVI-I nebo HDMI (popřípadě redukce na HDMI). Dodávka interaktivního panelu musí obsahovat i SW balíček, který obsahuje autorský nástroje učitele – SW balíček, který obsahuje autorský nástroj učitele – SW pro přípravu interaktivních cvičení musí být plně kompatibilní (umožňuje otevřít soubor, spustit všechny aktivity, animace, uložit v původním formátu) se soubory s příponou notebook. Prostředí musí být v českém jazyce. Balíček dále musí obsahovat nástroj pro rychlou přípravu digitálních učebních aktivit, hlasování/testování, aktivity je možno sdílet na žákovská zařízení přes cloud. | ks | 1 |  | 0
138 |  | Maticový přepínač |  |  | Maticový přepínač s minimální konfigurací: 4x2 HDMI. Podpora standardů HDMI 1.4 a HDCP 1.4. Podpora rozlišení 4K/UHD @ 60 Hz 4:2:0 Vestavěný audio embeder/de-embeder s volitelným směřováním zvuku na vybraný vstup/výstup (1x IN, 1x OUT). EDID manager 1x RS232 obousměrný. Ovládání přes tlačítka na předním panelu, RS232 nebo LAN. Provedení v kompaktním šasi pro umístění na polici. | ks | 1 |  | 0
139 |  | Signálový extender - vysílač |  |  | Extender pro přenos HDMI po kabelu CATx kompatibilní s výše uvedenou maticí s minimální konfigurací: Vysílač: Podpora standardů HDBase-T, HDMI 1.4a, HDCP 2.2. Podpora 4K/UHD@60Hz 4:2:0. Kompatibilní s CAT5e/6/7 twisted pair kabely. Přenos 1920x1200 a 1080p/60 na 100 m, přenos 4K/UHD na 70m (obojí při použití kabelu CAT6/7). Přenos RS-232 (obousměrně) a IR příkazů. HDCP kompatibilní. Podpora přenosu EDID, CEC, 3D. PoCc napájení přijímače po CATx kabelu. | ks | 1 |  | 0
140 |  | Přípojné místo do katedry |  |  | Hliníkové nebo kovové přípojné místo s víkem pro instalaci do desky stolu s 2x 230V zásuvkou a 2x USB konektorem určeným pro nabíjení, volným prostorem pro instalaci tlačítkového řídicího systému, krycí nohou + navíjecí modul s kladkami pro 2 kabely. V sadě navíjecí HDMI a LAN CAT6 kabel. | ks | 1 |  | 0
141 |  | Set řídicího systému |  |  | Řídící systém s klávesnicí, řídící jednotkou a příslušenstvím pro instalaci do výše uvedeného přípojného místa s minimátními parametry: min. 8x tlačítko s indikační LED ovládanou programově, popis tlačítek pomocí potištěné folie, řízení minimálně: 1x Bi-directional serial RS-232/485, 4x univerzální port (digital I/O, IR, RS232), 2x rele, Wired 10/100 BaseT LAN, Web server a Admin Web stránky pro nastavení, RAM min. 64 MB, flash min. 256 MB, kovové provedení. | ks | 1 |  | 0
142 |  | Učitelské PC |  |  | PC s minimálními parametry: case Desktop mini s min. 65W zdrojem s účinnosti 89%, výkon CPU min. 10 000 bodu dle nezávislého testu cpubenchmark.net, operační paměť 8GB DDR3, SSD disk s kapacitou 256GB, Gbit síťová karta, Wifi standardu 802.11ac (2x2), Bluetooth 4.2, min. 1x video výstup HDMI a 2x DisplayPort (včetně redukce na HDMI), 1x USB Type-C, 6x USB 3.1, 2x M.2 PCIe x1-2230, bezdrátová klávesnici a myš, včetně podkladové licence operačního systému (který splňuje podmínku upgradu na Win 10 Pro pomocí Campus licence), záruka 3 roky, oprava u zákazníka s odezvou do následujícího pracovního dne od nahlášení servisní události. | ks | 1 |  | 0
143 |  | Switch |  |  | 8-port switch, desktop Gigabit switch: 8x Gigabit metal, min. 4x PoE (802.3at, min. 30W), PoE Power budget min. 60W, IPv6, fanless (bez ventilátoru), podpora VLAN, konfigurovatelný. | ks | 1 |  | 0
144 |  | Kabel HDMI | nevyplňovat | nevyplňovat | HDMI kabel 1-2 m s minimálními technickými parametry: Rozlišení 4K*2K @ 60Hz. 99.9% měděný vodič nebo postříbřené měděné jádro. Trojitě stíněný kabel a extra stínění v konektoru. Podpora audio return channel (ARC), 3D, HDCP, CEC. Vysoká flexibilita. | ks | 5 |  | 0
145 |  | Kabel audio | nevyplňovat | nevyplňovat | Symetrický stíněný audio stereo kabel 2 x 2 x 0,22, instalační | m | 15 |  | 0
146 |  | Kabel audio | nevyplňovat | nevyplňovat | Nesymetrický stíněný stero kabel. 2x 0,14 mm2 ( 2,9 x 5,8 mm ), instalační pro konektory jack 3.5 mm | m | 15 |  | 0
147 |  | Kabel reproduktorový | nevyplňovat | nevyplňovat | Kabel pro reproduktory 2x 2,5 mm2 | m | 5 |  | 0
148 |  | Kabel FTP cat.6 | nevyplňovat | nevyplňovat | Stíněný kabel CAT6 s LSOH pláštěm. Nejvyšší podporovaný protokol - 1000BaseT, 1000BaseTX. Stínění - fólie kolem všech 4 párů. Šířka pásma - 250 MHz. Jednotlivé páry odděleny plastovým křížem. | m | 20 |  | 0
149 |  | Kabel UTP CAT.5 | nevyplňovat | nevyplňovat | Datový UTP cat.5 kabel | m | 50 |  | 0
150 |  | USB kabel | nevyplňovat | nevyplňovat | USB kabel 2.0 prodlužovací A-A 2 m | ks | 1 |  | 0
151 |  | Patch kabel | nevyplňovat | nevyplňovat | CAT6 patch kabel délka 1-2 m, dvojité stínění SFTP, AWG26 | ks | 6 |  | 0
152 |  | Kabel silový | nevyplňovat | nevyplňovat | Napájecí kabel pro pohyblivé přívody ( ohebný ) 230 V, 3x2,5 | m | 30 |  | 0
153 |  | Konektory | nevyplňovat | nevyplňovat | Set konetorů k signálové kabeláži (audio, RJ45, 230V, atd.) | set | 1 |  | 0
154 |  | Přechodová lišta | nevyplňovat | nevyplňovat | Podlahová lišta pro uložení kabelů vedoucíh z katedry na nástěnného žlabu, hliníkové provedení. | m | 1 |  | 0
155 |  | Nástěnná lišta | nevyplňovat | nevyplňovat | Nástěnná lišta vkládací, plastová s odnímatelným víkem. Rozměr 40x20mm (popřípadě lze zaměnit za jiný rozměr dle reálných prostorových možností vedené kabeláže). Cena včetně spojek, rohů, L-kusů a drobného instalačního materiálu. | m | 30 |  | 0
156 |  | Montážní materiál | nevyplňovat | nevyplňovat | Ostatní drobný montážní materiál (pásky, hmoždinky, šrouby, lepící pásky, svorky, atd.) | ks | 1 |  | 0
157 |  | Instalace | nevyplňovat | nevyplňovat | Instalace AV techniky, AV kabeláže, nastavení, programování řídicího systému, zaškolení, likvidace obalů, projektový management, profylaxe 1x ročně po dobu 2 let, včetně dopravy. | kpl | 1 |  | 0
158 |  | Učebna - místnost č.301 (M7) - TYP1 | [6 empty] | 0
159 |  | Interaktivní displej 75" |  |  | Interaktivní displej - dotyková technologie musí automaticky rozpoznávat dotyk prstem, popisovačem a houbičkou/dlaní ruky a musí umožnit přiřadit dotyku různé funkce = ovládání myši prstem, psaní popisovačem a mazání houbičkou nebo dlaní ruky. Zároveň musí automaticky rozpoznat černý a červený a přiřadit jim příslušnou barvu digitálního inkoustu. Snímací technologie musí umožnit rozpoznání 16 současných dotyků, pro intuitivní spolupráci více uživatelů. Displej obsahuje aplikaci pro psaní digitálním inkoustem na bílé tabuli, se sdílením zápisků dalším účastníkům přes internet a možností zápisky uložit, prohlížeč internetových stránek, aplikaci pro bezdrátové sdílení obrazu. Při přepínání vstupu musí být živý náhled obrazu pro snadnou orientaci. Displej obsahuje pohybová čidla pro automatické zapínání a vypínání dle přítomnosti osob v místnosti. Displej musí mít rozměry 1729 x 1095 x 124mm, s tolerancí ± 10mm. Aktivní plocha musí mít úhlopříčku minimálně 75“ a rozměry 1652 x 930mm, s tolerancí ± 10mm. Hmotnost displeje nesmí přesáhnout 75kg. Záruka musí být min. 3 roky. Displej musí mít rozlišení obrazu 4K UHD, 3840x2160 bodů. Displej musí mít minimálně konektor HDMI, DisplayPort, VGA, 4x USB , 3,5mm jack a RJ45. Displej musí mít integrované repro min. 10W. | ks | 1 |  | 0
160 |  | Výukový software |  |  | SW balíček, který obsahuje autorský nástroj učitele – SW pro přípravu interaktivních cvičení musí být plně kompatibilní (umožňuje otevřít soubor, spustit všechny aktivity, animace, uložit v původním formátu) se soubory s příponou notebook. Prostředí musí být v českém jazyce. Balíček dále musí obsahovat nástroj pro rychlou přípravu digitálních učebních aktivit, hlasování/testování, aktivity je možno sdílet na žákovská zařízení přes cloud. | ks | 1 |  | 0
161 |  | Nástěnný držák displeje |  |  | Nástěnný fixní držák kompatibilní s výše uvedeným displejem. Minimální nosnost dle hmotnosti použitého displeje. Standard VESA s roztečí dle použitého displeje. Možnost horizontálního posunu po instalaci min +/- 200 mm doleva a doprava. Možnost doladění výšky a vodováhy pro instalaci. Bezpečném západka obrazovky do držáku. | ks | 1 |  | 0
162 |  | Vynášecí profil | nevyplňovat | nevyplňovat | Vynášecí profil pro přikotvení mezi dřevěné zárubně stávajících dveří. Ke konstrukci bude následně přichycen držák s displejem. Hlinikové provedení. | ks | 1 |  | 0
163 |  | Soundbar |  |  | Aktivní instalační reprosoustava k zobrazovači typu soundbar s minimálními parametry: 4x 2" + 2 x0,75", stereo, min. 2x 20W, min. 85 dB, min. 56Hz - 20 kHz, stereo vstup, dálkové ovládání, Auto standby, rozměry do 1000x100x100mm, černá, vč. držáku na zeď/stůl, umožňuje regulaci hlasitosti ze zobrazovače. | ks | 1 |  | 0
164 |  | Nástěnná tabule |  |  | Nástěnná bílá tabule pro popis fixem, rozměr 150x120cm, hinikový rám. | ks | 2 |  | 0
165 |  | Katedra |  |  | Katedra přizpůsobena pro osazení AV techniky, včetně vyvýšené části pro stojícího přednášejícího (viz výkresová dokumentace). Vnější rozměry katedry š.1800×h.700×v.770mm, (vyvýšená část s výškou 1400mm), kabelové průchodky, otvor pro přípojné místo. Vyvýšená část katedry přizpůsobena pro osazení rackové konstrukce, horní část s možností zakrytí roletkou a uzamknutí (část s prostorem pro interaktivní displej), střední část osazena výsuvem pro klávesnici. Skříňka (vyvýšená část katedry) vybavena nasávacím otvorem v čele dvířek a odtahovým v horní zadní části desky s krytím mřížkou. V levé části katedry umístěna skříňka s 3× polohovatelnou policí. Prostor mezi skříňkami vybaven falešnými uzamykatelnými zády pro možnost umístění části AV technologie a pro vedení kabeláže. Vytvořený propoj mezi prostorem uzamykatelné skříňky a falešnými zády. Konstrukce nábytku je z oboustranně laminované dřevotřískové desky tloušťky min. 19 mm, pracovní deska min. 22 mm, pohledové hrany jsou lepeny min. 2 mm ABS hranou, nepohledové min. 1 mm ABS hranou, lepeny jsou voděodolným PUR lepidlem. Možnost výběru barevného provedení alespoň ze čtyř základních typů dekorů/barev. Cena včetně dopravy a instalace. Více viz výkresová dokumentace. | ks | 1 |  | 0
166 |  | Racková konstrukce | nevyplňovat | nevyplňovat | 19" hliníková racková konstrukce pro instalaci do katery, výška 15U. | ks | 1 |  | 0
167 |  | Příslušenství rack | nevyplňovat | nevyplňovat | Ostatní rackové drobné příslušensntí obsahující police, záslepky, šrouby a vyvazovací profily. | ks | 1 |  | 0
168 |  | Rozvodný panel |  |  | 19" rozvodný panel 1U 8x230V UTE, přívod černý - 2m, podsvícený vypínač | ks | 1 |  | 0
169 |  | Napájecí distribuční jednotka do racku |  |  | Malé PDU (Power Distribution Unit). Každý z minimálně čtyř výstupů lze ovládat samostatně (On / Off / Reset / přepni). Na každém výstupu jsou měřeny elektrické veličiny (A, W, kWh, V, Hz). Zařízení obsahuje dva LAN porty pro připojení do sítě a ovládání skrze síť. | ks | 1 |  | 0
170 |  | Interaktivní displej do katedry |  |  | Interaktivní panel s úhlopříčkou min. 24" s rozlišením 1920 x 1080 pixelů a kapacitní dotykovou technologií, která rozezná min. 10 současných dotyků a multidotyková gesta. Bezbateriové pero citlivé na přítlak. Na rámu panelu jsou min. 4 funkční tlačítka pro výběr barvy digitálního inkoustu a menu. Nastavitelný stojan panelu umožňuje nastavení. USB port pro připojení USB paměti nebo jiného USB zařízení. Vstupní a výstupní konektory obrazu DVI-I nebo HDMI (popřípadě redukce na HDMI). Dodávka interaktivního panelu musí obsahovat i SW balíček, který obsahuje autorský nástroje učitele – SW balíček, který obsahuje autorský nástroj učitele – SW pro přípravu interaktivních cvičení musí být plně kompatibilní (umožňuje otevřít soubor, spustit všechny aktivity, animace, uložit v původním formátu) se soubory s příponou notebook. Prostředí musí být v českém jazyce. Balíček dále musí obsahovat nástroj pro rychlou přípravu digitálních učebních aktivit, hlasování/testování, aktivity je možno sdílet na žákovská zařízení přes cloud. | ks | 1 |  | 0
171 |  | Maticový přepínač |  |  | Maticový přepínač s minimální konfigurací: 4x2 HDMI. Podpora standardů HDMI 1.4 a HDCP 1.4. Podpora rozlišení 4K/UHD @ 60 Hz 4:2:0 Vestavěný audio embeder/de-embeder s volitelným směřováním zvuku na vybraný vstup/výstup (1x IN, 1x OUT). EDID manager 1x RS232 obousměrný. Ovládání přes tlačítka na předním panelu, RS232 nebo LAN. Provedení v kompaktním šasi pro umístění na polici. | ks | 1 |  | 0
172 |  | Přípojné místo do katedry |  |  | Hliníkové nebo kovové přípojné místo s víkem pro instalaci do desky stolu s 2x 230V zásuvkou a 2x USB konektorem určeným pro nabíjení, volným prostorem pro instalaci tlačítkového řídicího systému, krycí nohou + navíjecí modul s kladkami pro 2 kabely. V sadě navíjecí HDMI a LAN CAT6 kabel. | ks | 1 |  | 0
173 |  | Set řídicího systému |  |  | Řídící systém s klávesnicí, řídící jednotkou a příslušenstvím pro instalaci do výše uvedeného přípojného místa s minimátními parametry: min. 8x tlačítko s indikační LED ovládanou programově, popis tlačítek pomocí potištěné folie, řízení minimálně: 1x Bi-directional serial RS-232/485, 4x univerzální port (digital I/O, IR, RS232), 2x rele, Wired 10/100 BaseT LAN, Web server a Admin Web stránky pro nastavení, RAM min. 64 MB, flash min. 256 MB, kovové provedení. | ks | 1 |  | 0
174 |  | Učitelské PC |  |  | PC s minimálními parametry: case Desktop mini s min. 65W zdrojem s účinnosti 89%, výkon CPU min. 10 000 bodu dle nezávislého testu cpubenchmark.net, operační paměť 8GB DDR3, SSD disk s kapacitou 256GB, Gbit síťová karta, Wifi standardu 802.11ac (2x2), Bluetooth 4.2, min. 1x video výstup HDMI a 2x DisplayPort (včetně redukce na HDMI), 1x USB Type-C, 6x USB 3.1, 2x M.2 PCIe x1-2230, bezdrátová klávesnici a myš, včetně podkladové licence operačního systému (který splňuje podmínku upgradu na Win 10 Pro pomocí Campus licence), záruka 3 roky, oprava u zákazníka s odezvou do následujícího pracovního dne od nahlášení servisní události. | ks | 1 |  | 0
175 |  | Switch |  |  | 8-port switch, desktop Gigabit switch: 8x Gigabit metal, min. 4x PoE (802.3at, min. 30W), PoE Power budget min. 60W, IPv6, fanless (bez ventilátoru), podpora VLAN, konfigurovatelný. | ks | 1 |  | 0
176 |  | Signálový extender |  |  | Extender pro přenos HDMI signalu po HDMI kabelu. Minimální parametry: Podpora HDMI 2.0 a HDCP 2.2. Podpora rozlišení max. 4K/UHD @ 60Hz, 4:4:4. HDCP kompatibilní. | ks | 1 |  | 0
177 |  | Kabel HDMI | nevyplňovat | nevyplňovat | HDMI kabel 1-2 m s minimálními technickými parametry: Rozlišení 4K*2K @ 60Hz. 99.9% měděný vodič nebo postříbřené měděné jádro. Trojitě stíněný kabel a extra stínění v konektoru. Podpora audio return channel (ARC), 3D, HDCP, CEC. Vysoká flexibilita. | ks | 5 |  | 0
178 |  | kabel HDMI | nevyplňovat | nevyplňovat | HDMI kabel 10 m s minimálními technickými parametry: Rozlišení 4K*2K @ 60Hz. 99.9% měděný vodič nebo postříbřené měděné jádro. Trojitě stíněný kabel a extra stínění v konektoru. Podpora audio return channel (ARC), 3D, HDCP, CEC. Vysoká flexibilita. | ks | 1 |  | 0
179 |  | Kabel audio | nevyplňovat | nevyplňovat | Nesymetrický stíněný stero kabel. 2x 0,14 mm2 ( 2,9 x 5,8 mm ), instalační pro konektory jack 3.5 mm | m | 10 |  | 0
180 |  | Kabel UTP CAT.5 | nevyplňovat | nevyplňovat | Datový UTP cat.5 kabel | m | 20 |  | 0
181 |  | USB repeater | nevyplňovat | nevyplňovat | Aktivní USB repeater pro prodlužování USB kabelů - 5m. | ks | 2 |  | 0
182 |  | USB kabel | nevyplňovat | nevyplňovat | USB kabel 2.0 prodlužovací A-A 2 m | ks | 1 |  | 0
183 |  | Patch kabel | nevyplňovat | nevyplňovat | CAT6 patch kabel délka 1-2 m, dvojité stínění SFTP, AWG26 | ks | 6 |  | 0
184 |  | Kabel silový | nevyplňovat | nevyplňovat | Napájecí kabel pro pohyblivé přívody ( ohebný ) 230 V, 3x2,5 | m | 10 |  | 0
185 |  | Konektory | nevyplňovat | nevyplňovat | Set konetorů k signálové kabeláži (audio, RJ45, 230V, atd.) | set | 1 |  | 0
186 |  | Přechodová lišta | nevyplňovat | nevyplňovat | Podlahová lišta pro uložení kabelů vedoucíh z katedry na nástěnného žlabu, hliníkové provedení. | m | 1 |  | 0
187 |  | Nástěnná lišta | nevyplňovat | nevyplňovat | Nástěnná lišta vkládací, plastová s odnímatelným víkem. Rozměr 40x20mm (popřípadě lze zaměnit za jiný rozměr dle reálných prostorových možností vedené kabeláže). Cena včetně spojek, rohů, L-kusů a drobného instalačního materiálu. | m | 10 |  | 0
188 |  | Montážní materiál | nevyplňovat | nevyplňovat | Ostatní drobný montážní materiál (pásky, hmoždinky, šrouby, lepící pásky, svorky, atd.) | ks | 1 |  | 0
189 |  | Instalace | nevyplňovat | nevyplňovat | Instalace AV techniky, AV kabeláže, nastavení, programování řídicího systému, zaškolení, likvidace obalů, projektový management, profylaxe 1x ročně po dobu 2 let, včetně dopravy. | kpl | 1 |  | 0
190 |  | Učebna - místnost č.302 (M8 - 304) - TYP9 | [6 empty] | 0
191 |  | Roletové plátno |  |  | Elektrická roletová projekční plocha s bočním vypínáním povrchu. Projekční povrch se ziskem 1.3. Formát 16:9, rozměr obrazu 350x197cm, černý rámeček 5cm. Včetně kotvícího materiálu. | ks | 1 |  | 0
192 |  | Distanční sloupky |  |  | Distanční sloupky pro možnost odsazení plátna od čelní stěny. | ks | 1 |  | 0
193 |  | Releový modul |  |  | Releový modul pro ovládání plátna skrze releové kontakty. | ks | 1 |  | 0
194 |  | Datový projektor |  |  | Datový projektor s minimálními technickými parametry: technologie laser + 3LCD, rozlišení min. 1920x 1080, výkon min. 5500 ANSI lumenů, kontrast min. 3000 000 : 1, obrazové vstupy min. 2 x HDMI, 2 x VGA, HDBaseT, hmotnost max. 17 kg. Včetně objektivu s projekčním poměrem min. 2-2,8:1. | ks | 1 |  | 0
195 |  | Stropní držák projektoru |  |  | Univerzální držák datového projektoru s možností doladění umístění projektoru po instalaci. Bílý komaxit.Nosnost min. 20 kg. Včetně tyče pro vnitřní vedení kabeláže. | ks | 1 |  | 0
196 |  | Vynášecí profil | nevyplňovat | nevyplňovat | Vynášecí profil pro přikotvení mezi dřevěné zárubně stávajících dveří. Ke konstrukci bude následně přichycen držák s projektorem. Hlinikové provedení. | ks | 1 |  | 0
197 |  | Reproduktorová soustava |  |  | Sloupová line-array reprosoustava s minimálními parametry: min 8x2", min. 140W / 8Ω, citlivost min 93 dB, freq. Rozsah min 80 Hz - 18 kHz, pokrytí min 140°x20° H x V, EQ přepínač, max rozměry do 550x1100x160 mm, vč. polohovatelného nástěnného držáku min ±65° do stran a min ±15° náklon, bílá barva | ks | 2 |  | 0
198 |  | Zesilovač |  |  | Set koncový zesilovač + DSP procesor, s minimální konfigurací: 2x 250W - 8Ω, presety pro sloupové reprosoustavy, nastavení EQ, propustí, limitace a zpoždění, LCD panel, LED indikace stavu, symetrické vstupy, symetrické preamp. výstupy, výstupní konektory Speakon, spínaný zesilovač a zdroj, výška každého zařízení max 2U | ks | 1 |  | 0
199 |  | Katedra |  |  | Katedra přizpůsobena pro osazení AV techniky, včetně vyvýšené části pro stojícího přednášejícího (viz výkresová dokumentace). Vnější rozměry katedry š.1800×h.700×v.770mm, (vyvýšená část s výškou 1400mm), kabelové průchodky, otvor pro přípojné místo. Vyvýšená část katedry přizpůsobena pro osazení rackové konstrukce, horní část s možností zakrytí roletkou a uzamknutí (část s prostorem pro interaktivní displej), střední část osazena výsuvem pro klávesnici. Skříňka (vyvýšená část katedry) vybavena nasávacím otvorem v čele dvířek a odtahovým v horní zadní části desky s krytím mřížkou. V levé části katedry umístěna skříňka s 3× polohovatelnou policí. Prostor mezi skříňkami vybaven falešnými uzamykatelnými zády pro možnost umístění části AV technologie a pro vedení kabeláže. Vytvořený propoj mezi prostorem uzamykatelné skříňky a falešnými zády. Konstrukce nábytku je z oboustranně laminované dřevotřískové desky tloušťky min. 19 mm, pracovní deska min. 22 mm, pohledové hrany jsou lepeny min. 2 mm ABS hranou, nepohledové min. 1 mm ABS hranou, lepeny jsou voděodolným PUR lepidlem. Možnost výběru barevného provedení alespoň ze čtyř základních typů dekorů/barev. Cena včetně dopravy a instalace. Více viz výkresová dokumentace. | ks | 1 |  | 0
200 |  | Racková konstrukce | nevyplňovat | nevyplňovat | 19" hliníková racková konstrukce pro instalaci do katery, výška 15U. | ks | 1 |  | 0
201 |  | Příslušenství rack | nevyplňovat | nevyplňovat | Ostatní rackové drobné příslušensntí obsahující police, záslepky, šrouby a vyvazovací profily. | ks | 1 |  | 0
202 |  | Rozvodný panel |  |  | 19" rozvodný panel 1U 8x230V UTE, přívod černý - 2m, podsvícený vypínač | ks | 1 |  | 0
203 |  | Napájecí distribuční jednotka do racku |  |  | Malé PDU (Power Distribution Unit). Každý z minimálně čtyř výstupů lze ovládat samostatně (On / Off / Reset / přepni). Na každém výstupu jsou měřeny elektrické veličiny (A, W, kWh, V, Hz). Zařízení obsahuje dva LAN porty pro připojení do sítě a ovládání skrze síť. | ks | 1 |  | 0
204 |  | Interaktivní displej do katedry |  |  | Interaktivní panel s úhlopříčkou min. 24" s rozlišením 1920 x 1080 pixelů a kapacitní dotykovou technologií, která rozezná min. 10 současných dotyků a multidotyková gesta. Bezbateriové pero citlivé na přítlak. Na rámu panelu jsou min. 4 funkční tlačítka pro výběr barvy digitálního inkoustu a menu. Nastavitelný stojan panelu umožňuje nastavení. USB port pro připojení USB paměti nebo jiného USB zařízení. Vstupní a výstupní konektory obrazu DVI-I nebo HDMI (popřípadě redukce na HDMI). Dodávka interaktivního panelu musí obsahovat i SW balíček, který obsahuje autorský nástroje učitele – SW balíček, který obsahuje autorský nástroj učitele – SW pro přípravu interaktivních cvičení musí být plně kompatibilní (umožňuje otevřít soubor, spustit všechny aktivity, animace, uložit v původním formátu) se soubory s příponou notebook. Prostředí musí být v českém jazyce. Balíček dále musí obsahovat nástroj pro rychlou přípravu digitálních učebních aktivit, hlasování/testování, aktivity je možno sdílet na žákovská zařízení přes cloud. | ks | 1 |  | 0
205 |  | Maticový přepínač |  |  | Maticový přepínač s minimální konfigurací: 4x2 HDMI. Podpora standardů HDMI 1.4 a HDCP 1.4. Podpora rozlišení 4K/UHD @ 60 Hz 4:2:0 Vestavěný audio embeder/de-embeder s volitelným směřováním zvuku na vybraný vstup/výstup (1x IN, 1x OUT). EDID manager 1x RS232 obousměrný. Ovládání přes tlačítka na předním panelu, RS232 nebo LAN. Provedení v kompaktním šasi pro umístění na polici. | ks | 1 |  | 0
206 |  | Signálový extender - vysílač |  |  | Extender pro přenos HDMI po kabelu CATx kompatibilní s výše uvedenou maticí s minimální konfigurací: Vysílač: Podpora standardů HDBase-T, HDMI 1.4a, HDCP 2.2. Podpora 4K/UHD@60Hz 4:2:0. Kompatibilní s CAT5e/6/7 twisted pair kabely. Přenos 1920x1200 a 1080p/60 na 100 m, přenos 4K/UHD na 70m (obojí při použití kabelu CAT6/7). Přenos RS-232 (obousměrně) a IR příkazů. HDCP kompatibilní. Podpora přenosu EDID, CEC, 3D. PoCc napájení přijímače po CATx kabelu. | ks | 1 |  | 0
207 |  | Přípojné místo do katedry |  |  | Hliníkové nebo kovové přípojné místo s víkem pro instalaci do desky stolu s 2x 230V zásuvkou a 2x USB konektorem určeným pro nabíjení, volným prostorem pro instalaci tlačítkového řídicího systému, krycí nohou + navíjecí modul s kladkami pro 2 kabely. V sadě navíjecí HDMI a LAN CAT6 kabel. | ks | 1 |  | 0
208 |  | Set řídicího systému |  |  | Řídící systém s klávesnicí, řídící jednotkou a příslušenstvím pro instalaci do výše uvedeného přípojného místa s minimátními parametry: min. 8x tlačítko s indikační LED ovládanou programově, popis tlačítek pomocí potištěné folie, řízení minimálně: 1x Bi-directional serial RS-232/485, 4x univerzální port (digital I/O, IR, RS232), 2x rele, Wired 10/100 BaseT LAN, Web server a Admin Web stránky pro nastavení, RAM min. 64 MB, flash min. 256 MB, kovové provedení. | ks | 1 |  | 0
209 |  | Učitelské PC |  |  | PC s minimálními parametry: case Desktop mini s min. 65W zdrojem s účinnosti 89%, výkon CPU min. 10 000 bodu dle nezávislého testu cpubenchmark.net, operační paměť 8GB DDR3, SSD disk s kapacitou 256GB, Gbit síťová karta, Wifi standardu 802.11ac (2x2), Bluetooth 4.2, min. 1x video výstup HDMI a 2x DisplayPort (včetně redukce na HDMI), 1x USB Type-C, 6x USB 3.1, 2x M.2 PCIe x1-2230, bezdrátová klávesnici a myš, včetně podkladové licence operačního systému (který splňuje podmínku upgradu na Win 10 Pro pomocí Campus licence), záruka 3 roky, oprava u zákazníka s odezvou do následujícího pracovního dne od nahlášení servisní události. | ks | 1 |  | 0
210 |  | Switch |  |  | 8-port switch, desktop Gigabit switch: 8x Gigabit metal, min. 4x PoE (802.3at, min. 30W), PoE Power budget min. 60W, IPv6, fanless (bez ventilátoru), podpora VLAN, konfigurovatelný. | ks | 1 |  | 0
211 |  | Kabel HDMI | nevyplňovat | nevyplňovat | HDMI kabel 1-2 m s minimálními technickými parametry: Rozlišení 4K*2K @ 60Hz. 99.9% měděný vodič nebo postříbřené měděné jádro. Trojitě stíněný kabel a extra stínění v konektoru. Podpora audio return channel (ARC), 3D, HDCP, CEC. Vysoká flexibilita. | ks | 5 |  | 0
212 |  | Kabel audio | nevyplňovat | nevyplňovat | Nesymetrický stíněný stero kabel. 2x 0,14 mm2 ( 2,9 x 5,8 mm ), instalační pro konektory jack 3.5 mm | m | 10 |  | 0
213 |  | Kabel reproduktorový | nevyplňovat | nevyplňovat | Kabel pro reproduktory 2x 2,5 mm2 | m | 30 |  | 0
214 |  | Kabel FTP cat.6 | nevyplňovat | nevyplňovat | Stíněný kabel CAT6 s LSOH pláštěm. Nejvyšší podporovaný protokol - 1000BaseT, 1000BaseTX. Stínění - fólie kolem všech 4 párů. Šířka pásma - 250 MHz. Jednotlivé páry odděleny plastovým křížem. | m | 30 |  | 0
215 |  | Kabel UTP CAT.5 | nevyplňovat | nevyplňovat | Datový UTP cat.5 kabel | m | 50 |  | 0
216 |  | USB kabel | nevyplňovat | nevyplňovat | USB kabel 2.0 prodlužovací A-A 2 m | ks | 1 |  | 0
217 |  | Patch kabel | nevyplňovat | nevyplňovat | CAT6 patch kabel délka 1-2 m, dvojité stínění SFTP, AWG26 | ks | 6 |  | 0
218 |  | Kabel silový | nevyplňovat | nevyplňovat | Napájecí kabel pro pohyblivé přívody ( ohebný ) 230 V, 3x2,5 | m | 30 |  | 0
219 |  | Konektory | nevyplňovat | nevyplňovat | Set konetorů k signálové kabeláži (audio, RJ45, 230V, atd.) | set | 1 |  | 0
220 |  | Přechodová lišta | nevyplňovat | nevyplňovat | Podlahová lišta pro uložení kabelů vedoucíh z katedry na nástěnného žlabu, hliníkové provedení. | m | 1 |  | 0
221 |  | Nástěnná lišta | nevyplňovat | nevyplňovat | Nástěnná lišta vkládací, plastová s odnímatelným víkem. Rozměr 40x20mm (popřípadě lze zaměnit za jiný rozměr dle reálných prostorových možností vedené kabeláže). Cena včetně spojek, rohů, L-kusů a drobného instalačního materiálu. | m | 30 |  | 0
222 |  | Montážní materiál | nevyplňovat | nevyplňovat | Ostatní drobný montážní materiál (pásky, hmoždinky, šrouby, lepící pásky, svorky, atd.) | ks | 1 |  | 0
223 |  | Instalace | nevyplňovat | nevyplňovat | Instalace AV techniky, AV kabeláže, nastavení, programování řídicího systému, zaškolení, likvidace obalů, projektový management, profylaxe 1x ročně po dobu 2 let, včetně dopravy. | kpl | 1 |  | 0
224 |  | Učebna - místnost č.303 (M10) - TYP9 | [6 empty] | 0
225 |  | Roletové plátno |  |  | Elektrická roletová projekční plocha s bočním vypínáním povrchu. Projekční povrch se ziskem 1.3. Formát 16:9, rozměr obrazu 330x186cm, černý rámeček 5cm. Včetně kotvícího materiálu. | ks | 1 |  | 0
226 |  | Distanční sloupky |  |  | Distanční sloupky pro možnost odsazení plátna od čelní stěny. | ks | 1 |  | 0
227 |  | Releový modul |  |  | Releový modul pro ovládání plátna skrze releové kontakty. | ks | 1 |  | 0
228 |  | Datový projektor |  |  | Datový projektor s minimálními technickými parametry: technologie laser + 3LCD, rozlišení min. 1920x 1080, výkon min. 5500 ANSI lumenů, kontrast min. 3000 000 : 1, obrazové vstupy min. 2 x HDMI, 2 x VGA, HDBaseT, hmotnost max. 17 kg. Včetně objektivu s projekčním poměrem min. 2-2,8:1. | ks | 1 |  | 0
229 |  | Nástěnný držák projektoru |  |  | Univerzální držák datového projektoru s možností doladění umístění projektoru po instalaci. Kotvení do stěny. Bílý komaxit.Nosnost min. 20 kg. Včetně tyče pro vnitřní vedení kabeláže. | ks | 1 |  | 0
230 |  | Vynášecí profil | nevyplňovat | nevyplňovat | Vynášecí profil pro přikotvení mezi dřevěné zárubně stávajících dveří. Ke konstrukci bude následně přichycen držák s projektorem. Hlinikové provedení. | ks | 1 |  | 0
231 |  | Reproduktorová soustava |  |  | Sloupová line-array reprosoustava s minimálními parametry: min 8x2", min. 140W / 8Ω, citlivost min 93 dB, freq. Rozsah min 80 Hz - 18 kHz, pokrytí min 140°x20° H x V, EQ přepínač, max rozměry do 550x1100x160 mm, vč. polohovatelného nástěnného držáku min ±65° do stran a min ±15° náklon, bílá barva | ks | 2 |  | 0
232 |  | Zesilovač |  |  | Set koncový zesilovač + DSP procesor, s minimální konfigurací: 2x 250W - 8Ω, presety pro sloupové reprosoustavy, nastavení EQ, propustí, limitace a zpoždění, LCD panel, LED indikace stavu, symetrické vstupy, symetrické preamp. výstupy, výstupní konektory Speakon, spínaný zesilovač a zdroj, výška každého zařízení max 2U | ks | 1 |  | 0
233 |  | Nástěnná tabule |  |  | Nástěnná bílá tabule pro popis fixem, rozměr 400x120cm, hlinikový rám. | ks | 1 |  | 0
234 |  | Katedra |  |  | Katedra přizpůsobena pro osazení AV techniky, včetně vyvýšené části pro stojícího přednášejícího (viz výkresová dokumentace). Vnější rozměry katedry š.1800×h.700×v.770mm, (vyvýšená část s výškou 1400mm), kabelové průchodky, otvor pro přípojné místo. Vyvýšená část katedry přizpůsobena pro osazení rackové konstrukce, horní část s možností zakrytí roletkou a uzamknutí (část s prostorem pro interaktivní displej), střední část osazena výsuvem pro klávesnici. Skříňka (vyvýšená část katedry) vybavena nasávacím otvorem v čele dvířek a odtahovým v horní zadní části desky s krytím mřížkou. V levé části katedry umístěna skříňka s 3× polohovatelnou policí. Prostor mezi skříňkami vybaven falešnými uzamykatelnými zády pro možnost umístění části AV technologie a pro vedení kabeláže. Vytvořený propoj mezi prostorem uzamykatelné skříňky a falešnými zády. Konstrukce nábytku je z oboustranně laminované dřevotřískové desky tloušťky min. 19 mm, pracovní deska min. 22 mm, pohledové hrany jsou lepeny min. 2 mm ABS hranou, nepohledové min. 1 mm ABS hranou, lepeny jsou voděodolným PUR lepidlem. Možnost výběru barevného provedení alespoň ze čtyř základních typů dekorů/barev. Cena včetně dopravy a instalace. Více viz výkresová dokumentace. | ks | 1 |  | 0
235 |  | Racková konstrukce | nevyplňovat | nevyplňovat | 19" hliníková racková konstrukce pro instalaci do katery, výška 15U. | ks | 1 |  | 0
236 |  | Příslušenství rack | nevyplňovat | nevyplňovat | Ostatní rackové drobné příslušensntí obsahující police, záslepky, šrouby a vyvazovací profily. | ks | 1 |  | 0
237 |  | Rozvodný panel |  |  | 19" rozvodný panel 1U 8x230V UTE, přívod černý - 2m, podsvícený vypínač | ks | 1 |  | 0
238 |  | Napájecí distribuční jednotka do racku |  |  | Malé PDU (Power Distribution Unit). Každý z minimálně čtyř výstupů lze ovládat samostatně (On / Off / Reset / přepni). Na každém výstupu jsou měřeny elektrické veličiny (A, W, kWh, V, Hz). Zařízení obsahuje dva LAN porty pro připojení do sítě a ovládání skrze síť. | ks | 1 |  | 0
239 |  | Interaktivní displej do katedry |  |  | Interaktivní panel s úhlopříčkou min. 24" s rozlišením 1920 x 1080 pixelů a kapacitní dotykovou technologií, která rozezná min. 10 současných dotyků a multidotyková gesta. Bezbateriové pero citlivé na přítlak. Na rámu panelu jsou min. 4 funkční tlačítka pro výběr barvy digitálního inkoustu a menu. Nastavitelný stojan panelu umožňuje nastavení. USB port pro připojení USB paměti nebo jiného USB zařízení. Vstupní a výstupní konektory obrazu DVI-I nebo HDMI (popřípadě redukce na HDMI). Dodávka interaktivního panelu musí obsahovat i SW balíček, který obsahuje autorský nástroje učitele – SW balíček, který obsahuje autorský nástroj učitele – SW pro přípravu interaktivních cvičení musí být plně kompatibilní (umožňuje otevřít soubor, spustit všechny aktivity, animace, uložit v původním formátu) se soubory s příponou notebook. Prostředí musí být v českém jazyce. Balíček dále musí obsahovat nástroj pro rychlou přípravu digitálních učebních aktivit, hlasování/testování, aktivity je možno sdílet na žákovská zařízení přes cloud. | ks | 1 |  | 0
240 |  | Maticový přepínač |  |  | Maticový přepínač s minimální konfigurací: 4x2 HDMI. Podpora standardů HDMI 1.4 a HDCP 1.4. Podpora rozlišení 4K/UHD @ 60 Hz 4:2:0 Vestavěný audio embeder/de-embeder s volitelným směřováním zvuku na vybraný vstup/výstup (1x IN, 1x OUT). EDID manager 1x RS232 obousměrný. Ovládání přes tlačítka na předním panelu, RS232 nebo LAN. Provedení v kompaktním šasi pro umístění na polici. | ks | 1 |  | 0
241 |  | Signálový extender - vysílač |  |  | Extender pro přenos HDMI po kabelu CATx kompatibilní s výše uvedenou maticí s minimální konfigurací: Vysílač: Podpora standardů HDBase-T, HDMI 1.4a, HDCP 2.2. Podpora 4K/UHD@60Hz 4:2:0. Kompatibilní s CAT5e/6/7 twisted pair kabely. Přenos 1920x1200 a 1080p/60 na 100 m, přenos 4K/UHD na 70m (obojí při použití kabelu CAT6/7). Přenos RS-232 (obousměrně) a IR příkazů. HDCP kompatibilní. Podpora přenosu EDID, CEC, 3D. PoCc napájení přijímače po CATx kabelu. | ks | 1 |  | 0
242 |  | Přípojné místo do katedry |  |  | Hliníkové nebo kovové přípojné místo s víkem pro instalaci do desky stolu s 2x 230V zásuvkou a 2x USB konektorem určeným pro nabíjení, volným prostorem pro instalaci tlačítkového řídicího systému, krycí nohou + navíjecí modul s kladkami pro 2 kabely. V sadě navíjecí HDMI a LAN CAT6 kabel. | ks | 1 |  | 0
243 |  | Set řídicího systému |  |  | Řídící systém s klávesnicí, řídící jednotkou a příslušenstvím pro instalaci do výše uvedeného přípojného místa s minimátními parametry: min. 8x tlačítko s indikační LED ovládanou programově, popis tlačítek pomocí potištěné folie, řízení minimálně: 1x Bi-directional serial RS-232/485, 4x univerzální port (digital I/O, IR, RS232), 2x rele, Wired 10/100 BaseT LAN, Web server a Admin Web stránky pro nastavení, RAM min. 64 MB, flash min. 256 MB, kovové provedení. | ks | 1 |  | 0
244 |  | Učitelské PC |  |  | PC s minimálními parametry: case Desktop mini s min. 65W zdrojem s účinnosti 89%, výkon CPU min. 10 000 bodu dle nezávislého testu cpubenchmark.net, operační paměť 8GB DDR3, SSD disk s kapacitou 256GB, Gbit síťová karta, Wifi standardu 802.11ac (2x2), Bluetooth 4.2, min. 1x video výstup HDMI a 2x DisplayPort (včetně redukce na HDMI), 1x USB Type-C, 6x USB 3.1, 2x M.2 PCIe x1-2230, bezdrátová klávesnici a myš, včetně podkladové licence operačního systému (který splňuje podmínku upgradu na Win 10 Pro pomocí Campus licence), záruka 3 roky, oprava u zákazníka s odezvou do následujícího pracovního dne od nahlášení servisní události. | ks | 1 |  | 0
245 |  | Switch |  |  | 8-port switch, desktop Gigabit switch: 8x Gigabit metal, min. 4x PoE (802.3at, min. 30W), PoE Power budget min. 60W, IPv6, fanless (bez ventilátoru), podpora VLAN, konfigurovatelný. | ks | 1 |  | 0
246 |  | Kabel HDMI | nevyplňovat | nevyplňovat | HDMI kabel 1-2 m s minimálními technickými parametry: Rozlišení 4K*2K @ 60Hz. 99.9% měděný vodič nebo postříbřené měděné jádro. Trojitě stíněný kabel a extra stínění v konektoru. Podpora audio return channel (ARC), 3D, HDCP, CEC. Vysoká flexibilita. | ks | 5 |  | 0
247 |  | Kabel audio | nevyplňovat | nevyplňovat | Nesymetrický stíněný stero kabel. 2x 0,14 mm2 ( 2,9 x 5,8 mm ), instalační pro konektory jack 3.5 mm | m | 10 |  | 0
248 |  | Kabel reproduktorový | nevyplňovat | nevyplňovat | Kabel pro reproduktory 2x 2,5 mm2 | m | 30 |  | 0
249 |  | Kabel FTP cat.6 | nevyplňovat | nevyplňovat | Stíněný kabel CAT6 s LSOH pláštěm. Nejvyšší podporovaný protokol - 1000BaseT, 1000BaseTX. Stínění - fólie kolem všech 4 párů. Šířka pásma - 250 MHz. Jednotlivé páry odděleny plastovým křížem. | m | 30 |  | 0
250 |  | Kabel UTP CAT.5 | nevyplňovat | nevyplňovat | Datový UTP cat.5 kabel | m | 50 |  | 0
251 |  | USB kabel | nevyplňovat | nevyplňovat | USB kabel 2.0 prodlužovací A-A 2 m | ks | 1 |  | 0
252 |  | Patch kabel | nevyplňovat | nevyplňovat | CAT6 patch kabel délka 1-2 m, dvojité stínění SFTP, AWG26 | ks | 6 |  | 0
253 |  | Kabel silový | nevyplňovat | nevyplňovat | Napájecí kabel pro pohyblivé přívody ( ohebný ) 230 V, 3x2,5 | m | 30 |  | 0
254 |  | Konektory | nevyplňovat | nevyplňovat | Set konetorů k signálové kabeláži (audio, RJ45, 230V, atd.) | set | 1 |  | 0
255 |  | Přechodová lišta | nevyplňovat | nevyplňovat | Podlahová lišta pro uložení kabelů vedoucíh z katedry na nástěnného žlabu, hliníkové provedení. | m | 1 |  | 0
256 |  | Nástěnná lišta | nevyplňovat | nevyplňovat | Nástěnná lišta vkládací, plastová s odnímatelným víkem. Rozměr 40x20mm (popřípadě lze zaměnit za jiný rozměr dle reálných prostorových možností vedené kabeláže). Cena včetně spojek, rohů, L-kusů a drobného instalačního materiálu. | m | 30 |  | 0
257 |  | Montážní materiál | nevyplňovat | nevyplňovat | Ostatní drobný montážní materiál (pásky, hmoždinky, šrouby, lepící pásky, svorky, atd.) | ks | 1 |  | 0
258 |  | Instalace | nevyplňovat | nevyplňovat | Instalace AV techniky, AV kabeláže, nastavení, programování řídicího systému, zaškolení, likvidace obalů, projektový management, profylaxe 1x ročně po dobu 2 let, včetně dopravy. | kpl | 1 |  | 0
259 |  | Učebna - místnost č.304 (M11) - TYP9 | [6 empty] | 0
260 |  | Roletové plátno |  |  | Elektrická roletová projekční plocha s bočním vypínáním povrchu. Projekční povrch se ziskem 1.3. Formát 16:9, rozměr obrazu 330x186cm, černý rámeček 5cm. Včetně kotvícího materiálu. | ks | 1 |  | 0
261 |  | Distanční sloupky | nevyplňovat | nevyplňovat | Distanční sloupky pro možnost odsazení plátna od čelní stěny. | ks | 1 |  | 0
262 |  | Releový modul |  |  | Releový modul pro ovládání plátna skrze releové kontakty. | ks | 1 |  | 0
263 |  | Datový projektor |  |  | Datový projektor s minimálními technickými parametry: technologie laser + 3LCD, rozlišení min. 1920x 1080, výkon min. 5500 ANSI lumenů, kontrast min. 3000 000 : 1, obrazové vstupy min. 2 x HDMI, 2 x VGA, HDBaseT, hmotnost max. 17 kg. Včetně objektivu s projekčním poměrem min. 2-2,8:1. | ks | 1 |  | 0
264 |  | Nástěnný držák projektoru |  |  | Univerzální držák datového projektoru s možností doladění umístění projektoru po instalaci. Kotvení do stěny. Bílý komaxit.Nosnost min. 20 kg. Včetně tyče pro vnitřní vedení kabeláže. | ks | 1 |  | 0
265 |  | Vynášecí profil | nevyplňovat | nevyplňovat | Vynášecí profil pro přikotvení mezi dřevěné zárubně stávajících dveří. Ke konstrukci bude následně přichycen držák s projektorem. Hlinikové provedení. | ks | 1 |  | 0
266 |  | Reproduktorová soustava |  |  | Sloupová line-array reprosoustava s minimálními parametry: min 8x2", min. 140W / 8Ω, citlivost min 93 dB, freq. Rozsah min 80 Hz - 18 kHz, pokrytí min 140°x20° H x V, EQ přepínač, max rozměry do 550x1100x160 mm, vč. polohovatelného nástěnného držáku min ±65° do stran a min ±15° náklon, bílá barva | ks | 2 |  | 0
267 |  | Zesilovač |  |  | Set koncový zesilovač + DSP procesor, s minimální konfigurací: 2x 250W - 8Ω, presety pro sloupové reprosoustavy, nastavení EQ, propustí, limitace a zpoždění, LCD panel, LED indikace stavu, symetrické vstupy, symetrické preamp. výstupy, výstupní konektory Speakon, spínaný zesilovač a zdroj, výška každého zařízení max 2U | ks | 1 |  | 0
268 |  | Nástěnná tabule |  |  | Nástěnná bílá tabule pro popis fixem, rozměr 400x120cm, hlinikový rám. | ks | 1 |  | 0
269 |  | Katedra |  |  | Katedra přizpůsobena pro osazení AV techniky, včetně vyvýšené části pro stojícího přednášejícího (viz výkresová dokumentace). Vnější rozměry katedry š.1800×h.700×v.770mm, (vyvýšená část s výškou 1400mm), kabelové průchodky, otvor pro přípojné místo. Vyvýšená část katedry přizpůsobena pro osazení rackové konstrukce, horní část s možností zakrytí roletkou a uzamknutí (část s prostorem pro interaktivní displej), střední část osazena výsuvem pro klávesnici. Skříňka (vyvýšená část katedry) vybavena nasávacím otvorem v čele dvířek a odtahovým v horní zadní části desky s krytím mřížkou. V levé části katedry umístěna skříňka s 3× polohovatelnou policí. Prostor mezi skříňkami vybaven falešnými uzamykatelnými zády pro možnost umístění části AV technologie a pro vedení kabeláže. Vytvořený propoj mezi prostorem uzamykatelné skříňky a falešnými zády. Konstrukce nábytku je z oboustranně laminované dřevotřískové desky tloušťky min. 19 mm, pracovní deska min. 22 mm, pohledové hrany jsou lepeny min. 2 mm ABS hranou, nepohledové min. 1 mm ABS hranou, lepeny jsou voděodolným PUR lepidlem. Možnost výběru barevného provedení alespoň ze čtyř základních typů dekorů/barev. Cena včetně dopravy a instalace. Více viz výkresová dokumentace. | ks | 1 |  | 0
270 |  | Racková konstrukce | nevyplňovat | nevyplňovat | 19" hliníková racková konstrukce pro instalaci do katery, výška 15U. | ks | 1 |  | 0
271 |  | Příslušenství rack | nevyplňovat | nevyplňovat | Ostatní rackové drobné příslušensntí obsahující police, záslepky, šrouby a vyvazovací profily. | ks | 1 |  | 0
272 |  | Rozvodný panel |  |  | 19" rozvodný panel 1U 8x230V UTE, přívod černý - 2m, podsvícený vypínač | ks | 1 |  | 0
273 |  | Napájecí distribuční jednotka do racku |  |  | Malé PDU (Power Distribution Unit). Každý z minimálně čtyř výstupů lze ovládat samostatně (On / Off / Reset / přepni). Na každém výstupu jsou měřeny elektrické veličiny (A, W, kWh, V, Hz). Zařízení obsahuje dva LAN porty pro připojení do sítě a ovládání skrze síť. | ks | 1 |  | 0
274 |  | Interaktivní displej do katedry |  |  | Interaktivní panel s úhlopříčkou min. 24" s rozlišením 1920 x 1080 pixelů a kapacitní dotykovou technologií, která rozezná min. 10 současných dotyků a multidotyková gesta. Bezbateriové pero citlivé na přítlak. Na rámu panelu jsou min. 4 funkční tlačítka pro výběr barvy digitálního inkoustu a menu. Nastavitelný stojan panelu umožňuje nastavení. USB port pro připojení USB paměti nebo jiného USB zařízení. Vstupní a výstupní konektory obrazu DVI-I nebo HDMI (popřípadě redukce na HDMI). Dodávka interaktivního panelu musí obsahovat i SW balíček, který obsahuje autorský nástroje učitele – SW balíček, který obsahuje autorský nástroj učitele – SW pro přípravu interaktivních cvičení musí být plně kompatibilní (umožňuje otevřít soubor, spustit všechny aktivity, animace, uložit v původním formátu) se soubory s příponou notebook. Prostředí musí být v českém jazyce. Balíček dále musí obsahovat nástroj pro rychlou přípravu digitálních učebních aktivit, hlasování/testování, aktivity je možno sdílet na žákovská zařízení přes cloud. | ks | 1 |  | 0
275 |  | Maticový přepínač |  |  | Maticový přepínač s minimální konfigurací: 4x2 HDMI. Podpora standardů HDMI 1.4 a HDCP 1.4. Podpora rozlišení 4K/UHD @ 60 Hz 4:2:0 Vestavěný audio embeder/de-embeder s volitelným směřováním zvuku na vybraný vstup/výstup (1x IN, 1x OUT). EDID manager 1x RS232 obousměrný. Ovládání přes tlačítka na předním panelu, RS232 nebo LAN. Provedení v kompaktním šasi pro umístění na polici. | ks | 1 |  | 0
276 |  | Signálový extender - vysílač |  |  | Extender pro přenos HDMI po kabelu CATx kompatibilní s výše uvedenou maticí s minimální konfigurací: Vysílač: Podpora standardů HDBase-T, HDMI 1.4a, HDCP 2.2. Podpora 4K/UHD@60Hz 4:2:0. Kompatibilní s CAT5e/6/7 twisted pair kabely. Přenos 1920x1200 a 1080p/60 na 100 m, přenos 4K/UHD na 70m (obojí při použití kabelu CAT6/7). Přenos RS-232 (obousměrně) a IR příkazů. HDCP kompatibilní. Podpora přenosu EDID, CEC, 3D. PoCc napájení přijímače po CATx kabelu. | ks | 1 |  | 0
277 |  | Přípojné místo do katedry |  |  | Hliníkové nebo kovové přípojné místo s víkem pro instalaci do desky stolu s 2x 230V zásuvkou a 2x USB konektorem určeným pro nabíjení, volným prostorem pro instalaci tlačítkového řídicího systému, krycí nohou + navíjecí modul s kladkami pro 2 kabely. V sadě navíjecí HDMI a LAN CAT6 kabel. | ks | 1 |  | 0
278 |  | Set řídicího systému |  |  | Řídící systém s klávesnicí, řídící jednotkou a příslušenstvím pro instalaci do výše uvedeného přípojného místa s minimátními parametry: min. 8x tlačítko s indikační LED ovládanou programově, popis tlačítek pomocí potištěné folie, řízení minimálně: 1x Bi-directional serial RS-232/485, 4x univerzální port (digital I/O, IR, RS232), 2x rele, Wired 10/100 BaseT LAN, Web server a Admin Web stránky pro nastavení, RAM min. 64 MB, flash min. 256 MB, kovové provedení. | ks | 1 |  | 0
279 |  | Učitelské PC |  |  | PC s minimálními parametry: case Desktop mini s min. 65W zdrojem s účinnosti 89%, výkon CPU min. 10 000 bodu dle nezávislého testu cpubenchmark.net, operační paměť 8GB DDR3, SSD disk s kapacitou 256GB, Gbit síťová karta, Wifi standardu 802.11ac (2x2), Bluetooth 4.2, min. 1x video výstup HDMI a 2x DisplayPort (včetně redukce na HDMI), 1x USB Type-C, 6x USB 3.1, 2x M.2 PCIe x1-2230, bezdrátová klávesnici a myš, včetně podkladové licence operačního systému (který splňuje podmínku upgradu na Win 10 Pro pomocí Campus licence), záruka 3 roky, oprava u zákazníka s odezvou do následujícího pracovního dne od nahlášení servisní události. | ks | 1 |  | 0
280 |  | Switch |  |  | 8-port switch, desktop Gigabit switch: 8x Gigabit metal, min. 4x PoE (802.3at, min. 30W), PoE Power budget min. 60W, IPv6, fanless (bez ventilátoru), podpora VLAN, konfigurovatelný. | ks | 1 |  | 0
281 |  | Kabel HDMI | nevyplňovat | nevyplňovat | HDMI kabel 1-2 m s minimálními technickými parametry: Rozlišení 4K*2K @ 60Hz. 99.9% měděný vodič nebo postříbřené měděné jádro. Trojitě stíněný kabel a extra stínění v konektoru. Podpora audio return channel (ARC), 3D, HDCP, CEC. Vysoká flexibilita. | ks | 5 |  | 0
282 |  | Kabel audio | nevyplňovat | nevyplňovat | Nesymetrický stíněný stero kabel. 2x 0,14 mm2 ( 2,9 x 5,8 mm ), instalační pro konektory jack 3.5 mm | m | 10 |  | 0
283 |  | Kabel reproduktorový | nevyplňovat | nevyplňovat | Kabel pro reproduktory 2x 2,5 mm2 | m | 30 |  | 0
284 |  | Kabel FTP cat.6 | nevyplňovat | nevyplňovat | Stíněný kabel CAT6 s LSOH pláštěm. Nejvyšší podporovaný protokol - 1000BaseT, 1000BaseTX. Stínění - fólie kolem všech 4 párů. Šířka pásma - 250 MHz. Jednotlivé páry odděleny plastovým křížem. | m | 30 |  | 0
285 |  | Kabel UTP CAT.5 | nevyplňovat | nevyplňovat | Datový UTP cat.5 kabel | m | 50 |  | 0
286 |  | USB kabel | nevyplňovat | nevyplňovat | USB kabel 2.0 prodlužovací A-A 2 m | ks | 1 |  | 0
287 |  | Patch kabel | nevyplňovat | nevyplňovat | CAT6 patch kabel délka 1-2 m, dvojité stínění SFTP, AWG26 | ks | 6 |  | 0
288 |  | Kabel silový | nevyplňovat | nevyplňovat | Napájecí kabel pro pohyblivé přívody ( ohebný ) 230 V, 3x2,5 | m | 30 |  | 0
289 |  | Konektory | nevyplňovat | nevyplňovat | Set konetorů k signálové kabeláži (audio, RJ45, 230V, atd.) | set | 1 |  | 0
290 |  | Přechodová lišta | nevyplňovat | nevyplňovat | Podlahová lišta pro uložení kabelů vedoucíh z katedry na nástěnného žlabu, hliníkové provedení. | m | 1 |  | 0
291 |  | Nástěnná lišta | nevyplňovat | nevyplňovat | Nástěnná lišta vkládací, plastová s odnímatelným víkem. Rozměr 40x20mm (popřípadě lze zaměnit za jiný rozměr dle reálných prostorových možností vedené kabeláže). Cena včetně spojek, rohů, L-kusů a drobného instalačního materiálu. | m | 30 |  | 0
292 |  | Montážní materiál | nevyplňovat | nevyplňovat | Ostatní drobný montážní materiál (pásky, hmoždinky, šrouby, lepící pásky, svorky, atd.) | ks | 1 |  | 0
293 |  | Instalace | nevyplňovat | nevyplňovat | Instalace AV techniky, AV kabeláže, nastavení, programování řídicího systému, zaškolení, likvidace obalů, projektový management, profylaxe 1x ročně po dobu 2 let, včetně dopravy. | kpl | 1 |  | 0
294 |  | Učebna - místnost č.327 (M12) - TYP10 | [6 empty] | 0
295 |  | Interaktivní displej 75" |  |  | Interaktivní displej - dotyková technologie musí automaticky rozpoznávat dotyk prstem, popisovačem a houbičkou/dlaní ruky a musí umožnit přiřadit dotyku různé funkce = ovládání myši prstem, psaní popisovačem a mazání houbičkou nebo dlaní ruky. Zároveň musí automaticky rozpoznat černý a červený a přiřadit jim příslušnou barvu digitálního inkoustu. Snímací technologie musí umožnit rozpoznání 16 současných dotyků, pro intuitivní spolupráci více uživatelů. Displej obsahuje aplikaci pro psaní digitálním inkoustem na bílé tabuli, se sdílením zápisků dalším účastníkům přes internet a možností zápisky uložit, prohlížeč internetových stránek, aplikaci pro bezdrátové sdílení obrazu. Při přepínání vstupu musí být živý náhled obrazu pro snadnou orientaci. Displej obsahuje pohybová čidla pro automatické zapínání a vypínání dle přítomnosti osob v místnosti. Displej musí mít rozměry 1729 x 1095 x 124mm, s tolerancí ± 10mm. Aktivní plocha musí mít úhlopříčku minimálně 75“ a rozměry 1652 x 930mm, s tolerancí ± 10mm. Hmotnost displeje nesmí přesáhnout 75kg. Záruka musí být min. 3 roky. Displej musí mít rozlišení obrazu 4K UHD, 3840x2160 bodů. Displej musí mít minimálně konektor HDMI, DisplayPort, VGA, 4x USB , 3,5mm jack a RJ45. Displej musí mít integrované repro min. 10W. | ks | 1 |  | 0
296 |  | Výukový software |  |  | SW balíček, který obsahuje autorský nástroj učitele – SW pro přípravu interaktivních cvičení musí být plně kompatibilní (umožňuje otevřít soubor, spustit všechny aktivity, animace, uložit v původním formátu) se soubory s příponou notebook. Prostředí musí být v českém jazyce. Balíček dále musí obsahovat nástroj pro rychlou přípravu digitálních učebních aktivit, hlasování/testování, aktivity je možno sdílet na žákovská zařízení přes cloud. | ks | 1 |  | 0
297 |  | Nástěnný držák displeje |  |  | Nástěnný fixní držák kompatibilní s výše uvedeným displejem. Minimální nosnost dle hmotnosti použitého displeje. Standard VESA s roztečí dle použitého displeje. Možnost horizontálního posunu po instalaci min +/- 200 mm doleva a doprava. Možnost doladění výšky a vodováhy pro instalaci. Bezpečném západka obrazovky do držáku. | ks | 1 |  | 0
298 |  | Soundbar |  |  | Aktivní instalační reprosoustava k zobrazovači typu soundbar s minimálními parametry: 4x 2" + 2 x0,75", stereo, min. 2x 20W, min. 85 dB, min. 56Hz - 20 kHz, stereo vstup, dálkové ovládání, Auto standby, rozměry do 1000x100x100mm, černá, vč. držáku na zeď/stůl, umožňuje regulaci hlasitosti ze zobrazovače. | ks | 1 |  | 0
299 |  | Katedra |  |  | Katedra přizpůsobena pro osazení AV techniky, včetně vyvýšené části pro stojícího přednášejícího (viz výkresová dokumentace). Vnější rozměry katedry š.1800×h.700×v.770mm, (vyvýšená část s výškou 1400mm), kabelové průchodky, otvor pro přípojné místo. Vyvýšená část katedry přizpůsobena pro osazení rackové konstrukce, horní část s možností zakrytí roletkou a uzamknutí (část s prostorem pro interaktivní displej), střední část osazena výsuvem pro klávesnici. Skříňka (vyvýšená část katedry) vybavena nasávacím otvorem v čele dvířek a odtahovým v horní zadní části desky s krytím mřížkou. V levé části katedry umístěna skříňka s 3× polohovatelnou policí. Prostor mezi skříňkami vybaven falešnými uzamykatelnými zády pro možnost umístění části AV technologie a pro vedení kabeláže. Vytvořený propoj mezi prostorem uzamykatelné skříňky a falešnými zády. Konstrukce nábytku je z oboustranně laminované dřevotřískové desky tloušťky min. 19 mm, pracovní deska min. 22 mm, pohledové hrany jsou lepeny min. 2 mm ABS hranou, nepohledové min. 1 mm ABS hranou, lepeny jsou voděodolným PUR lepidlem. Možnost výběru barevného provedení alespoň ze čtyř základních typů dekorů/barev. Cena včetně dopravy a instalace. Více viz výkresová dokumentace. | ks | 1 |  | 0
300 |  | Racková konstrukce | nevyplňovat | nevyplňovat | 19" hliníková racková konstrukce pro instalaci do katery, výška 15U. | ks | 1 |  | 0
301 |  | Příslušenství rack | nevyplňovat | nevyplňovat | Ostatní rackové drobné příslušensntí obsahující police, záslepky, šrouby a vyvazovací profily. | ks | 1 |  | 0
302 |  | Rozvodný panel |  |  | 19" rozvodný panel 1U 8x230V UTE, přívod černý - 2m, podsvícený vypínač | ks | 1 |  | 0
303 |  | Napájecí distribuční jednotka do racku |  |  | Malé PDU (Power Distribution Unit). Každý z minimálně čtyř výstupů lze ovládat samostatně (On / Off / Reset / přepni). Na každém výstupu jsou měřeny elektrické veličiny (A, W, kWh, V, Hz). Zařízení obsahuje dva LAN porty pro připojení do sítě a ovládání skrze síť. | ks | 1 |  | 0
304 |  | Interaktivní displej do katedry |  |  | Interaktivní panel s úhlopříčkou min. 24" s rozlišením 1920 x 1080 pixelů a kapacitní dotykovou technologií, která rozezná min. 10 současných dotyků a multidotyková gesta. Bezbateriové pero citlivé na přítlak. Na rámu panelu jsou min. 4 funkční tlačítka pro výběr barvy digitálního inkoustu a menu. Nastavitelný stojan panelu umožňuje nastavení. USB port pro připojení USB paměti nebo jiného USB zařízení. Vstupní a výstupní konektory obrazu DVI-I nebo HDMI (popřípadě redukce na HDMI). Dodávka interaktivního panelu musí obsahovat i SW balíček, který obsahuje autorský nástroje učitele – SW balíček, který obsahuje autorský nástroj učitele – SW pro přípravu interaktivních cvičení musí být plně kompatibilní (umožňuje otevřít soubor, spustit všechny aktivity, animace, uložit v původním formátu) se soubory s příponou notebook. Prostředí musí být v českém jazyce. Balíček dále musí obsahovat nástroj pro rychlou přípravu digitálních učebních aktivit, hlasování/testování, aktivity je možno sdílet na žákovská zařízení přes cloud. | ks | 1 |  | 0
305 |  | Maticový přepínač |  |  | Maticový přepínač s minimální konfigurací: 4x2 HDMI. Podpora standardů HDMI 1.4 a HDCP 1.4. Podpora rozlišení 4K/UHD @ 60 Hz 4:2:0 Vestavěný audio embeder/de-embeder s volitelným směřováním zvuku na vybraný vstup/výstup (1x IN, 1x OUT). EDID manager 1x RS232 obousměrný. Ovládání přes tlačítka na předním panelu, RS232 nebo LAN. Provedení v kompaktním šasi pro umístění na polici. | ks | 1 |  | 0
306 |  | Multiformátový scaler |  |  | Multiformátový scaler, který převádní HDMI, VGA, Audio IN, Component na HDMI OUT, řízení IR nebo kontakty. Podpora výstupního rozlišení min 1080p. | ks | 1 |  | 0
307 |  | Přípojné místo do katedry |  |  | Hliníkové nebo kovové přípojné místo s víkem pro instalaci do desky stolu s 2x 230V zásuvkou a 2x USB konektorem určeným pro nabíjení, volným prostorem pro instalaci tlačítkového řídicího systému, krycí nohou + navíjecí modul s kladkami pro 2 kabely. V sadě navíjecí HDMI a LAN CAT6 kabel. | ks | 1 |  | 0
308 |  | Set řídicího systému |  |  | Řídící systém s klávesnicí, řídící jednotkou a příslušenstvím pro instalaci do výše uvedeného přípojného místa s minimátními parametry: min. 8x tlačítko s indikační LED ovládanou programově, popis tlačítek pomocí potištěné folie, řízení minimálně: 1x Bi-directional serial RS-232/485, 4x univerzální port (digital I/O, IR, RS232), 2x rele, Wired 10/100 BaseT LAN, Web server a Admin Web stránky pro nastavení, RAM min. 64 MB, flash min. 256 MB, kovové provedení. | ks | 1 |  | 0
309 |  | Učitelské PC |  |  | PC s minimálními parametry: case Desktop mini s min. 65W zdrojem s účinnosti 89%, výkon CPU min. 10 000 bodu dle nezávislého testu cpubenchmark.net, operační paměť 8GB DDR3, SSD disk s kapacitou 256GB, Gbit síťová karta, Wifi standardu 802.11ac (2x2), Bluetooth 4.2, min. 1x video výstup HDMI a 2x DisplayPort (včetně redukce na HDMI), 1x USB Type-C, 6x USB 3.1, 2x M.2 PCIe x1-2230, bezdrátová klávesnici a myš, včetně podkladové licence operačního systému (který splňuje podmínku upgradu na Win 10 Pro pomocí Campus licence), záruka 3 roky, oprava u zákazníka s odezvou do následujícího pracovního dne od nahlášení servisní události. | ks | 1 |  | 0
310 |  | Switch |  |  | 8-port switch, desktop Gigabit switch: 8x Gigabit metal, min. 4x PoE (802.3at, min. 30W), PoE Power budget min. 60W, IPv6, fanless (bez ventilátoru), podpora VLAN, konfigurovatelný. | ks | 1 |  | 0
311 |  | Signálový extender |  |  | Extender pro přenos HDMI signalu po HDMI kabelu. Minimální parametry: Podpora HDMI 2.0 a HDCP 2.2. Podpora rozlišení max. 4K/UHD @ 60Hz, 4:4:4. HDCP kompatibilní. | ks | 1 |  | 0
312 |  | Kabel HDMI | nevyplňovat | nevyplňovat | HDMI kabel 1-2 m s minimálními technickými parametry: Rozlišení 4K*2K @ 60Hz. 99.9% měděný vodič nebo postříbřené měděné jádro. Trojitě stíněný kabel a extra stínění v konektoru. Podpora audio return channel (ARC), 3D, HDCP, CEC. Vysoká flexibilita. | ks | 6 |  | 0
313 |  | kabel HDMI | nevyplňovat | nevyplňovat | HDMI kabel 10 m s minimálními technickými parametry: Rozlišení 4K*2K @ 60Hz. 99.9% měděný vodič nebo postříbřené měděné jádro. Trojitě stíněný kabel a extra stínění v konektoru. Podpora audio return channel (ARC), 3D, HDCP, CEC. Vysoká flexibilita. | ks | 1 |  | 0
314 |  | Kabel audio | nevyplňovat | nevyplňovat | Nesymetrický stíněný stero kabel. 2x 0,14 mm2 ( 2,9 x 5,8 mm ), instalační pro konektory jack 3.5 mm | m | 10 |  | 0
315 |  | Kabel UTP CAT.5 | nevyplňovat | nevyplňovat | Datový UTP cat.5 kabel | m | 20 |  | 0
316 |  | USB repeater | nevyplňovat | nevyplňovat | Aktivní USB repeater pro prodlužování USB kabelů - 5m. | ks | 2 |  | 0
317 |  | USB kabel | nevyplňovat | nevyplňovat | USB kabel 2.0 prodlužovací A-A 2 m | ks | 1 |  | 0
318 |  | Patch kabel | nevyplňovat | nevyplňovat | CAT6 patch kabel délka 1-2 m, dvojité stínění SFTP, AWG26 | ks | 6 |  | 0
319 |  | Kabel silový | nevyplňovat | nevyplňovat | Napájecí kabel pro pohyblivé přívody ( ohebný ) 230 V, 3x2,5 | m | 10 |  | 0
320 |  | Konektory | nevyplňovat | nevyplňovat | Set konetorů k signálové kabeláži (audio, RJ45, 230V, atd.) | set | 1 |  | 0
321 |  | Přechodová lišta | nevyplňovat | nevyplňovat | Podlahová lišta pro uložení kabelů vedoucích z katedry na nástěnného žlabu, hliníkové provedení. | m | 1 |  | 0
322 |  | Nástěnná lišta | nevyplňovat | nevyplňovat | Nástěnná lišta vkládací, plastová s odnímatelným víkem. Rozměr 40x20mm (popřípadě lze zaměnit za jiný rozměr dle reálných prostorových možností vedené kabeláže). Cena včetně spojek, rohů, L-kusů a drobného instalačního materiálu. | m | 10 |  | 0
323 |  | Montážní materiál | nevyplňovat | nevyplňovat | Ostatní drobný montážní materiál (pásky, hmoždinky, šrouby, lepící pásky, svorky, atd.) | ks | 1 |  | 0
324 |  | Instalace | nevyplňovat | nevyplňovat | Instalace AV techniky, AV kabeláže, nastavení, programování řídicího systému, zaškolení, likvidace obalů, projektový management, profylaxe 1x ročně po dobu 2 let, včetně dopravy. | kpl | 1 |  | 0
325 |  | Učebna - místnost č.329 (M13) - TYP2 | [6 empty] | 0
326 |  | Roletové plátno |  |  | Elektrická roletová projekční plocha. Projekční povrch Matte White se ziskem 1.0 a pozorovacím úhlem 120°. Formát 1:1, rozměr obrazu 270x270cm, černý rámeček 5cm. Včetně kotvícího materiálu a případně distančních sloupků. | ks | 1 |  | 0
327 |  | Releový modul |  |  | Releový modul pro ovládání plátna skrze releové kontakty. | ks | 1 |  | 0
328 |  | Datový projektor |  |  | Datový projektor s minimálními technickými parametry: technologie laser + 3LCD, rozlišení min. 1920x 1080, výkon min. 5500 ANSI lumenů, kontrast min. 3000 000 : 1, obrazové vstupy min. 2 x HDMI, 2 x VGA, HDBaseT, hmotnost max. 17 kg. Včetně objektivu s projekčním poměrem min. 2-2,8:1. | ks | 1 |  | 0
329 |  | Nástěnný držák projektoru |  |  | Univerzální držák datového projektoru s možností doladění umístění projektoru po instalaci. Kotvení do stěny. Bílý komaxit.Nosnost min. 20 kg. Včetně tyče pro vnitřní vedení kabeláže. | ks | 1 |  | 0
330 |  | Reproduktorová soustava |  |  | Sestava 2 ks dvoupásmových reprosoustav a RS-232 řízení signálu, minimální konfigurace: výkon 2x 30W (aktivní + pasivní repro), 80 Hz - 20 kHz, 2 linkové vstupy, vč. nástěnného držáku a propojovacího kabelu, bílá barva | pár | 1 |  | 0
331 |  | Katedra |  |  | Katedra přizpůsobena pro osazení AV techniky, včetně vyvýšené části pro stojícího přednášejícího (viz výkresová dokumentace). Vnější rozměry katedry š.1800×h.700×v.770mm, (vyvýšená část s výškou 1400mm), kabelové průchodky, otvor pro přípojné místo. Vyvýšená část katedry přizpůsobena pro osazení rackové konstrukce, horní část s možností zakrytí roletkou a uzamknutí (část s prostorem pro interaktivní displej), střední část osazena výsuvem pro klávesnici. Skříňka (vyvýšená část katedry) vybavena nasávacím otvorem v čele dvířek a odtahovým v horní zadní části desky s krytím mřížkou. V levé části katedry umístěna skříňka s 3× polohovatelnou policí. Prostor mezi skříňkami vybaven falešnými uzamykatelnými zády pro možnost umístění části AV technologie a pro vedení kabeláže. Vytvořený propoj mezi prostorem uzamykatelné skříňky a falešnými zády. Konstrukce nábytku je z oboustranně laminované dřevotřískové desky tloušťky min. 19 mm, pracovní deska min. 22 mm, pohledové hrany jsou lepeny min. 2 mm ABS hranou, nepohledové min. 1 mm ABS hranou, lepeny jsou voděodolným PUR lepidlem. Možnost výběru barevného provedení alespoň ze čtyř základních typů dekorů/barev. Cena včetně dopravy a instalace. Více viz výkresová dokumentace. | ks | 1 |  | 0
332 |  | Racková konstrukce | nevyplňovat | nevyplňovat | 19" hliníková racková konstrukce pro instalaci do katery, výška 15U. | ks | 1 |  | 0
333 |  | Příslušenství rack | nevyplňovat | nevyplňovat | Ostatní rackové drobné příslušensntí obsahující police, záslepky, šrouby a vyvazovací profily. | ks | 1 |  | 0
334 |  | Rozvodný panel |  |  | 19" rozvodný panel 1U 8x230V UTE, přívod černý - 2m, podsvícený vypínač | ks | 1 |  | 0
335 |  | Napájecí distribuční jednotka do racku |  |  | Malé PDU (Power Distribution Unit). Každý z minimálně čtyř výstupů lze ovládat samostatně (On / Off / Reset / přepni). Na každém výstupu jsou měřeny elektrické veličiny (A, W, kWh, V, Hz). Zařízení obsahuje dva LAN porty pro připojení do sítě a ovládání skrze síť. | ks | 1 |  | 0
336 |  | Interaktivní displej do katedry |  |  | Interaktivní panel s úhlopříčkou min. 24" s rozlišením 1920 x 1080 pixelů a kapacitní dotykovou technologií, která rozezná min. 10 současných dotyků a multidotyková gesta. Bezbateriové pero citlivé na přítlak. Na rámu panelu jsou min. 4 funkční tlačítka pro výběr barvy digitálního inkoustu a menu. Nastavitelný stojan panelu umožňuje nastavení. USB port pro připojení USB paměti nebo jiného USB zařízení. Vstupní a výstupní konektory obrazu DVI-I nebo HDMI (popřípadě redukce na HDMI). Dodávka interaktivního panelu musí obsahovat i SW balíček, který obsahuje autorský nástroje učitele – SW balíček, který obsahuje autorský nástroj učitele – SW pro přípravu interaktivních cvičení musí být plně kompatibilní (umožňuje otevřít soubor, spustit všechny aktivity, animace, uložit v původním formátu) se soubory s příponou notebook. Prostředí musí být v českém jazyce. Balíček dále musí obsahovat nástroj pro rychlou přípravu digitálních učebních aktivit, hlasování/testování, aktivity je možno sdílet na žákovská zařízení přes cloud. | ks | 1 |  | 0
337 |  | Maticový přepínač |  |  | Maticový přepínač s minimální konfigurací: 4x2 HDMI. Podpora standardů HDMI 1.4 a HDCP 1.4. Podpora rozlišení 4K/UHD @ 60 Hz 4:2:0 Vestavěný audio embeder/de-embeder s volitelným směřováním zvuku na vybraný vstup/výstup (1x IN, 1x OUT). EDID manager 1x RS232 obousměrný. Ovládání přes tlačítka na předním panelu, RS232 nebo LAN. Provedení v kompaktním šasi pro umístění na polici. | ks | 1 |  | 0
338 |  | Signálový extender - vysílač |  |  | Extender pro přenos HDMI po kabelu CATx kompatibilní s výše uvedenou maticí s minimální konfigurací: Vysílač: Podpora standardů HDBase-T, HDMI 1.4a, HDCP 2.2. Podpora 4K/UHD@60Hz 4:2:0. Kompatibilní s CAT5e/6/7 twisted pair kabely. Přenos 1920x1200 a 1080p/60 na 100 m, přenos 4K/UHD na 70m (obojí při použití kabelu CAT6/7). Přenos RS-232 (obousměrně) a IR příkazů. HDCP kompatibilní. Podpora přenosu EDID, CEC, 3D. PoCc napájení přijímače po CATx kabelu. | ks | 1 |  | 0
339 |  | Přípojné místo do katedry |  |  | Hliníkové nebo kovové přípojné místo s víkem pro instalaci do desky stolu s 2x 230V zásuvkou a 2x USB konektorem určeným pro nabíjení, volným prostorem pro instalaci tlačítkového řídicího systému, krycí nohou + navíjecí modul s kladkami pro 2 kabely. V sadě navíjecí HDMI a LAN CAT6 kabel. | ks | 1 |  | 0
340 |  | Set řídicího systému |  |  | Řídící systém s klávesnicí, řídící jednotkou a příslušenstvím pro instalaci do výše uvedeného přípojného místa s minimátními parametry: min. 8x tlačítko s indikační LED ovládanou programově, popis tlačítek pomocí potištěné folie, řízení minimálně: 1x Bi-directional serial RS-232/485, 4x univerzální port (digital I/O, IR, RS232), 2x rele, Wired 10/100 BaseT LAN, Web server a Admin Web stránky pro nastavení, RAM min. 64 MB, flash min. 256 MB, kovové provedení. | ks | 1 |  | 0
341 |  | Učitelské PC |  |  | PC s minimálními parametry: case Desktop mini s min. 65W zdrojem s účinnosti 89%, výkon CPU min. 10 000 bodu dle nezávislého testu cpubenchmark.net, operační paměť 8GB DDR3, SSD disk s kapacitou 256GB, Gbit síťová karta, Wifi standardu 802.11ac (2x2), Bluetooth 4.2, min. 1x video výstup HDMI a 2x DisplayPort (včetně redukce na HDMI), 1x USB Type-C, 6x USB 3.1, 2x M.2 PCIe x1-2230, bezdrátová klávesnici a myš, včetně podkladové licence operačního systému (který splňuje podmínku upgradu na Win 10 Pro pomocí Campus licence), záruka 3 roky, oprava u zákazníka s odezvou do následujícího pracovního dne od nahlášení servisní události. | ks | 1 |  | 0
342 |  | Switch |  |  | 8-port switch, desktop Gigabit switch: 8x Gigabit metal, min. 4x PoE (802.3at, min. 30W), PoE Power budget min. 60W, IPv6, fanless (bez ventilátoru), podpora VLAN, konfigurovatelný. | ks | 1 |  | 0
343 |  | Kabel HDMI | nevyplňovat | nevyplňovat | HDMI kabel 1-2 m s minimálními technickými parametry: Rozlišení 4K*2K @ 60Hz. 99.9% měděný vodič nebo postříbřené měděné jádro. Trojitě stíněný kabel a extra stínění v konektoru. Podpora audio return channel (ARC), 3D, HDCP, CEC. Vysoká flexibilita. | ks | 5 |  | 0
344 |  | Kabel audio | nevyplňovat | nevyplňovat | Symetrický stíněný audio stereo kabel 2 x 2 x 0,22, instalační | m | 15 |  | 0
345 |  | Kabel audio | nevyplňovat | nevyplňovat | Nesymetrický stíněný stero kabel. 2x 0,14 mm2 ( 2,9 x 5,8 mm ), instalační pro konektory jack 3.5 mm | m | 15 |  | 0
346 |  | Kabel reproduktorový | nevyplňovat | nevyplňovat | Kabel pro reproduktory 2x 2,5 mm2 | m | 5 |  | 0
347 |  | Kabel FTP cat.6 | nevyplňovat | nevyplňovat | Stíněný kabel CAT6 s LSOH pláštěm. Nejvyšší podporovaný protokol - 1000BaseT, 1000BaseTX. Stínění - fólie kolem všech 4 párů. Šířka pásma - 250 MHz. Jednotlivé páry odděleny plastovým křížem. | m | 20 |  | 0
348 |  | Kabel UTP CAT.5 | nevyplňovat | nevyplňovat | Datový UTP cat.5 kabel | m | 50 |  | 0
349 |  | USB kabel | nevyplňovat | nevyplňovat | USB kabel 2.0 prodlužovací A-A 2 m | ks | 1 |  | 0
350 |  | Patch kabel | nevyplňovat | nevyplňovat | CAT6 patch kabel délka 1-2 m, dvojité stínění SFTP, AWG26 | ks | 6 |  | 0
351 |  | Kabel silový | nevyplňovat | nevyplňovat | Napájecí kabel pro pohyblivé přívody ( ohebný ) 230 V, 3x2,5 | m | 30 |  | 0
352 |  | Konektory | nevyplňovat | nevyplňovat | Set konetorů k signálové kabeláži (audio, RJ45, 230V, atd.) | set | 1 |  | 0
353 |  | Přechodová lišta | nevyplňovat | nevyplňovat | Podlahová lišta pro uložení kabelů vedoucíh z katedry na nástěnného žlabu, hliníkové provedení. | m | 1 |  | 0
354 |  | Nástěnná lišta | nevyplňovat | nevyplňovat | Nástěnná lišta vkládací, plastová s odnímatelným víkem. Rozměr 40x20mm (popřípadě lze zaměnit za jiný rozměr dle reálných prostorových možností vedené kabeláže). Cena včetně spojek, rohů, L-kusů a drobného instalačního materiálu. | m | 30 |  | 0
355 |  | Montážní materiál | nevyplňovat | nevyplňovat | Ostatní drobný montážní materiál (pásky, hmoždinky, šrouby, lepící pásky, svorky, atd.) | ks | 1 |  | 0
356 |  | Instalace | nevyplňovat | nevyplňovat | Instalace AV techniky, AV kabeláže, nastavení, programování řídicího systému, zaškolení, likvidace obalů, projektový management, profylaxe 1x ročně po dobu 2 let, včetně dopravy. | kpl | 1 |  | 0
357 |  | Učebna - místnost č.403 (M15) - TYP1 | [6 empty] | 0
358 |  | Interaktivní displej 75" |  |  | Interaktivní displej - dotyková technologie musí automaticky rozpoznávat dotyk prstem, popisovačem a houbičkou/dlaní ruky a musí umožnit přiřadit dotyku různé funkce = ovládání myši prstem, psaní popisovačem a mazání houbičkou nebo dlaní ruky. Zároveň musí automaticky rozpoznat černý a červený a přiřadit jim příslušnou barvu digitálního inkoustu. Snímací technologie musí umožnit rozpoznání 16 současných dotyků, pro intuitivní spolupráci více uživatelů. Displej obsahuje aplikaci pro psaní digitálním inkoustem na bílé tabuli, se sdílením zápisků dalším účastníkům přes internet a možností zápisky uložit, prohlížeč internetových stránek, aplikaci pro bezdrátové sdílení obrazu. Při přepínání vstupu musí být živý náhled obrazu pro snadnou orientaci. Displej obsahuje pohybová čidla pro automatické zapínání a vypínání dle přítomnosti osob v místnosti. Displej musí mít rozměry 1729 x 1095 x 124mm, s tolerancí ± 10mm. Aktivní plocha musí mít úhlopříčku minimálně 75“ a rozměry 1652 x 930mm, s tolerancí ± 10mm. Hmotnost displeje nesmí přesáhnout 75kg. Záruka musí být min. 3 roky. Displej musí mít rozlišení obrazu 4K UHD, 3840x2160 bodů. Displej musí mít minimálně konektor HDMI, DisplayPort, VGA, 4x USB , 3,5mm jack a RJ45. Displej musí mít integrované repro min. 10W. | ks | 1 |  | 0
359 |  | Výukový software |  |  | SW balíček, který obsahuje autorský nástroj učitele – SW pro přípravu interaktivních cvičení musí být plně kompatibilní (umožňuje otevřít soubor, spustit všechny aktivity, animace, uložit v původním formátu) se soubory s příponou notebook. Prostředí musí být v českém jazyce. Balíček dále musí obsahovat nástroj pro rychlou přípravu digitálních učebních aktivit, hlasování/testování, aktivity je možno sdílet na žákovská zařízení přes cloud. | ks | 1 |  | 0
360 |  | Nástěnný držák displeje |  |  | Nástěnný fixní držák kompatibilní s výše uvedeným displejem. Minimální nosnost dle hmotnosti použitého displeje. Standard VESA s roztečí dle použitého displeje. Možnost horizontálního posunu po instalaci min +/- 200 mm doleva a doprava. Možnost doladění výšky a vodováhy pro instalaci. Bezpečném západka obrazovky do držáku. | ks | 1 |  | 0
361 |  | Soundbar |  |  | Aktivní instalační reprosoustava k zobrazovači typu soundbar s minimálními parametry: 4x 2" + 2 x0,75", stereo, min. 2x 20W, min. 85 dB, min. 56Hz - 20 kHz, stereo vstup, dálkové ovládání, Auto standby, rozměry do 1000x100x100mm, černá, vč. držáku na zeď/stůl, umožňuje regulaci hlasitosti ze zobrazovače. | ks | 1 |  | 0
362 |  | Katedra |  |  | Katedra přizpůsobena pro osazení AV techniky, včetně vyvýšené části pro stojícího přednášejícího (viz výkresová dokumentace). Vnější rozměry katedry š.1800×h.700×v.770mm, (vyvýšená část s výškou 1400mm), kabelové průchodky, otvor pro přípojné místo. Vyvýšená část katedry přizpůsobena pro osazení rackové konstrukce, horní část s možností zakrytí roletkou a uzamknutí (část s prostorem pro interaktivní displej), střední část osazena výsuvem pro klávesnici. Skříňka (vyvýšená část katedry) vybavena nasávacím otvorem v čele dvířek a odtahovým v horní zadní části desky s krytím mřížkou. V levé části katedry umístěna skříňka s 3× polohovatelnou policí. Prostor mezi skříňkami vybaven falešnými uzamykatelnými zády pro možnost umístění části AV technologie a pro vedení kabeláže. Vytvořený propoj mezi prostorem uzamykatelné skříňky a falešnými zády. Konstrukce nábytku je z oboustranně laminované dřevotřískové desky tloušťky min. 19 mm, pracovní deska min. 22 mm, pohledové hrany jsou lepeny min. 2 mm ABS hranou, nepohledové min. 1 mm ABS hranou, lepeny jsou voděodolným PUR lepidlem. Možnost výběru barevného provedení alespoň ze čtyř základních typů dekorů/barev. Cena včetně dopravy a instalace. Více viz výkresová dokumentace. | ks | 1 |  | 0
363 |  | Racková konstrukce | nevyplňovat | nevyplňovat | 19" hliníková racková konstrukce pro instalaci do katery, výška 15U. | ks | 1 |  | 0
364 |  | Příslušenství rack | nevyplňovat | nevyplňovat | Ostatní rackové drobné příslušensntí obsahující police, záslepky, šrouby a vyvazovací profily. | ks | 1 |  | 0
365 |  | Rozvodný panel |  |  | 19" rozvodný panel 1U 8x230V UTE, přívod černý - 2m, podsvícený vypínač | ks | 1 |  | 0
366 |  | Napájecí distribuční jednotka do racku |  |  | Malé PDU (Power Distribution Unit). Každý z minimálně čtyř výstupů lze ovládat samostatně (On / Off / Reset / přepni). Na každém výstupu jsou měřeny elektrické veličiny (A, W, kWh, V, Hz). Zařízení obsahuje dva LAN porty pro připojení do sítě a ovládání skrze síť. | ks | 1 |  | 0
367 |  | Interaktivní displej do katedry |  |  | Interaktivní panel s úhlopříčkou min. 24" s rozlišením 1920 x 1080 pixelů a kapacitní dotykovou technologií, která rozezná min. 10 současných dotyků a multidotyková gesta. Bezbateriové pero citlivé na přítlak. Na rámu panelu jsou min. 4 funkční tlačítka pro výběr barvy digitálního inkoustu a menu. Nastavitelný stojan panelu umožňuje nastavení. USB port pro připojení USB paměti nebo jiného USB zařízení. Vstupní a výstupní konektory obrazu DVI-I nebo HDMI (popřípadě redukce na HDMI). Dodávka interaktivního panelu musí obsahovat i SW balíček, který obsahuje autorský nástroje učitele – SW balíček, který obsahuje autorský nástroj učitele – SW pro přípravu interaktivních cvičení musí být plně kompatibilní (umožňuje otevřít soubor, spustit všechny aktivity, animace, uložit v původním formátu) se soubory s příponou notebook. Prostředí musí být v českém jazyce. Balíček dále musí obsahovat nástroj pro rychlou přípravu digitálních učebních aktivit, hlasování/testování, aktivity je možno sdílet na žákovská zařízení přes cloud. | ks | 1 |  | 0
368 |  | Maticový přepínač |  |  | Maticový přepínač s minimální konfigurací: 4x2 HDMI. Podpora standardů HDMI 1.4 a HDCP 1.4. Podpora rozlišení 4K/UHD @ 60 Hz 4:2:0 Vestavěný audio embeder/de-embeder s volitelným směřováním zvuku na vybraný vstup/výstup (1x IN, 1x OUT). EDID manager 1x RS232 obousměrný. Ovládání přes tlačítka na předním panelu, RS232 nebo LAN. Provedení v kompaktním šasi pro umístění na polici. | ks | 1 |  | 0
369 |  | Přípojné místo do katedry |  |  | Hliníkové nebo kovové přípojné místo s víkem pro instalaci do desky stolu s 2x 230V zásuvkou a 2x USB konektorem určeným pro nabíjení, volným prostorem pro instalaci tlačítkového řídicího systému, krycí nohou + navíjecí modul s kladkami pro 2 kabely. V sadě navíjecí HDMI a LAN CAT6 kabel. | ks | 1 |  | 0
370 |  | Set řídicího systému |  |  | Řídící systém s klávesnicí, řídící jednotkou a příslušenstvím pro instalaci do výše uvedeného přípojného místa s minimátními parametry: min. 8x tlačítko s indikační LED ovládanou programově, popis tlačítek pomocí potištěné folie, řízení minimálně: 1x Bi-directional serial RS-232/485, 4x univerzální port (digital I/O, IR, RS232), 2x rele, Wired 10/100 BaseT LAN, Web server a Admin Web stránky pro nastavení, RAM min. 64 MB, flash min. 256 MB, kovové provedení. | ks | 1 |  | 0
371 |  | Učitelské PC |  |  | PC s minimálními parametry: case Desktop mini s min. 65W zdrojem s účinnosti 89%, výkon CPU min. 10 000 bodu dle nezávislého testu cpubenchmark.net, operační paměť 8GB DDR3, SSD disk s kapacitou 256GB, Gbit síťová karta, Wifi standardu 802.11ac (2x2), Bluetooth 4.2, min. 1x video výstup HDMI a 2x DisplayPort (včetně redukce na HDMI), 1x USB Type-C, 6x USB 3.1, 2x M.2 PCIe x1-2230, bezdrátová klávesnici a myš, včetně podkladové licence operačního systému (který splňuje podmínku upgradu na Win 10 Pro pomocí Campus licence), záruka 3 roky, oprava u zákazníka s odezvou do následujícího pracovního dne od nahlášení servisní události. | ks | 1 |  | 0
372 |  | Switch |  |  | 8-port switch, desktop Gigabit switch: 8x Gigabit metal, min. 4x PoE (802.3at, min. 30W), PoE Power budget min. 60W, IPv6, fanless (bez ventilátoru), podpora VLAN, konfigurovatelný. | ks | 1 |  | 0
373 |  | Signálový extender |  |  | Extender pro přenos HDMI signalu po HDMI kabelu. Minimální parametry: Podpora HDMI 2.0 a HDCP 2.2. Podpora rozlišení max. 4K/UHD @ 60Hz, 4:4:4. HDCP kompatibilní. | ks | 1 |  | 0
374 |  | Kabel HDMI | nevyplňovat | nevyplňovat | HDMI kabel 1-2 m s minimálními technickými parametry: Rozlišení 4K*2K @ 60Hz. 99.9% měděný vodič nebo postříbřené měděné jádro. Trojitě stíněný kabel a extra stínění v konektoru. Podpora audio return channel (ARC), 3D, HDCP, CEC. Vysoká flexibilita. | ks | 5 |  | 0
375 |  | kabel HDMI | nevyplňovat | nevyplňovat | HDMI kabel 10 m s minimálními technickými parametry: Rozlišení 4K*2K @ 60Hz. 99.9% měděný vodič nebo postříbřené měděné jádro. Trojitě stíněný kabel a extra stínění v konektoru. Podpora audio return channel (ARC), 3D, HDCP, CEC. Vysoká flexibilita. | ks | 1 |  | 0
376 |  | Kabel audio | nevyplňovat | nevyplňovat | Nesymetrický stíněný stero kabel. 2x 0,14 mm2 ( 2,9 x 5,8 mm ), instalační pro konektory jack 3.5 mm | m | 10 |  | 0
377 |  | Kabel UTP CAT.5 | nevyplňovat | nevyplňovat | Datový UTP cat.5 kabel | m | 20 |  | 0
378 |  | USB repeater | nevyplňovat | nevyplňovat | Aktivní USB repeater pro prodlužování USB kabelů - 5m. | ks | 2 |  | 0
379 |  | USB kabel | nevyplňovat | nevyplňovat | USB kabel 2.0 prodlužovací A-A 2 m | ks | 1 |  | 0
380 |  | Patch kabel | nevyplňovat | nevyplňovat | CAT6 patch kabel délka 1-2 m, dvojité stínění SFTP, AWG26 | ks | 6 |  | 0
381 |  | Kabel silový | nevyplňovat | nevyplňovat | Napájecí kabel pro pohyblivé přívody ( ohebný ) 230 V, 3x2,5 | m | 10 |  | 0
382 |  | Konektory | nevyplňovat | nevyplňovat | Set konetorů k signálové kabeláži (audio, RJ45, 230V, atd.) | set | 1 |  | 0
383 |  | Přechodová lišta | nevyplňovat | nevyplňovat | Podlahová lišta pro uložení kabelů vedoucích z katedry na nástěnného žlabu, hliníkové provedení. | m | 1 |  | 0
384 |  | Nástěnná lišta | nevyplňovat | nevyplňovat | Nástěnná lišta vkládací, plastová s odnímatelným víkem. Rozměr 40x20mm (popřípadě lze zaměnit za jiný rozměr dle reálných prostorových možností vedené kabeláže). Cena včetně spojek, rohů, L-kusů a drobného instalačního materiálu. | m | 10 |  | 0
385 |  | Montážní materiál | nevyplňovat | nevyplňovat | Ostatní drobný montážní materiál (pásky, hmoždinky, šrouby, lepící pásky, svorky, atd.) | ks | 1 |  | 0
386 |  | Instalace | nevyplňovat | nevyplňovat | Instalace AV techniky, AV kabeláže, nastavení, programování řídicího systému, zaškolení, likvidace obalů, projektový management, profylaxe 1x ročně po dobu 2 let, včetně dopravy. | kpl | 1 |  | 0
|  | CENA CELKEM BEZ DPH: | [6 empty] | 0