## soupis zařízení 2020
Řad. | Pol. | Název zařízení a popis | ks | š x hl x v | Napětí ( V ) | příkon/ks ( kW ) | Celkem příkon ( kW )
1 |  | 1. VARNA - MINUTKY
2 | 1.01 | KONVEKTOMAT 623 - STAVAJICI | 1 | 683x586x602 | 400 | 5 | 5
3 | - | Sada gastronádob pro konvektomat - STAVAJICI | 1 | - |  |  | 0
4 | 1.02 | ŠOKOVÝ ZCHLAZOVAČ - Kapacita 5x GN 1/1, vnitřní rozměr komory 610x410x410 mm, 5 kolejnich, rozteč 70 mm, hmotnost 71 kg, 60 mm polyuretanová izolace, odnímatelný horní kryt, magnetické těsnění, sonda, kompletní celonerezové provedení, ventilované chlazení s automatickým odmrazováním, kompresor pod komorou, digitální regulátor teploty | 1 | 750x740x880 | 230 | 1.42 | 1.42
5 | 1.03 | PODSTAVEC pod konvektomat - STAVAJICI |  | - |  |  | 0
6 | 1.04 | DIGESTOŘ s tukovými filtry nad varnu, nerezová -STAVAJICI | 1 | 2500x900 | 230 | 2 | 2
7 | 1.07 | PODSTAVEC pod sporák - STAVAJICI | 1 | 700x775x580 |  |  | 0
8 | 1.08 | SPORÁK elektrický, na podstavci - STAVAJICI | 1 | 700x775x290 | 400 | 12 | 12
9 | 1.09 | KONTAKTNÍ GRIL - stolní, grilovací plocha 340x230 mm, vroubkovaná horní část a hladká spodní část, termostat s možností nastavení teploty až 300 °C, výška s výkem 530 mm, litinová plocha, odkapávací tác na mastnotu, nerezový rám | 1 | 430x370x210 | 230 | 2.2 | 2.2
10 | 1.11 | STŮL,uzavíratelný+zámek, nerezový s policí, zadní lem | 1 | 1350x700x900 |  |  | 0
11 |  | 2. DOKONČOVÁNÍ, VÝDEJ |  |  |  |  | 0
12 | 2.01 | STŮL, nerezový uzavřený otevíravými dvířky+ police | 1 | 950x700x900 |  |  | 0
13 | 2.02 | NEOBSAZENO | 0 |  |  |  | 0
14 | 2.03 | VODNÍ LÁZEŇ mobilní, dělená vana - STAVAJICI | 1 | 1160x705x900 | 230 | 2.1 | 2.1
15 | - | Základní sada gastronádob se sklopnými držadly pro vodní lázeň: 3x GN 1/1-200 a 3x GN 1/3-200 a 1x GN 2/3-200 a 1x GN 1/1-100 včetně vík. | 1 | - |  |  | 0
16 | 2.04 | PRACOVNÍ STŮL mobilní, pro studenou kuchyni | 1 | 1200x600x900 |  |  | 0
17 | 2.05 | VOZÍK nerezový STAVAJICI | 1 | cca 830x550x900 |  |  | 0
18 | 2.06 | UMYVADLO nerezové | 1 | cca 550x500x200 |  |  | 0
19 | 2.07 | PARAPETNÍ DESKA ZE ŽULY - tmavý dekor | 1 | 1000x200x30 |  |  | 0
20 |  | 3. MYTÍ BÍLÉHO NÁDOBÍ |  |  |  |  | 0
21 | 3.01 | MYČKA skla - STAVAJICI | 1 | 470x520x720 | 230 | 2.6 | 2.6
22 |  | podstavec pod myčku | 1 | 500x520x400 |  |  | 0
23 | 3.02 | DIGESTOŘ nad myčku - STAVAJICI | 1 | š. 1050xhl.950 | 230 | 2 | 2
24 | 3.03 | VPUSŤ - podlahová, nerezová včetně pachové uzávěry | 1 | min. 200x200 |  |  | 0
25 | 3.04 | NAKLÁDACÍ STŮL k myčce vč. Dorazového plechu | 1 | 1300x700x900 |  |  | 0
26 | 3.05 | BATERIE - SPRCHA tlaková | 1 | - |  |  | 0
27 | 3.06 | VYKLÁDACÍ STŮL k myčce | 1 | 1100x700x900 |  |  | 0
28 | 3.07 | ÚPRAVNA VODY, kabinetová | 1 | - |  |  | 0
29 | 3.08 | VOZÍK nerezový, STAVAJICI | 1 | 830x550x900 |  |  | 0
30 |  | 5. PŘÍPRAVNA ČISTÉ ZELENINY, STUDENÁ KUCHYNĚ |  |  |  |  | 0
31 | 5.01 | STŮL PRACOVNÍ S DŘEZEM - STAVAJICI | 1 | 1500x700x900 |  |  | 0
32 | 5.02 | BATERIE stojánková - STAVAJICI | 1 | - |  |  | 0
33 | 5.03 | STŮL, nerezový s trnoží | 1 | 1350x700x900 |  |  | 0
34 | 5.05 | UNIVERZÁLNÍ STOLNÍ ROBOT - STAVAJICI | 1 | 385x350x285 | 230 | 1.2 | 1.2
35 | 5.06 | NÁŘEZOVÝ STROJ profesionální - STAVAJICI | 1 | 335x455x275 | 230 | 0.2 | 0.2
36 |  | 6. MYTÍ PROVOZNÍHO NÁDOBÍ |  |  |  |  | 0
37 | 6.01 | STŮL s dřezem 600x600 mm | 1 | 1300x700x900 |  |  | 0
38 | 6.02 | BATERIE - SPRCHA tlaková | 1 | - |  |  | 0
39 | 6.03 | VPUSŤ - podlahová, nerezová včetně pachové uzávěry | 1 | min. 200x200 |  |  | 0
40 | 6.04 | REGÁL nerezový | 1 | 1500x400x1850 |  |  | 0
41 |  | 7. ZÁBAŘÍ |  |  |  |  | 0
42 | 7.01 | NEREZOVÁ PRACOVNÍ - deska na stávající lamino skříňky | 1 | 2490x620x40 |  |  | 0
43 | 7.03 | NEOBSAZENO | 0 |  |  |  | 0
44 | 7.04 | NEOBSAZENO | 0 |  |  |  | 0
45 | 7.05 | KÁVOVAR JEDNOPÁKOVÝ - jeden bojler, max. výška šálku 140 mm, kombinace nerezi a černého laku, hmotnost 45 kg, možnost programovat porce, přípojení na vodu a odpad, program pro automatické čištění, vysoká odolnost klávesnice s osvětlením, robustní provedení, objem bojleru 5 litrů + mlýnek jednoporcový, kovový, mlecí kameny, programování porcí, produkce max 3,2 kg/hod, hmotnost 4,8 kg | 1 | 585x728x530 | 230 | 3.7 | 3.7
46 | 7.06 | NEOBSAZENO | 1 | 1360x700x850 |  |  | 0
47 | 7.07 | NEOBSAZENO | 0 |  |  |  | 0
48 | 7.08 | CHLADICÍ SKŘÍŇ PROSKLENÁ - STAVAJICI | 1 | 600x690x2020 | 230 | 0.2 | 0.2
49 |  | 8. BAR |  |  |  |  | 0
50 | 8.01 | STŮL S 2 lisovanými DŘEZY | 1 | 1550x700x900 |  |  | 0
51 | 8.02 | BATERIE stojánková | 1 | - |  |  | 0
52 | 8.03 | NEREZOVÁ PRACOVNÍ - deska na stávající lamino skříňky | 1 | 1600x700x40 |  |  | 0
53 | 8.04 | NEOBSAZENO | 0 | - |  |  | 0
54 | 8.05 | NEOBSAZENO | 0 |  |  |  | 0
55 | 8.06 | STŮL nerezový, uzavřený 3 otevíravými dvířky+zámek | 1 | 1800x700x900 |  |  | 0
56 | 8.07 | VÝROBNÍK LEDU | 1 | 398x546x682 | 230 | 0.3 | 0.3
57 | 8.08 | NEOBSAZENO | 0 |  |  |  | 0
58 | 8.09 | BAROVÝ PULT ZE ŽULY | 1 | 4750x400x30 |  |  | 0
59 | 8.10 | UMYVADLO nerezové | 1 | cca 550x500x200 |  |  | 0
60 | 8.11 | NEOBSAZENO | 0 |  |  |  | 0
61 | 8.12 | NEOBSAZENO | 0 |  |  |  | 0
62 | 8.13 | MIXÉR stolní, barový - STAVAJICI | 1 | 200x260x540 | 230 | 1.6 | 1.6
63 |  | 9. 1. PP, 1.NP - SKLADY |  |  |  |  | 0
64 | - | REGÁL NEREZOVÝ, čtyřpolicový | 8 | 1000x400x1800 |  |  | 0
65 |  | CHLADICÍ SKŘÍŇ PROSKLENÁ- chladicí skříň v provedení salátového baru, samoobslužná, určeno k prezentaci, uchovávání a výdeji připravených pokrmů. Mobilní provedení se čtyřmi kolečky, dvě kolečka s brzdou, ventilované chlazení, chladivo R600a, objem 3x GN 1/1 150 mm, pracovní deska ze žuly, konstrukce kombinace nerezi a lamina, nerezová pojezdová dráha, nerezová vana, teplotní rozsah +2 až +10 stupňů | 1 | 1210x766x1338 | 230 | 0.15 | 0.15
80 |  | MEZISOUČET (DODÁVKA ZAŘÍZENÍ)
81 |  | Osazení vpusti a doložení dlažby | 2
82 |  | Úprava přípoje elektřiny pro myčku nádobí na 230 V | 1
83 |  | Osazení stávajících lamino skříňí nerezovou deskou viz. pol. 7.01 a 8.03 | 1
84 |  | Montáž, zprovoznění, výchozí revize a zaučení personálu již zakoupených zařízení | 1
85 |  | Doprava a montáž, zprovoznění, výchozí revize, zaučení personálu | 1 | 7%
86 |  | Cena gastrozařízení, doprava a montáž celkem
|  |  |  | CELKOVÝ INSTALOVANÝ PŘÍKON |  |  | 36.67
|  |  |  | SOUDOBOST |  |  | 0.7
|  |  |  | SOUDOBÝ PŘÍKON |  |  | 25.669
* Pokud není uvedeno jinak, jsou všechny položky tohoto rozpočtu vztaženy k odkazům na výkresech
* Nedílnou součástí tohoto rozpočtu a technické specifikace je Technická zpráva a výkresy projektu.
* Bude použitá výhradně nerezová ocel AISI 304 (EN 1.4301) nebo AISI 316 (EN 1.4404)
* Rozměry, výkony a příkony každého kusu se nesmí lišit od specifikace obsažené v položkovém rozpočtu z důvodu stavební připravenosti.
* Na výrobu atypických neutrálních výrobků (stoly, dřezy, regály apod.) bude použit nerezový plech minimální tloušťky 1 mm
a nerezové uzavřené profily (jäkly) rozměru 40/40/2 mm na nosnou konstrukci výrobku.
* Všechny pracovní a mycí stoly, dřezy a regály budou mít stavěcí (rektifikační) nožky.
* VŠECHNY STOLY BUDOU MÍT USKOČENÉ ZADNÍ NOHY O 50mm-OVĚŘIT PŘEDEM. Pokud jsou topná tělesa pod okny - změřit na stavbě
* NEOZNAČENÉ/NESPECIFIKOVANÉ POLOŽKY JAKO: UMYVADLA, VÝLEVKY, DIGESTOŘE… JSOU DODÁVKOU STAVBY/ZTI/VZT.
* PŘED VÝROBOU ŽULOVÝCH DESEK JE TŘEBA ZAMĚŘIT SKUTEČNOST NA STAVBĚ A ROZMĚRY PŘIZPŮSOBIT!
* POHLED NA BAROVÝ PULT ZE STRANY VÝDEJE (opláštění) JE ŘEŠENÍM (dodávkou) STAVEBNÍ ČÁSTI / INTERIÉRU