## Příloha č. 2 ZD - BTSPVZ
Níže uvedená specifikace předmětu veřejné zakázky je považována jako minimální. Zadavatel výslovně umožňuje pro plnění veřejné zakázky použití i jiných, kvalitativně a technicky obdobných řešení. Musí se však jednat o rovnocennou odchylku v požadované úrovni z hlediska bezpečnosti a použitelnosti. Konkrétní technická specifikace takového kvalitativního standardu, která je uvedena v tomto dokumentu, je pouze orientační a slouží pro upřesnění parametrů a srozumitelný popis.
Název | Specifikace | Nabízené řešení (Uveďte konkrétní název či druh nabízeného řešení) | Počet | Cena bez DPH / ks | Celkem bez DPH
Minipočítač Raspberry PI pro programování robotických zařízení (modelová řada musí být uvedena kvůli kompatibilitě se stávajícím zařízením zadavatele) | Min. 1.4GHz 64-bit quad-core procesor, min. 1GB RAM, WiFi 802.11AC, Bluetooth 4.2 BLE, Ethernet a PoE konektor. VideoCore min. 250 MHz, jmenovitý výkon max. 1,5 W v průměru na volnoběh. |  | 20 |  | 0
Elektrocentrála | Počet fázi: jedna; Jmenovité výstupní napětí: 230 V; Jmenovitá frekvence: 50 Hz; Cos fi: 1,0; Jmenovitý výstupní výkon: min. 1,8 kW; Suchá hmotnost: max. 25 kg; Minimální spotřeba paliva (g/kW.h): 500 g; Obsah nádrže a palivo: min. 4l / benzín Natural 95; Doba provozu na nádrž: při 100 % zatížení - cca 4 hod. Stejnosměrný výstup: 12 V - min. 8 A; Krytí stroje: IP23M; |  | 1 |  | 0
Objektiv | Objektiv 12-35mm (příp. 12-40mm), f/2,8 ASPH, mikro 4/3. Power O.I.S. Kompatibilní s fotoaparátem Panasonic Lumix GH4. |  | 1 |  | 0
Kvadrokoptéra s kamerou | Kamera: Senzor 1” CMOS; Počet efektivních pixelů: min. 20 milionů; Objektiv FOV: cca 77°; Ekvivalent 35 mm: 28 mm; Rozsah ostření: 1 m - ∞; ISO Video: 100 - 6400; Photo: 100 - 12800 (manuál); Maximální datový tok videa 100Mbps; Barevné profily Dlog-M (10bit), podpora HDR videa (HLG 10bit); Podporované systémy souborů FAT32 (≤ 32 GB); exFAT (> 32 GB); Fotografické formáty JPEG / DNG (RAW); Video formáty MP4 / MOV; Model; Vzletová hmotnost: min. 900 g; Maximální rychlost stoupání nejméně 5 m/s; Maximální rychlost klesání nejméně 3 m/s; Maximální rychlost (při hladině moře, bezvětří) >= 72 km/h (S-mode); Maximální letový čas (bezvětří) >= 30 minut; Maximální dolet (bezvětří) >=18 km; Výkon vysílače (EIRP) ≤20 dBm; Vnitřní úložiště min 8 GB; Dálkový ovladač; Maximální vzdálenost přenosu (bez překážek a okolního rušení): min 5000 m; Podporované typy USB portů Lightning, Micro USB (Type-B), USB-C; Systém detekce překážek; Všesměrové snímání překážek; |  | 1 |  | 0
FPV HD přenosová soustava | Digitální Full HD 2,4 GHz video přenosová jednotka. Max. dosah 5km - FCC, 3,5 km - CE; Podporované vstupy: AV - PAL25, NTSC30; HDMI - až do 1080p60; Podporované řídící jednotky: DJI A2, WooKong-M; Podporované zařízení: Z15-GH4, Z15-5D III, Z15-A7, Z15-BMPCC; Použití: S800EVO, S900, S1000, S1000+, F450, F550. Letová jednotka: Hmotnost: max. 70 g; Provozní napětí: 9 - 12 V; |  | 1 |  | 0
FPV monitor | Úhlopříčka: min. 10"; Rozlišení min. 1366×768; Jas: min 550cd/m2; Kontrast: min 800:1; Úhel: min 85°; Vstupy: RF1, RF2, HDMI; Rozlišení HDMI: až do 1080/60i/60p; Hmotnost max. 800g; |  | 2 |  | 0
VR Brýle | Brýle pro virtuální realitu s rozsahem 360°, rozlišení 2880x1600, frekvence 72Hz, reproduktory 2.0, mikrofon, 128Gb; Samostatný Stand-Alone-Headset bez kabelů; Integrovaný polohový zvuk; Signalizace herní zóny pro prevenci kolize s okolními předměty; |  | 1 |  | 0
Grafická karta pro strojové učení | Architektura NVIDIA - Turing, min. 2900 shaderů / min. 8GB GDDR6, min. 14000 MHz 256bit, PCI-Express 3.0 x 16, 1 ventilátor s výfukem z case ven |  | 2 |  | 0
|  |  |  | Cena celkem bez DPH: | 0
|  |  |  | Celkem DPH: | 0
|  |  |  | Cena celkem vč. DPH: | 0