## UNI SPACE LAB
Název stavby: |  | Slezská Univerzita Opava
Název objektu: |  | R1 - ARMA (UNI SPACE LAB)
ID Zakázky | Revize | říjen 2020
Název dokumentu: |  | Výkaz výměr
Název dílu:
Zkratka(označení) dílu: |  | AVT
Položka číslo | Zařízení | Prvek | ks | MJ | cena/ks | Cena celkem | Specifikace/parametry zařízení jsou minimální potřebné k zajištění požadovaných funkcí systému, mohou být dodána zařízení s uvedenými parametry nebo lepšími | Splňuje nabízený výrobek požadované parametry? Účastník uvede ANO/NE
I
I.1 | LCD_0.05.1 | Centrální mobilní zobrazovač | 1 | kpl | 0 | 0 | LCD monitor, min. úhlopříčka zobrazovače 75", rozlišení panelu min.FULL HD, provoz min. 16/7, jas min. 500 cd/m², konektivita min. 2xHDMI
I.2 |  | Stojan zobrazovače | 1 | kpl | 0 | 0 | Mobilní stojan na kolečkách pro kompletní sestavu LCD monitoru min.75", videokonferenční kamery a reprosoustavy. Nosnost dle pol. I.1, předpoklad do 50 kg. Možnost výškového nastavení.
I.3 | VKS_0.05.1 | Malý videokonferenční set | 1 | kpl | 0 | 0 | Videokonferenční sestava pro multiplatformní spojení včetně PC a dotykového ovládacího panelu, možnost připojení HDMI pro prezentaci, možnost připojení externího mikrofonu. Minimální parametry: video formát H.264, výstup HDMI s rozlišením nejméně full HD. Podporované protokoly H.323, SIP, možnost připojení do cloudové videokonferenční služby. Min.konektivita a parametry : Síťová rozhraní: 1x RJ-45 (LAN). USB rozhraní 2.0 typ C. Integrované reprosoustavy. Integrovaná kamera: rozlišení 4K, 60 fps, 2x zoom, horizontální rozsah 120°, automatická detekce obličeje a vyvážení bílé. PC s min. parametry: kompaktní provedení pro kancelářskou činnost, CPU výkon dle PassMark testu min 5000 bodů, 8GB RAM, SSD 256 GB, GLAN, WiFi ac, Bluetooth, 4x USB 3, HDMI. Součástí je operační systém kompatibilní s nabízeným videokonferenčním setem.
I.4 |  | Jednotka pro bezdrátové sdílení obsahu | 1 | ks | 0 | 0 | Jednotka pro bezdrátový přenos AV obsahu z mobilních zařízení a přenosných PC, podpora MS Windows, OS X, iOS , Android a možností externího připojení zdroje přes HDMI. HDMI vstup a výstup, rozlišení do 4K. USB (přehrávač multimédií).
I.5 |  | Reproduktorová soustava | 2 |  | 0 | 0 | Dvoupásmová reprosoustava s širokou vyzařovací charakteristikou, parametry odpovídající připojení u síťového přehrávače s výkonovým zesilovačem
I.6 |  | Síťový přehrávač s výkonovým zesilovačem | 1 | ks | 0 | 0 | Síťový přehrávač s integrovaným výkonovým zesilovačem min. 2x 90 W: podporované formáty min. : MP3, WMA, MPEG4, AAC, WAV, Wi-Fi, AirPlay, Bluetooth, USB vstup, Ethernet
I.7 | LCD_0.04.1-5 | Interaktivní monitor pro studentskou týmovou spolupráci kombinovaný s informačním panelem | 5 | kpl | 0 | 0 | LCD flipchart s popisovačem / interaktivní zobrazovač, úhlopříčka min. 55", možnost orientace na výšku nebo na šířku, vnější rozměry nutno přizpůsobit projektu interiérového vybavení (monitor bude součástí prvku č. T11 "Studentské pracoviště UNISPACE "U", bezdrátové sdílení obsahu s donesených zařízení, konektivita alespoň 1xHDMI, 1xLAN, USB Touch Out pro připojení externího PC.
I.8 | PM_0.04.1-5 | Stolní přípojné místo | 6 | kpl | 0 | 0 | Stolní kovové přípojné místo, osazeno napájecí zásuvkou 1x230VAC, 1xVGA+Audio, 1x HDMI, 1x DisplayPort, Ethernet.
I.9 |  | Indukční nabíjení | 6 | kpl | 0 | 0 | Zápustná indukční nabíječka do nábytku pro mobilní zařízení
I.10a |  | Brýle pro virtuální realitu | 2 | kpl | 0 | 0 | VR brýle, zobrazovače typu OLED/LCD, minimální rozlišení 1440x1600 px na oko, obnovovací frekvence min. 60Hz, nejméně 4GB RAM, kapacita vnitřního úložiště min. 64GB, vestavěný akumulátor s minimální výdrží 2h při plném nasazení, šestiosé snímání polohy hlavy a rukou. V sestavě obsažena dvojice ručních ovladačů, hmotnost náhlavní části nepřesáhne 700g.
I.10b |  | Datový oblek pro virtuální realitu | 1 | kpl | 0 | 0 | Oblek s vodivými haptickými vrstvami pro přenos zpětné vazby při pohybu ve virtuálním prostředí, snímání pohybu těla. Integrované senzory pohybu a haptické prvky, bezdrátový přenos dat v pásmu WiFi, Bluetooth nebo drátově přes USB.
I.10c |  | Sestava pro skenování objektů | 1 | ks | 0 | 0 | Skenovací sestava na skenování 3D objektů s využitím technologie strukturovaného světla, rozměry skenovaného objektu v tolerančním poli 10mm až 2000mm, max. hmotnost skenovaného objektu 10 kg. Konektivita USB 2.0, minimální rozlišení 0,78mm. Doba skenování 10s nebo kratší. Součástí systému je i příslušný software pro ovládání procesu skenování s permanentní licencí.
I.10d |  | Točna ke skeneru objektů | 1 | ks | 0 | 0 | Motorický otočný talíř pro automatické otáčení skenovaných objektů o 360st, USB připojení, kalibrační deska a držák je součástí dodávky. Plně kompatibilní se skenerem z položky I.10c
I.10e |  | Pracovní stanice | 1 | ks | 0 | 0 | Pracovní stanice PC pro VR, 2x16GB DDR4 2933nonECC, 512GB m.2 NVME+2TB 7200,DVDRW, USB kl a myš, OS. Stanice musí splňovat minimální hardwarové požadavky nabízené sestavy VR.
I.10e |  | Monitor k pracovní stanici | 1 | ks | 0 | 0 | Monitor k pracovní stanici, úhlopříčka min. 32"
I.11 |  | Nástěnný držák | 5 | ks | 0 | 0 | Nástěnný držák pro interaktivní monitor
I.12 |  | Instalace systému | 1 | ks | 0 | 0 | Komplexní instalace systému a kabeláží
I.13 |  | Ostatní materiál pro montáž | 1 | kpl | 0 | 0 | Konektory spojky a spotřební materiál pro kotvení
I.14 |  | Kabeláž | 1 | kpl | 0 | 0 | Systémová kabeláž AVT
I.15 |  | Příprava základního obsahu | 1 | kpl | 0 | 0 | Příprava obsahu pro digitální platformu SLU-základ
I.16 |  | Zaškolení obsluhy a uživatelů | 1 | kpl | 0 | 0 | Zaškolení administrátorů, uživatelů a správců systému
Celkem bez DPH | [5 empty] | 0

## UNI SPACE 1
Název stavby: |  | Slezská Univerzita Opava
Název objektu: |  | R1 - 1NP VSTUP (UNI SPACE 1)
Revize |  | říjen 2020
Název dokumentu: |  | Výkaz výměr
Název dílu:
Zkratka(označení) dílu: |  | AVT
Položka číslo | Zařízení | Prvek | ks | MJ | cena/ks | Cena celkem | Specifikace/parametry zařízení jsou minimální potřebné k zajištění požadovaných funkcí systému, mohou být dodána zařízení s uvedenými parametry nebo lepšími | Splňuje nabízený výrobek požadované parametry? Účastník uvede ANO/NE
I.1 | LCD_1.01.1-2 | Interaktivní monitor pro studentskou týmovou spolupráci kombinovaný s informačním panelem | 2 | kpl | 0 | 0 | LCD flipchart s popisovačem / interaktivní zobrazovač, úhlopříčka min. 55", možnost orientace na výšku nebo na šířku, vnější rozměry nutno přizpůsobit projektu interiérového vybavení (jeden monitor bude součástí interiérového prvku č. T02 - Studentské pracoviště "C", druhý monitor bude součástí prvku č. T03 - Nástěnný pracovní box), bezdrátové sdílení obsahu s donesených zařízení, konektivita alespoň 1xHDMI, 1xLAN, USB Touch Out pro připojení externího PC.
I.2 |  | Nástěnný držák | 2 | ks | 0 | 0 | Nástěnný držák pro interaktivní monitor I.1.
I.3 | LCD_1.01.3 | Displej 65" - digitální informační nástěnka | 1 | ks | 0 | 0 | LCD monitor, možnost orientace na výšku nebo na šířku. Min.úhlopříčka zobrazovače 65", rozlišení panelu min. FULL HD, provoz 24/7, jas min.500 cd/m², konektivita min. 2xHDMI, RS232
I.4 |  | Digital Signage | 1 | ks | 0 | 0 | Mediální přehrávač H.265/H.264 pro informační nástěnku 65", napájení PoE+, konektivita min. 1x HDMI, RS232, Ethernet PoE+, USB.
I.5 |  | Nástěnný držák | 1 | ks | 0 | 0 | Nástěnný držák pro digitální informační nástěnku I.3 s pojistkou proti vysazení.
I.6 | PM_1.01.1 | Stolní přípojné místo | 1 | kpl | 0 | 0 | Stolní kovové přípojné místo, osazeno napájecí zásuvkou 1x230VAC, 1xVGA+Audio, 1x HDMI, 1x DisplayPort, Ethernet.
I.7 |  | Instalace systému | 1 | kpl | 0 | 0 | Komplexní instalace systému a kabeláží
I.8 |  | Ostatní materiál pro montáž | 1 | kpl | 0 | 0 | Konektory spojky a spotřební materiál pro kotvení
I.9 |  | Kabeláž | 1 | kpl | 0 | 0 | Systémová kabeláž AVT
Celkem bez DPH | [5 empty] | 0

## UNI SPACE 2
Název stavby: |  | Slezská Univerzita Opava
Název objektu: |  | R1 - 2NP Předsálí (UNI SPACE 2)
Revize |  | říjen 2020
Název dokumentu: |  | Výkaz výměr
Název dílu:
Zkratka(označení) dílu: |  | AVT
Položka číslo | Zařízení | Prvek | ks | MJ | cena/ks | Cena celkem | Specifikace/parametry zařízení jsou minimální potřebné k zajištění požadovaných funkcí systému, mohou být dodána zařízení s uvedenými parametry nebo lepšími | Splňuje nabízený výrobek požadované parametry? Účastník uvede ANO/NE
I.1 | LCD_2.06.1-2 | Interaktivní monitor pro studentskou týmovou spolupráci kombinovaný s informačním panelem | 2 | kpl | 0 | 0 | LCD flipchart s popisovačem / interaktivní zobrazovač, úhlopříčka min. 55", možnost orientace na výšku nebo na šířku, vnější rozměry nutno přizpůsobit projektu interiérového vybavení (jeden monitor bude součástí interiérového prvku č. T01 - Studentské pracoviště "U", druhý monitor bude součástí prvku č. T02 - Studetnské pracoviště "C"), bezdrátové sdílení obsahu s donesených zařízení, konektivita alespoň 1xHDMI, 1xLAN, USB Touch Out pro připojení externího PC.
I.2 |  | Nástěnný držák | 2 | ks | 0 | 0 | Nástěnný držák pro interaktivní monitor I.1.
I.3 | PK6 | Výbava podlahových krabic | 1 | kpl | 0 | 0 | Osazení podlahových krabic atyp. kovovými panely pro zajištění konektivity pro AV, zákaznické zpracování při realizaci. Pro konektivitu 1xHDMI, 1xUSB, 1x230V.
I.4 |  | Indukční nabíjení | 2 | kpl | 0 | 0 | Zápustná indukční nabíječka do nábytku pro mobilní zařízení
I.5 | PM_2.06.1-2 | Stolní přípojné místo | 2 | kpl | 0 | 0 | Stolní kovové přípojné místo, osazeno napájecí zásuvkou 1x230VAC, 1xVGA+Audio, 1x HDMI, 1x DisplayPort, Ethernet.
I.6 |  | Instalace systému | 1 | ks | 0 | 0 | Komplexní instalace systému a kabeláží
I.7 |  | Ostatní materiál pro montáž | 1 | kpl | 0 | 0 | Konektory spojky a spotřební materiál pro kotvení
I.8 |  | Kabeláž | 1 | kpl | 0 | 0 | Systémová kabeláž AVT
Celkem bez DPH | [5 empty] | 0

## UNI SPACE HALL
Název stavby: |  | Slezská Univerzita Opava
Název objektu: |  | R1 - Aula (UNI SPACE HALL)
Revize |  | říjen 2020
Název dokumentu: |  | Výkaz výměr
Název dílu:
Zkratka(označení) dílu: |  | AVT
Položka číslo | Zařízení | Prvek | ks | MJ | cena/ks | Cena celkem | Specifikace/parametry zařízení jsou minimální potřebné k zajištění požadovaných funkcí systému, mohou být dodána zařízení s uvedenými parametry nebo lepšími | Splňuje nabízený výrobek požadované parametry? Účastník uvede ANO/NE
I
I.1 | DP_2.05.2 | Centrální zobrazovač | 1 | kpl | 0 | 0 | Projektor s laserovým zdrojem světla, rozlišením WUXGA a jasem min. 9000 lumenů včetně objektivu pro zajištění šíře obrazu o velikosti 5m poměr stran 16:10 na vzdálenost 18 m. Možnost připojení min. HDBaseT,HDMI,LAN,RS-232.
I.2 | PP_2.05.1 | Plátno | 1 | kpl | 0 | 0 | Motorové promítací plátno s prodlouženým výsuvem, šíře 5 m, gain 1,1.Vzhledem k architektonicky náročnému prostoru s památkovou ochranou je výsuv (návin) plátna min. 6 m. Tento poměr stran však nesouvisí s obrazovým poměrem stran. Na plátno bude promítán obraz v dolní části plátna ve formátu 16:9 o rozměru 500 x 280 cm.
I.3 |  | Prodloužené konzole pro zavěšení plátna do zdi, atyp. | 1 | kpl | 0 | 0 | Atypický výrobek pro zavěšení plátna do zdi, barva bílá, předpoklad zatížení 150 kg.
I.4 |  | DTP převodník - přijímač | 3 | kpl | 0 | 0 | Převodník DTP/HDMI umožňující přenos HDMI, audio a obousměrné RS-232 a IR signály na vzdálenost až 70m stíněného kabelu CATx, rozlišení min. FULL HD
I.5 |  | DTP převodník - vysílač | 3 | kpl | 0 | 0 | Převodník HDMI/DTP umožňující přenos HDMI, audio a obousměrné RS-232 a IR signály na vzdálenost až 70m stíněného kabelu CATx, rozlišení min. FULL HD
I.6 |  | AV přepínač / TP konvertor HDMI/VGA/DP | 1 | ks | 0 | 0 | Multiformátový přepínač s min. třemi video vstupy, integrovaný TP převodník (pro vzd. min. 70 m). Vstupy min. HDMI, automatické přepínaní vstupů, podporované rozlišení min. FULL HD Instalace v místě řečníka jako koncový přípojný bod (zásah do nábytku v podobě PM není možný). Včetně odnímatelného instalačního systému pod desku stolu.
I.7 | PM_2.05.1 | Stolní přípojné místo | 1 | ks | 0 | 0 | Stolní kovové přípojné místo, osazeno napájecí zásuvkou 230VAC, 1xVGA+Audio, 1x HDMI, 1x DisplayPort, Ethernet.
I.8 |  | AV centrála | 1 | ks | 0 | 0 | All‑in‑one 10x8 min. FULL HD maticový přepínač, scaler, audio DSP procesor s AEC, výkonový zesilovač a řídící systém, min. 6x HDMI vstup, 6x HDMI výstup
I.9 | OP_2.05.1 | Ovládací panel | 1 | ks | 0 | 0 | min. 10" dotykový ovládací panel pro AV techniku, rozlišení min. 1280x800, video preview (HDMI a XTP), PoE+, zabudované stereo reproduktory, PoE injektor.
I.10 |  | Obrazový distributor HDMI se čtyřmi výstupy | 1 | ks | 0 | 0 | Obrazový HDMI distributor 1->4, rozlišení min. FULL HD
I.11 |  | Bezdrátový přenos obrazu | 1 | kpl | 0 | 0 | Jednotka pro bezdrátový přenos AV obsahu z mobilních zařízení a přenosných PC, podpora MS Windows, OS X, iOS , Android a možností externího připojení zdroje přes HDMI. HDMI vstup a výstup, rozlišení do 4K. USB (přehrávač multimédií).
I.12 |  | Streamingové a záznamové zařízení | 1 | kpl | 0 | 0 | Záznam a stream min. 2 nezávislých zdrojů, H.264/MPEG AVC komprese, min.rozlišení 1080p, interní SSD min. 400GB Konektivita: min. 2x HDMI vstup (s HDCP), 2x audio vstup, 1x HDMI výstup, audio výstup, 19" rack montáž
I.13 |  | Prezentační počítač | 1 | ks | 0 | 0 | Prezentační počítač CPU výkon dle PassMark testu min. 6000 bodů, 8GB RAM, 256 GB SSD. Výstupy HDMI a DisplayPort, 4× USB. Včetně periférií (myš a klávesnice) a OS (Win. 10 Pro. Rozšířená záruka NBD (Next Business Day)
I.14 |  | Monitor k pracovnímu počítači | 1 | ks | 0 | 0 | LCD monitor min. 23,8", rozlišení min. Full HD 1920x1080, jas min. 250cd/m2
I.15 | LCD_2.5.2-4 | Náhledový monitor pro předsednický pult | 3 | ks | 0 | 0 | LCD náhledový monitor pro předsednický pult, úhlopříčka min.19" max 22", min. rozlišení panelu FullHD, jas min. 200 cd/m², konektivita min. 1x HDMI
I.16 |  | Stolní stojánek pro náhledový monitor | 3 | ks | 0 | 0 | Náklopný stojánek pro náhledový monitor předsednického pultu, nosnost min. 3 kg, možnost naklopení min. 15° od roviny stolu.
I.17 | RP_2.05.3-4 | Reproduktorové soustavy vykrývací | 2 | kpl | 0 | 0 | Sloupová reprosoustava pro konferenční účely , příkon cca 150 W/8 ohm, max. SPL nejméně 115 dB/1m, frekvenční rozsah min. 100 Hz – 18 kHz (-10dB), včetně nástěnných polohovatelných úchytů. Vyzařovací charakteristika 15-25° vert. a 130-165° horizontálně. Barva bílá.
I.18 | RP_2.05.1-4 | Reproduktorové soustavy hlavní | 2 | kpl | 0 | 0 | Minimální parametry systému pro zajištění požadované kvality ozvučení: pasivní sloupová reprosoustava, měniče: 4 x 165 mm, 12 x 25 mm. Kmitočtový rozsah 60 Hz – 18 kHz (-10 dB), char. citlivost 95 dB, jmenovitá impedance 4 ohm, zatížitelnost 500 W, max SPL 124 dB. Horizontální vyzařovací úhel 100°, vertikální nastavitelný (20 - 50°, 4 předvolby). Hmotnost max. 25 kg, barva bílá.
I.19 |  | Výkonový zesilovač ozvučení | 1 | ks | 0 | 0 | Výkonový zesilovač dvoukanálový, minimální výkon 2x 600W@4ohmy, digitální systémová sběrnice pro přenos zvukových signálů ze stávajícího zvukového procesoru BSS.
I.20 |  | Mikrofonní sada ruční (přijímač + vysílač) | 2 | ks | 0 | 0 | Mikroportová sada - ruční. Superkardioidní směrová charakteristika, citlivost 1,6 mV/Pa. 2880 laditelných UHF frekvencí, vysílač i přijímač s indikátorem stavu baterií, nabíjecí kontakty, řízení a monitoring z LAN, frekvenční rozsah: 80 Hz - 18 kHz, THD < 0,9 %, S/N > 115 dB(A). Doba provozu na baterie > 8 h. Dodávka vč. rackového adaptéru.
I.21 |  | Mikrofonní sada náhlavní (přijímač + vysílač) | 2 | ks | 0 | 0 | Mikroportová sada - náhlavní. Kulová směrová charakteristika, citlivost 5 mV/Pa. 2880 laditelných UHF frekvencí, vysílač i přijímač s indikátorem stavu baterií, nabíjecí kontakty, řízení a monitoring z LAN, frekvenční rozsah: 80 Hz - 18 kHz, THD < 0,9 %, S/N > 115 dB(A). Doba provozu na baterie > 8 h. Dodávka vč. rackového adaptéru.
I.22 |  | Akumulátor pro ruční vysílač | 2 | ks | 0 | 0 | Akumulátorový Li-Ion blok přenosných vysílačů bezdrátových mikrofonů, min. kapacita 2000 mAh.
I.23 |  | Akumulátor pro vysílač náhlavního mikrofonu | 2 | ks | 0 | 0 | Akumulátorový Li-Ion blok přenosných vysílačů bezdrátových mikrofonů, min. kapacita 2000 mAh.
I.24 |  | Nabíječka akumulátorů | 2 | ks | 0 | 0 | Nabíječka pro čtveřici akumulátorů s Ethernet konektivitou, nezávislé nabíjení (až 4x 1A), plně řiditelná, včetně napájecího zdroje.
I.25 | MA_2.05.1-2 | Anténa pro bezdrátové mikrofonní sady | 2 | ks | 0 | 0 | Instalační anténa pro dvojici diverzitních přijímačů bezdrátových mikrofonů. Možnost instalace na stěnu nebo stativ.
I.26 |  | Centrální jednotka konferenčního systému | 1 | ks | 0 | 0 | Plně digitální centrální jednotka pro konferenční systém, přenos až 31 tlumočených kanálů, 8 nezávislých kanálů z konferenčních stanic, ovládání přes webové rozhraní, 2x analogový vstup pro externí zdroje, 8 analogových výstupů pro integraci, vstup pro nouzové hlášení s prioritou, kapacita pro napájení až 60 konferenčních stanic, otevřený komunikační protokol pro externí řízení.
I.27 |  | Konferenční diskusní jednotka | 6 | ks | 0 | 0 | Stolní přenosná drátová jednotka konferenčního systému, funkce předseda nebo delegát, port pro mikrofon na husím krku s pojistkou proti nežádoucímu odpojení, včetně systémového mikrofonu.
I.28 |  | Anténní distributor | 1 | ks | 0 | 0 | Aktivní anténní distributor pro VF signál, možnost kaskádování. Výstupy BNC 50ohm pro čtyři přijímače, funkce napájení přijímačů přes BNC anténní přívody, systémový napájecí zdroj.
I.29 | NK_2.05.4 | Náhledová kamera pro streaming | 1 | ks | 0 | 0 | PTZ kamera, min. rozlišení 1920x1080p, optický zoom min. 20x, HDMI/NDI video výstup, IP stream, RS232, Ethernet, PoE
I.30 |  | PoE switch pro ovládání zařízení | 1 | ks | 0 | 0 | PoE switch pro řízení AV techniky 8x (10/100/1000Mbps)RJ45, napájení přes Ethernet (PoE+) do 128W.
I.31 |  | Releová jednotka pro ovládání plátna | 1 | kpl | 0 | 0 | Releová jednotka pro ovládání plátna.
I.32 |  | Převodník sériové linky RS485 a ethernetu | 1 | kpl | 0 | 0 | Převodník RS485/Ethernet. Napájení passive PoE nebo 9-32V, indikace komunikace na sériové lince, galvanické oddělení RS485/ETH, svorky RJ15 pro RS485, montáž na DIN lištu.
I.33 |  | Digital Signage | 4 | ks | 0 | 0 | Mediální přehrávač H.265/H.264 pro informační nástěnku 65", napájení PoE+, konektivita min. 1x HDMI, RS232, Ethernet PoE+, USB.
I.34 |  | Náhledová IP kamera | 1 | ks | 0 | 0 | síťová kupolová kamera s min. 2.8mm max. 3,6 mm objektivem, min. rozlišení 2560 × 1440@20fps (4 Mpix)
I.33 |  | Koaxiální kabeláž pro anténní distribuci, 20 m | 2 | kpl | 0 | 0 | Komplet 4x koaxiální kabel, propojení přijímačů s externími anténami.
I.34 |  | Programování techniky a integrace se stávající technikou | 1 | kpl | 0 | 0 | Programování techniky a integrace se stávající technikou.
I.35 |  | Sada AV kabeláže/ANALOG/DIGITAL/ŘÍZENÍ | 1 | kpl | 0 | 0 | Sada AV kabeláže pro DVP/MONITORY, trasy VIKO - DXP/DXP pro prezentaci VIKO/HDMI
I.36 |  | Drobný instalační materiál | 1 | kpl | 0 | 0 | Spojovací materiál, šrouby, vruty, hmoždinky, stahovací pásky, PVC nástěnná lišta DLP koryto krytí kabeláže, konektory, spojky, napájecí a prodlužovací kabeláž 230V.
I.37 |  | Demontáž stávajícího vybavení | 1 | kpl | 0 | 0 | Demontáž stávajících koncových prvků a kabeláže, včetně zprůchodnění podlahových tras (odstranění starých kabelů), úklid.
I.38 |  | Instalace AV techniky | 1 | kpl | 0 | 0 | Instalace AV techniky
I.39 |  | Doprava techniky | 1 | kpl | 0 | 0 | Doprava techniky
Celkem bez DPH | [5 empty] | 0

## UNI SPACE ROOM
Název stavby: |  | Slezská Univerzita Opava
Název objektu: |  | ZMR (UNI SPACE ROOM)
Revize |  | říjen 2020
Název dokumentu: |  | Výkaz výměr
Název dílu:
Zkratka(označení) dílu: |  | AVT
Položka číslo | Zařízení | Prvek | ks | MJ | cena/ks | Cena celkem | Specifikace/parametry zařízení jsou minimální potřebné k zajištění požadovaných funkcí systému, mohou být dodána zařízení s uvedenými parametry nebo lepšími | Splňuje nabízený výrobek požadované parametry? Účastník uvede ANO/NE
I
I.1 | LCD_3.34.1 | Hlavní zobrazovač | 1 | kpl | 0 | 0 | LCD monitor, možnost orientace na výšku nebo na šířku. Min.úhlopříčka zobrazovače 85", rozlišení panelu min.FULL HD, provoz 16/7, jas min. 500 cd/m², konektivita min. 2xHDMI, RS232
I.2 |  | Konzole pro zavěšení monitoru | 1 | kpl | 0 | 0 | Kovový držák pro zavěšení hlavního zobrazovače I.1.
I.3 | LCD_3.34.2-4 | Centrální zobrazovače | 3 | kpl | 0 | 0 | LCD monitor, min.úhlopříčka zobrazovače 55", rozlišení panelu min. FULL HD, provoz 16/7, min. jas 500 cd/m², konektivita 2xHDMI,HDMI Loop-out, RS232.
I.4 |  | Konzole pro LED monitor | 3 | kpl | 0 | 0 | Atypická kovová konzole pro centrální zobrazovač I.3, barevné provedení dle požadavku investora.
I.5 |  | Převodník signálu DTP/HDMI | 4 | kpl | 0 | 0 | Převodník DTP na HDMI umožňující přenos HDMI, audio a obousměrné RS-232 a IR signály na vzdálenost min. 70 m stíněného kabelu CATx
I.6 |  | Jednotka pro bezdrátové sdílení obsahu | 1 | ks | 0 | 0 | Jednotka pro bezdrátový přenos AV obsahu z mobilních zařízení a přenosných PC, podpora MS Windows, OS X, iOS , Android a možností externího připojení zdroje přes HDMI. HDMI vstup a výstup, rozlišení do 4K. USB (přehrávač multimédií).
I.7 | RP_3.34.1-2 | Sloupové reprosoustavy | 2 | ks | 0 | 0 | Úzké sloupové reprosoustavy k hlavnímu zobrazovači. max. vnější šířka reprosoustavy 55 mm. Nutná koordinace s dodávkou interiéru.
I.8 | RP_3.34.3-4 | Soundbar | 2 | ks | 0 | 0 | Aktivní reproduktorová soustava, typu soundbar pro instalační aplikace, min. dvoupásmová konstrukce s integrovaným zesilovačem min. 2x 20W.
I.9 |  | AV centrála | 1 | ks | 0 | 0 | All‑in‑one min. 8x6 maticový přepínač, scaler, audio DSP procesor s AEC, výkonový zesilovač a řídící systém, min. 6x HDMI vstup, 2x DTP vstup, 4x HDMI výstup, 2x DTP výstup, řídící systém min. 3x RS232. 2x IR/Serial, 4x GPIO/ 4x Relé.
I.10 | OP_3.34.1 | Ovládací panel | 1 | ks | 0 | 0 | min. 10" dotykový ovládací panel pro AV techniku, rozlišení min. 1280x800, video preview (HDMI a XTP), PoE+, zabudované stereo reproduktory, PoE injektor.
I.11 | PM_3.35.1-4 | Stolní přípojné místo | 8 | ks | 0 | 0 | Stolní kovové přípojné místo, osazeno napájecí zásuvkou 1x230VAC, 1xVGA+Audio, 1x HDMI, 1x DisplayPort, Ethernet.
I.12 |  | AV přepínač / TP konvertor HDMI/VGA/DP | 4 | ks | 0 | 0 | Multiformátový přepínač s min. třemi video vstupy, integrovaný TP převodník (pro vzd. min. 70 m). Vstupy min. HDMI, automatické přepínaní vstupů, podporované rozlišení min. FULL HD Instalace v místě řečníka jako koncový přípojný bod (zásah do nábytku v podobě PM není možný). Včetně odnímatelného instalačního systému pod desku stolu.
I.13 |  | Police racková | 2 | ks | 0 | 0 | Police pro AV komponenty
I.14 | RK_3.34.1 | Výsuvný rack | 1 | kpl | 0 | 0 | Výsuvný otočný rack pro instalaci AV techniky výška min. 10U max. 12U Montáž do nábytku, aretace polohy 0°, 60° a 90°, hloubka min. 590 m, nosnost min. 50 kg.
I.15 |  | Videokonferenční kodek | 1 | ks | 0 | 0 | Videokonferenční sestava obsahující kodek, kameru s nástěnným držákem a ovládací panel. Standardy H.264, H.265, H.263. Video vstupy: 3x HDMI Video výstupy: min.2x HDMI min. 3 x mikrofonní vstup Kamera: rozlišení min. full HD, min. 5x digitální zoom, automatická detekce obličeje. Podpora až tří FullHD kamer, externí nebo stropní mikrofony 8ks, HDMI vstup pro sdílení, podpora min 2 náhledových displejů.
I.16 |  | Sada AV kabeláže/ANALOG/DIGITAL/ŘÍZENÍ | 1 | ks | 0 | 0 | Sada AV kabeláže pro DVP/MONITORY, trasy VIKO - DXP/DXP pro prezentaci VIKO/HDMI, VGA.
I.17 |  | Drobný instalační materiál | 1 | kpl | 0 | 0 | Spojovací materiál, šrouby, vruty, hmoždinky, stahovací pásky, PVC nástěnná lišta DLP koryto, krytí kabeláže, konektory, spojky, napájecí a prodlužovací kabeláž 230V
I.18 |  | Demontáž stávajícího vybavení | 1 | kpl | 0 | 0 | Demontáž stávajících koncových prvků a kabeláže, včetně zprůchodnění podlahových tras (odstranění starých kabelů), úklid.
I.19 |  | Instalace AV techniky | 1 | kpl | 0 | 0 | Instalace AV techniky
I.20 |  | Doprava techniky | 1 | kpl | 0 | 0 | Doprava techniky
Celkem bez DPH | [5 empty] | 0

## UNI SPACE 3
Název stavby: |  | Slezská Univerzita Opava
Název objektu: |  | R1 - 3NP - Balkón (UNI SPACE 3)
Revize |  | říjen 2020
Název dokumentu: |  | Výkaz výměr
Název dílu:
Zkratka(označení) dílu: |  | AVT
Položka číslo | Zařízení | Prvek | ks | MJ | cena/ks | Cena celkem | Specifikace/parametry zařízení jsou minimální potřebné k zajištění požadovaných funkcí systému, mohou být dodána zařízení s uvedenými parametry nebo lepšími | Splňuje nabízený výrobek požadované parametry? Účastník uvede ANO/NE
I.1 | LCD_3.01.1-2 | Displej 65" - digitální informační nástěnka | 2 | ks | 0 | 0 | LCD monitor, možnost orientace na výšku nebo na šířku. Min.úhlopříčka zobrazovače 65", rozlišení panelu min. FULL HD, provoz 24/7, jas MIN.500 cd/m², konektivita min. 2xHDMI, RS232
I.2 |  | Digital Signage | 2 | ks | 0 | 0 | Mediální přehrávač H.265/H.264 pro informační nástěnku 65", napájení PoE+, konektivita min. 1x HDMI, RS232, Ethernet PoE+, USB.
I.3 |  | Nástěnný držák pro digitální informační nástěnku | 2 | ks | 0 | 0 | Nástěnný držák pro digitální informační nástěnku I.1 s pojistkou proti vysazení.
I.4 |  | Instalace systému | 1 | ks | 0 | 0 | Komplexní instalace systému a kabeláží
I.5 |  | Ostatní materiál pro montáž | 1 | kpl | 0 | 0 | Konektory spojky a spotřební materiál pro kotvení
I.6 |  | Kabeláž | 1 | kpl | 0 | 0 | Systémová kabeláž AVT
Celkem bez DPH | [5 empty] | 0

## Infosystém SLU
Název stavby: | Slezská Univerzita Opava
Název objektu: | Infosystém SLU (UNI SPACE IS)
Revize | říjen 2020
Název dokumentu: | Výkaz výměr
Název dílu:
Zkratka(označení) dílu: | AVT
Položka číslo | Prvek | ks | cena/ks | Cena celkem | Specifikace/parametry zařízení jsou minimální potřebné k zajištění požadovaných funkcí systému, mohou být dodána zařízení s uvedenými parametry nebo lepšími | Splňuje nabízený výrobek požadované parametry? Účastník uvede ANO/NE
I.1 | Displej 65" - digitální informační nástěnka | 17 | 0 | 0 | LCD monitor, možnost orientace na výšku nebo na šířku. Min.úhlopříčka zobrazovače 65", rozlišení panelu min. FULL HD, provoz 24/7, jas MIN.500 cd/m², konektivita min. 2xHDMI, RS232
I.2 | Digital Signage | 17 | 0 | 0 | Mediální přehrávač H.265/H.264 pro informační nástěnku 65", napájení PoE+, konektivita min. 1x HDMI, RS232, Ethernet PoE+, USB.
I.3 | Nástěnný držák pro digitální informační nástěnku | 17 | 0 | 0 | Nástěnný držák pro digitální informační nástěnku I.1 s pojistkou proti vysazení.
I.4 | Instalace systému | 17 | 0 | 0 | Komplexní instalace systému a kabeláží
I.5 | SW vybavení digital signage | 1 | 0 | 0 | SW vybavení digital signage
I.6 | Ostatní materiál pro montáž | 1 | 0 | 0 | Konektory spojky a spotřební materiál pro kotvení
I.7 | Kabeláž | 1 | 0 | 0 | Systémová kabeláž AVT
I.8 | Příprava základního obsahu | 1 | 0 | 0 | Příprava obsahu pro digitální platformu SLU
I.9 | Zaškolení obsluhy a uživatelů | 1 | 0 | 0 | Zaškolení administrátorů, uživatelů a správců systému
Celkem bez DPH |  |  |  | 0