## List2
Příloha č. 3 výzvy k předložení nabídky na veřejnou zakázku malého rozsahu s názvem:
Audiovizuální vybavení jednací místnosti A308
Soupis prací a dodávek s výkazem výměr
číslo |  |  |  | jednotková | cena celkem
položky | název | popis | počet ks | cena v Kč | v Kč (bez DPH)
1.1 | Konferenční multimediální systém s kamerami | Sestava musí obsahovat videokonferenční zařízení, dvě FullHD kamery, každá z kamer min. 12x optický zoom, řídící jednotku, dotykový ovladač, sadu kabeláže a stropní držák. Požadována je podpora videa v rozlišení 1080p. Požadována je certifikace celého zařízení pro prostřední MS Teams. Videokonferenční systém bude instalován v jednací místnosti zadavatele. Kamery budou zavěšené na stropě místnosti. Požadované rozhraní na videokonferenčním zařízení - řídící jednotce: min. 5x USB 3.1 Gen, min. 1x USB 3.1 Type-C, min. 1x Display port, min. 1x HDMI, min. 1x Gigabit Ethernet, min. 1x audio jack pro mikrofon, min. 1x audio / microphone combo jack, VESA držák. Možnost ovládání videokonferenční jednotky pomocí dotykového LCD panelu, velikost dotykového displeje min. 8 palců, min. rozlišení displeje min. 1280x800 px, min. pozorovací úhly 170 stupňů, LED podsvícení displeje, Kensington lock. Požadované rozhraní na videokonferenčním zařízení - dotykovém LCD panelu: min. 1x USB 3.1 Type-C x 1, min. 1x HDMI nebo HDMI Mini, min. 1x USB 3.1 Type A, min 3.5 mm audio jack. Požadovaná funkcionalita kamer: automatický zoom na aktivního mluvčího bez použití dotykového ovladače, možnost přidání dalšího páru kamer do kaskády. Pokud zařízení obsahuje licence (pro provoz kamer, dotykového ovladače, apod.), musí být tyto licence součástí dodávky a licence musí být trvalé, tzn. ne na bázi subskripce. | 1 |  | 0
1.2 | Propojovací kabeláž videokonference | Kamery se připojují do jednotky videokonference. Napájení kamery přes zdroj/trafo ze zásuvky 230V ve stropě nad podhledem kamera připojena ethernetem (pro případ rozšíření kamer) 2x LAN kamera spojena audio kabelem s audio konferenčním procesorem DSP | 1 |  | 0
1.3 | Servis pack pro konferenční systém | Servisní balíček pro multimediální videokonferenční systém na 3 roky Tel. podpora v rozsahu 8x5 (pondělí až pátek), výměna vadného dílu nebo vadné části zařízení formou zaslání vadného dílu "next business day", upgrade software. | 1 |  | 0
1.4 | Stropní závěs atypický pro videokonferenční kamery | skryté vedení kabeláže středem závěsu | 1 |  | 0
2.1 | Externí mikrofonní pole s minimálně 25 mikrofony | Stropní mikrofonní pole s možností zapuštění a instalace do podhledu s úzce směrovou charakteristikou a automatickou detekcí polohy řečníka v místnosti. Tvarování paprsku pro ideální srozumitelnost řeči. Analogové a digitální (Dante) zvukové výstupy pro připojení k audio konferenčním systémům. Nastavení a monitoring pomocí software. Funkce pro zesílení hlasu mluvčích. Možnost nastavit prioritní zónu, která upřednostňuje mluvící osobu před ostatními. Min. 5 vymezených zón pro definování polohy zdrojů hluku. Otevřené API pro aplikace pro ovládání médií a kamer. Konfigurace sítě 802.1x přes SSH. Součástí bude montážní sada pro instalaci do podhledu. Certifikace pro Microsoft Teams Rooms s DSP certifikovanými společností Microsoft. Min. 25 pre-polarizovaných kondenzátorových mikrofonních kapslí. Min. frekvenční odezva AF 160 Hz - 18 000 Hz. Poměr signálu k šumu min. 83 dB (A). Max. akustický tlak 104 dB SPL. Dynamický rozsah min. 93 dB (A). | 1 |  | 0
2.1 | Sada kabeláže signálové mikrofonu, propojení s audio konferenčním procesorem s DSP. Připojení a napájení přes PoE |  | 1 |  | 0
2.3 | Audio konferenční procesor s DSP | Audio jednotka pro konferenční účely s otevřenou architekturou, integrace mikrofonu a zpracování zvuku vhodné pro konferenční místnost min. 4x analogové vstupy pro mikrofon/linku, min. 4x analogové výstupy, USB port vstup/výstup, možnost připojení Dante integrovaný VoIP, PSTN, min. 8 kanál. potlačení akustické ozvěny (AEC) Software pro instalaci a správu pomocí programování drag-and-drop frekvenční odezva min. 18 Hz až 20kHz. Certifikace jednotky pro Microsoft Teams Rooms společností Microsoft a Barco clickshare. | 1 |  | 0
2.4 | Přepínač audio | jednotka pro ovládání hlasitosti a přepínání vstupů A/B. Spojení s audio konferenční procesorem s DSP (plně kompatibilní). Propojení přes kabeláž TIA/EIA 568 min. CAT 5, černá barva, montáž do stolu | 1 |  | 0
3.1 | Podhledový reproduktor | stropní reproduktory v bílém provedení do podhledu, vhodný pro mluvené slovo a hudbu, frekvenční rozsah (pro -10 dB) min. 85 - 19 000 Hz, výkon v rozsahu 15-20W (dlouhodobé použití), citlivost (SPL / 1W @ 1 m) min. 84 dB, jmenovitá impedance v rozsahu 8-16 Ω, pokrytí v rozsahu 130-150 ° (1–10 kHz), kónické, nízko profilová ozvučnice, max. instalační hloubka 100mm. | 8 |  | 0
3.2 | Sada kabeláže signálové, propojení s audio zesilovačem |  | 1 |  | 0
3.3 | Audio zesilovač | jednotka koncového audio zesilovače s výkonem min. 2 x 50 W @ 4 Ω nebo min. 2 x 25 W @ 8 Ω s možností připojení širokopásmových reprosoustav, frekvenční odezva min. 40 Hz - 20 kHz, vstup linkový nesymetrický 2x, mikrofonní symetrický 1x, dynamický rozsah min. 88 dB, integrace na stůl, polici, stojan | 1 |  | 0
3.4 | Sada kabeláže signálové, propojení s audio konferenčním procesorem DSP |  | 1 |  | 0
4.1 | Zobrazovač / LCD displej | Displej bez TV tuneru - úhlopříčka 75", typ podsvícení LED Direct, Jas (typ.): min. 350 cd/m2, nativní rozlišení 3840x2160 UHD při 60Hz, pozorovací úhel HxV min. 178x178 st., doba odezvy max. 8ms, kontrast min. 1200: 1, viditelná šířka rámečku max.: 23 mm, hloubka displeje max. 91 mm. Rozhraní: min. 3x HDMI vstup, USB 2.0 min. 2x, vstup / výstup RS-232C, vstup RJ45, vestavěné reproduktory, možnost bezdrátového sdílení obrazu, min. vícejádrový procesor SoC, hmotnost max. 35kg bez držáku, VESA uchycení včetně držáků na stěnu/vertikální plochu, infra dálkové ovládání, možnost zapnutí video signálem | 10 |  | 0
4.2 | Sada obrazové signálové kabeláže pro připojení zobrazovačů pro délky nad 5m | Aktivní hybridní optický kabel min. HDMI 2.0b, průměr 4,2 - 4,8mm - 4x optické vlákno OM3 + 7x vodičů, pro rozlišení: 3840 × 2160 bodů při 60Hz nebo méně, podpora formátů 1080p FULL HD/1080i/720p/720i, kompatibilní k HDMI 2.0a, 2.0, 1.4 a nižší verze, malý radius ohybu: 20mm, datový přenos: 18 Gb/s (600MHz) HDMI 2.0 nebo 10.2Gb/s HDMI1.4, podpora UHD rozlišení 4K@60Hz (2160p @ 60Hz), YUV 4:4:4, podpora ARC, HEC, EDID, DDC, CEC, HDR, HDCP1.4/HDCP2.2 | 1 |  | 0
4.3 | Sada obrazové signálové kabeláže pro připojení zobrazovačů pro délky do 5m | min. HDMI 2.0b High Speed kabel + Ethernet kabel pro 3D a HDTV rozlišení obrazu až 4K@60Hz (2160p). Podpora HDMI+ Ethernet Channel (HEC), 3D, HDCP, CEC, 4K (2160i/p), Full HD (1080i/p), HD ready (720i/p), SDTV (480i/p). Vnitřní vodiče OFC (bezkyslíkatá měď), síla vodičů AWG: 24, počet stínění 2x, maximální šířka pásma 340 MHz, maximální přenosová rychlost: 10,2 Gb/s, celkový průměr kabelu (mm): 9-10. pro propojení zobrazovačů a PC jednotek z HDMI splitterů | 1 |  | 0
4.4 | 4 portový HDMI splitter – řešení pro distribuci obrazu na 10 zobrazovačů | 1x HDMI vstup, 4x HDMI výstup, Rozlišení až 4096 x 2160/3840 x 2160 @ 60 Hz (4: 4: 4), frekvence pásma až 600 MHz, přenosová rychlost až 18 Gb/s (6 Gb/s na linku) podpora HDR, HDMI (3D, Deep Color, 4K); kompatibilní s HDCP 2.2, HDMI 2.0, 4K při 60Hz (4: 4: 4), podpora zapínání zařízení (zobrazovačů) přes video signál | 4 |  | 0
4.5 | 4 Portový HDMI switch | 4x HDMI vstup, 1x HDMI výstup, Rozlišení až 4096 x 2160/3840 x 2160 @ 60 Hz (4: 4: 4), frekvence pásma až 600 MHz, přenosová rychlost až 18 Gb/s (6 Gb/s na linku) podpora HDR, HDMI (3D, Deep Color, 4K); kompatibilní s HDCP 2.2, HDMI 2.0, 4K při 60Hz (4: 4: 4), Dolby True HD, Consumer Electronics Control, automatický výběr portu, ovládání přes port RS-232 a dálkovým ovladačem, podpora zapínání zařízení (zobrazovačů) přes video signál | 1 |  | 0
5.1 | Dodatečné držáky, úchyty, závěsy, drobný instalační materiál |  | 1 |  | 0
6.1 | Kompletní instalace, nastavení, likvidace obalů, zaškolení obsluhy |  | 1 |  | 0
7.1 | PC pro obsah (content) videokonference a prezentace | Procesor – který splňuje v testu PassMark v položce PassMark CPU Mark min. 13200 bodů k datu 1.5.2021 (vícejádrový nebo vícejádrový s podporou vícevláknových operací). Operační paměť – min. 8 GB DDR4 Interní jednotky – PCIe NVMe SSD min. 256 GB Grafická karta – integrovaná v procesoru Vstup/výstup – min. 4x USB 2.0 typu A, min. 4x USB 3.2 Gen1 typu A, min. 2x HDMI, audio jack výstup Síťové rozhraní – LAN 1Gbit s možností boot ze sítě v režimu UEFI Myš – min. 3x tlačítková včetně scrollingu, vhodná jak pro leváky i praváky, citlivost min. 1000DPI, bezdrátová Klávesnice – česká bezdrátová numerická klávesnice, možnost probuzení/zapnutí PC z klávesnice Zdroj - zdroj s min. 85% účinností odpovídající alespoň normě 80PLUS Bronze Provedení - Small Form Factor Přístup k HW komponentám Bez nářaďová demontáž hlavních komponent Operační systém – originální Windows 10 české nebo jakékoli, ze kterého lze updatovat na Win 10 Pro pomocí Campus licence (V případě uvedeného požadavku na obchodní firmy, názvy nebo jména a příjmení, specifická označení zboží a služeb, které platí pro určitou osobu, popřípadě její organizační složku za příznačné, patenty na vynálezy, užitné vzory, průmyslové vzory, ochranné známky nebo označení původu, jedná se pouze o vymezení požadovaného standardu a zadavatel umožní pro plnění zakázky použití i jiných, kvalitativně a technicky obdobných řešení, minimálně stejného standardu.) Zabezpečení dat - Integrovaný Trusted Platform Module (TPM) minimálně ver. 2.0 Další informace a záruka – záruka min. 36 měsíců (realizovaná způsobem NBD on site) | 1 |  | 0
| Celková cena v Kč bez DPH: |  |  |  | 0
| z toho DPH: |  |  |  | 0
| Celková cena v Kč vč. DPH: |  |  |  | 0
Délka záruční doby na dodávku je stanovená na 24 měsíců ode dne převzetí dodávky objednatelem kromě součástí dodávky, u kterých je stanoveno konkrétně jinak.