## Studio pro e-learning D
Příloha č. 3 výzvy k předložení nabídky na veřejnou zakázku malého rozsahu s názvem:
E-learning studio OPF SU v místnosti A212 - opakované zadání
Soupis prací a dodávek s výkazem výměr
Objekt: | Slezská univerzita v Opavě, Obchodně podnikatelská fakulta v Karviné |  |  |  | Dodavatel:
Univerzitní náměstí 1934, 733 40 Karviná
Místnost: | A212 (2.30) |  |  |  | Vypracoval:
Profese: | Audiovizuální technologie |  |  |  | Datum:
Položka číslo | Popis položky | počet měrných jednotek | Měrná jednotka | Jednotková cena [Kč] | Celková cena [Kč] | Technické specifikace, uživatelské standardy | Název výrobce, označení typu a modelové řady nabízené techniky
I | Audiovizuální technika
1 | Skleněná popisovací tabule | 1 | kpl |  | 0 | Extra čirá skleněná popisovací tabule s rozměry 220 x 120 cm, tloušťka 10 mm, vrtané otvory, rám pro instalaci, LED pásek pro prosvícení skla.
2 | Snímací systémová kamera | 1 | ks |  | 0 | Snímací systémová kamera, rozlišení min. 1080p60, HDMI výstup, konektivita pro externí řízení po RS232/422 nebo Ethernetu, napájení bez baterií, optický zoom, funkce zrcadlení obrazu, polarizační filtr, možnost montáže na tripod.
3 | Svorka pro připevnění fotoaparátu | 1 | kpl |  | 0 | Sestava pro připevnění fotoaparátu/kamery na LCD monitor na pojízdném stojanu.
4 | Sada klopový bezdrátový mikrofon | 1 | kpl |  | 0 | Sada s klopovým bezdrátovým mikrofonem, vysílačem a přijímačem. Kulová směrová charakteristika, doba provozu alespoň 8 hodin, min. 12x20 frekvenčních předvoleb, digitální modulace
5 | LCD monitor | 1 | ks |  | 0 | LCD display s min. parametry: min. úhlopříčka 42", provozní režim 16/7, rozlišení 3840 x 2160 px, svítivost 350 cd/m2.
6 | Pojízdný stojan pro LCD monitor | 1 | ks |  | 0 | Pojízdný stojan pro instalaci LCD, kolečka s brzdou, poličky pro příslušenství, držák pro montáž AV technologie, univerzální adapter pro uchycení LCD, nosnost min. 50 kg, výška min. 1600 mm
7 | Sada popisovačů a sada pro údržbu tabule | 1 | kpl |  | 0 | Sada barevných popisovačů a sada pro údržbu tabule. Fluorescenční fixy vhodné pro popis skla, mazatelné.
8 | Záznamové a stream zařízení s funkcí zrcadlení | 1 | kpl |  | 0 | Záznamové a streamovací zařízení s min. parametry: stereo audio vstup, HDMI vstup, HDMI výstup, podpora rozlišení 1080p, komprese H.264/AVC, bitový tok 200kbps - 10Mbps, záznam na interní uložiště. řízení po RS232/Ethernet
9 | HDMI - USB rozhraní | 1 | ks |  | 0 | Rozhraní HDMI - USB, min. 1x HDMI vstup, 1x USB výstup (podpora UVC - USB Video Class a UAC - USB Audio Class ovladačů), USB video výstup až 1080p/24, kompatibilní se stávající komunikační platformou Microsoft Teams.
10 | Video střižna | 1 | ks |  | 0 | Video střižna, min. 4 HDMI vstup, min. 2x mikrofoní/linkový audio vstup, min. 1x HDMI výstup, audio mixer, Ethernet nebo RS232 rozhraní, podpora rozlišení 1080p25/29,97/50/59,94/60, PIP funkce, funkce CUT, DVE prolínání, podpora luma/chroma klíčování, možnost SW ovládání
11 | Pracovní stanice PC pro postprodukci | 1 | kpl |  | 0 | Pracovní stanice, minimální konfigurace: CPU Passmark 24000, 32GB RAM, Optická mechanika 8x DVD+/-RW, 512GB PCIe NVMe Class 40 M.2 SSD, 2TB 7200rpm SATA 3.5" HDD, Grafická karta 6GB, 4x DP/HDMI, G3D Mark 13000, 1Gbs Ethernet rozhraní, Tower Case 80+ Gold 450W zdroj, SD čtečka, klávesnice, myš, operační systém kompatibilní se stávajícím vybavením fakulty, 2x 27" LCD QHD IPS 16:9 5ms, 350cd, 1000:1, konektivita USB-C, HDMI, DP, Střihový postprodukční software s funkcí realtime preview, 3 letá záruka, oprava další den
12 | Dotykový panel | 1 | ks |  | 0 | Dotykový panel řídícího systému, kapacitní dotyková vrstva, úhlopříčka min. 7", rozlišení min. 1024x600px, Ethernet rozhraní, kompatibilní s řídícím systémem
13 | Řídící jednotka | 1 | ks |  | 0 | Řídící jednotka, min. 1x RS232/422, 1x RS232, 1x IR/Serial, 512MB RAM, 4GB Flash, 2x Ethernet rozhraní, kompatibilní s dotykový panelem
14 | Sada studiového osvětlení | 1 | kpl |  | 0 | 6x stohovatelný světelný pásový modul LED, teplota chromatičnosti 5600K, CRI/RA>95, svítivost 300 lm, příkon 12 W, napájení AC adapter nebo baterie.
15 | Studiové ozvučení | 2 | ks |  | 0 | Aktivní studiový monitor pro odposlech a práci se záznamem. Frekvenční rozsah 50 Hz - 20 kHz, vstupy RCA a XLR, rozměry max. 200x300x250mm.
16 | Programování a zprovoznění | 1 | kpl |  | 0 | Naprogramování řídícího procesoru pro ovládání celé sestavy přes jednoduché uživatelské rozhraní. | xxx
II | Kabeláž
17 | Kabeláž | 1 | kpl |  | 0 | Sada instalační a propojovací kabeláže. | xxx
III | Instalace a montáž
19 | Montáž sestavy, doprava | 1 | kpl |  | 0 | Montáž a oživení veškerého vybavení, doprava všech komponent. | xxx
20 | Implementace sestavy do místnosti | 1 | kpl |  | 0 | Implementace celého studia do místnosti - včetně akustických prvků a osvětlení, návaznost na napájecí rozvody, včetně sady držáků, lištování a úklidu. | xxx
21 | Podpora a návod k obsluze systému vč. seznámení obsluhy s ovládáním systému 6 MD | 1 | kpl |  | 0 | Návod k obsluze vč. seznámení obsluhy s ovládáním systému, provozními režimy, prací s kamerou a mikrofonem. | xxx
IV | Akustické úpravy
22 | Samet | 16 | m2 |  | 0 | Těžký akustický závěs/sametová plocha v černém provedení, minimální plošná hmotnost 450g/m2, závěsný systém s odpovídající nosností, včetně práce za montáž | xxx
23 | Podhled | 25 | m2 |  | 0 | Podhled, kazetový 600x600mm svěšení 200mm s minerální izolací 50mm, činitel zvukové pohltivosti min. 0,7 při 125Hz; 0,45 při 250Hz; 0,2 při 500Hz; 0,05 při 1KHz; včetně profilů, spojovacího materiálu, lemovacích prvků a práce za montáž | xxx
|  |  |  | Celkem | 0 | Kč bez DPH
Uchazeč doplní jednotkové ceny a uvede co nejpřesnější označení nabízeného zboží v barevně označených polích (model a typ nabízeního zařízení, popis charakteristických parametrů, apod.).