## Rekapitulace stavby
Export Komplet | [28 empty] | 2.0 | [5 empty] | False | False | {a4791757-052b-46f9-9889-68541260b323}
[20 empty] | >> skryté sloupce << | [13 empty] | 0,1 | 21
[34 empty] | 0,1 | 15
|  | REKAPITULACE STAVBY | [18 empty] | v --- níže se nacházejí doplnkové a pomocné údaje k sestavám --- v | [11 empty] | Návod na vyplnění | 0,001
|  | Kód: |  |  |  |  | 21-15B | [25 empty] | Měnit lze pouze buňky se žlutým podbarvením! 1) na prvním listu Rekapitulace stavby vyplňte v sestavě a) Souhrnný list - údaje o Uchazeči (přenesou se do ostatních sestav i v jiných listech) b) Rekapitulace objektů - potřebné Ostatní náklady 2) na vybraných listech vyplňte v sestavě a) Krycí list - údaje o Uchazeči, pokud se liší od údajů o Uchazeči na Souhrnném listu (údaje se přenesou do ostatních sestav v daném listu) b) Rekapitulace rozpočtu - potřebné Ostatní náklady c) Celkové náklady za stavbu - ceny u položek - množství, pokud má žluté podbarvení - a v případě potřeby poznámku (ta je ve skrytém sloupci) | 0,1
|  | Stavba: |  |  |  |  | Revitalizace objektu a úprava dvora Bezručovo náměstí 13, Opava | [26 empty] | 0,1
|  | KSO: | [13 empty] | CC-CZ: | [17 empty] | 0,1
|  | Místo: |  |  |  |  | Opava | [8 empty] | Datum: |  | Vyplň údaj | [15 empty] | 1
1
|  | Zadavatel: | [13 empty] | IČ: |  | 47813059 | [15 empty] | 0,1
|  |  | Slezská univerzita v Opavě | [12 empty] | DIČ: |  | CZ47813059 | [15 empty] | 0,1
0,1
|  | Uchazeč: | [13 empty] | IČ: |  | Vyplň údaj | [15 empty] | 1
|  |  | Vyplň údaj | [12 empty] | DIČ: |  | Vyplň údaj | [15 empty] | 1
True
|  | Projektant: | [13 empty] | IČ: |  | 43977642 | [15 empty] | False
|  |  | ing. Václav Č e c h | [12 empty] | DIČ: | [17 empty] | True
1
|  | Zpracovatel: | [13 empty] | IČ: | [17 empty] | 1
|  |  | Sandtner Vladimír | [12 empty] | DIČ: | [17 empty] | True
Poznámka:
Soupis prací je sestaven s využitím Cenové soustavy ÚRS CZ a.s Praha.. Položky, které pochází z této cenové soustavy, jsou oceněny v c.ú.2020/I s navýšením 6 % (odhad inflace 2020/2021). Informace vymezující popis a podmínky použití těchto položek z cenové soustavy, které nejsou uvedeny přímo v soupisu prací, jsou neomezeně dálkově k dispozici na www.cs-urs.cz, sekce Cenové a technické podmínky. Ceny položek mimo cenovou soustavu ÚRS byly stanoveny vždy na základě odborných znalostí a zkušeností projektanta s obdobnými zakázkami v posledních 3 letech a podloženy konzultací ocenění s odbornými firmami.
|  | Cena bez DPH | [13 empty] | 219750
[8 empty] | Sazba daně |  |  | Základ daně |  |  |  |  | Výše daně
|  | DPH |  | základní |  |  |  | 21% |  |  | 219750 |  |  |  |  | 46148
|  |  |  | snížená |  |  |  | 15% |  |  | 0 |  |  |  |  | 0
|  |  |  | zákl. přenesená |  |  |  | 21% |  |  | 0 |  |  |  |  | 0
|  |  |  | sníž. přenesená |  |  |  | 15% |  |  | 0 |  |  |  |  | 0
|  |  |  | nulová |  |  |  | 0% |  |  | 0 |  |  |  |  | 0
|  | Cena s DPH | [6 empty] | v |  |  | CZK |  |  |  | 265898
|  | Projektant | [11 empty] | Zpracovatel
|  | Datum a podpis: | [7 empty] | Razítko |  |  |  | Datum a podpis: |  |  | Razítko
|  | Objednavatel | [11 empty] | Uchazeč
|  | Datum a podpis: | [7 empty] | Razítko |  |  |  | Datum a podpis: |  |  | Razítko
REKAPITULACE OBJEKTŮ STAVBY A SOUPISŮ PRACÍ
| Kód: | [6 empty] | 21-15B
| Stavba: | [6 empty] | Revitalizace objektu a úprava dvora Bezručovo náměstí 13, Opava
| Místo: | [6 empty] | Opava | [6 empty] | Datum:
| Zadavatel: | [6 empty] | Slezská univerzita v Opavě | [6 empty] | Projektant: |  | ing. Václav Č e c h |  |  |  | Informatívní údaje z listů zakázek
| Uchazeč: | [13 empty] | Zpracovatel: |  | Sandtner Vladimír
| Kód |  |  |  | Popis | [7 empty] | Cena bez DPH [CZK] |  |  |  |  | Cena s DPH [CZK] | Typ |  | z toho Ostat. náklady [CZK] | DPH [CZK] | Normohodiny [h] | DPH základní [CZK] | DPH snížená [CZK] | DPH základní přenesená [CZK] | DPH snížená přenesená [CZK] | Základna DPH základní | Základna DPH snížená | Základna DPH zákl. přenesená | Základna DPH sníž. přenesená | Základna DPH nulová
| Náklady z rozpočtů | [11 empty] | 219750 |  |  |  |  | 265898 |  |  | 0 | 46148 | 0 | 46148 | 0 | 0 | 0 | 219750 | 0 | 0 | 0 | 0 |  | D | 0 | ###NOIMPORT### | IMPORT | {a4791757-052b-46f9-9889-68541260b323} | {00000000-0000-0000-0000-000000000000}
|  | 01 |  |  |  | Stavební úpravy - 1. etapa | [6 empty] | 180000 |  |  |  |  | 217800 | STA |  | 0 | 37800 | 0 | 37800 | 0 | 0 | 0 | 180000 | 0 | 0 | 0 | 0 |  | D | 1 | ###NOIMPORT### | IMPORT | {95631de1-afb9-4791-811d-eedb8f109d78} | {a4791757-052b-46f9-9889-68541260b323} | 2
/ |  |  | 01-1 |  |  |  | Stav. úpravy soc. zařízení 1.PP-3.NP | [5 empty] | 0 |  |  |  |  | 0 | Soupis |  | 0 | 0 | 0 | 0 | 0 | 0 | 0 | 0 | 0 | 0 | 0 | 0 |  |  | 2 |  | IMPORT | {8164de24-8053-465e-89e7-c8f26aef5c03} | {95631de1-afb9-4791-811d-eedb8f109d78}
/ |  |  | 01-2 |  |  |  | Technika prostředí staveb - 1.et. | [5 empty] | 180000 |  |  |  |  | 217800 | Soupis |  | 0 | 37800 | 0 | 37800 | 0 | 0 | 0 | 180000 | 0 | 0 | 0 | 0 |  |  | 2 |  | IMPORT | {391865ec-a9d5-47a8-9251-05e9ea736a77} | {95631de1-afb9-4791-811d-eedb8f109d78}
/ |  |  | 01-3 |  |  |  | Vedlejší a ostatní nákladsy st. - 1.etapa | [5 empty] | 0 |  |  |  |  | 0 | Soupis |  | 0 | 0 | 0 | 0 | 0 | 0 | 0 | 0 | 0 | 0 | 0 | 0 |  |  | 2 |  | IMPORT | {ab09b6f0-10b9-41eb-a2fc-c7af7b71ac32} | {95631de1-afb9-4791-811d-eedb8f109d78}
|  | 02 |  |  |  | Stavební úpravy - 2. etapa | [6 empty] | 0 |  |  |  |  | 0 | STA |  | 0 | 0 | 0 | 0 | 0 | 0 | 0 | 0 | 0 | 0 | 0 | 0 |  | D | 1 | ###NOIMPORT### | IMPORT | {3d1be8a0-4dd6-42b1-8974-d60d88a1e152} | {a4791757-052b-46f9-9889-68541260b323} | 2
/ |  |  | 02-1 |  |  |  | Stavební úpravy mimo sociální zařízení | [5 empty] | 0 |  |  |  |  | 0 | Soupis |  | 0 | 0 | 0 | 0 | 0 | 0 | 0 | 0 | 0 | 0 | 0 | 0 |  |  | 2 |  | IMPORT | {0c1e6300-4271-4850-a56f-81894bdb2a8c} | {3d1be8a0-4dd6-42b1-8974-d60d88a1e152}
/ |  |  | 02-2 |  |  |  | Technika prostředí staveb - 2.et. | [5 empty] | 0 |  |  |  |  | 0 | Soupis |  | 0 | 0 | 0 | 0 | 0 | 0 | 0 | 0 | 0 | 0 | 0 | 0 |  |  | 2 |  | IMPORT | {71a56a7a-16df-420a-b749-636f2791edac} | {3d1be8a0-4dd6-42b1-8974-d60d88a1e152}
/ |  |  | 02-3 |  |  |  | Vedlejší a ostatní nákladsy st. - 2.etapa | [5 empty] | 0 |  |  |  |  | 0 | Soupis |  | 0 | 0 | 0 | 0 | 0 | 0 | 0 | 0 | 0 | 0 | 0 | 0 |  |  | 2 |  | IMPORT | {2581d0e3-8987-4411-afca-0a76a12de65b} | {3d1be8a0-4dd6-42b1-8974-d60d88a1e152}
|  | 03 |  |  |  | Stavební úpravy - 3. etapa | [6 empty] | 39750 |  |  |  |  | 48098 | STA |  | 0 | 8348 | 0 | 8348 | 0 | 0 | 0 | 39750 | 0 | 0 | 0 | 0 |  | D | 1 | ###NOIMPORT### | IMPORT | {a02fba9d-0f58-4cce-b960-77eb68011dac} | {a4791757-052b-46f9-9889-68541260b323} | 2
/ |  |  | 03-1 |  |  |  | Odstranění buněk a bourací práce | [5 empty] | 0 |  |  |  |  | 0 | Soupis |  | 0 | 0 | 0 | 0 | 0 | 0 | 0 | 0 | 0 | 0 | 0 | 0 |  |  | 2 |  | IMPORT | {a10b5d33-fbae-478d-a7a4-b0c475da3c64} | {a02fba9d-0f58-4cce-b960-77eb68011dac}
/ |  |  | 03-2 |  |  |  | Zpevněné plochy a sadové úpravy | [5 empty] | 0 |  |  |  |  | 0 | Soupis |  | 0 | 0 | 0 | 0 | 0 | 0 | 0 | 0 | 0 | 0 | 0 | 0 |  |  | 2 |  | IMPORT | {13be0fa0-63d6-4a47-a1d1-2d6c81f3aec2} | {a02fba9d-0f58-4cce-b960-77eb68011dac}
/ |  |  | 03-3 |  |  |  | Přístřešek pro dva automobily | [5 empty] | 0 |  |  |  |  | 0 | Soupis |  | 0 | 0 | 0 | 0 | 0 | 0 | 0 | 0 | 0 | 0 | 0 | 0 |  |  | 2 |  | IMPORT | {6976d1bd-38dc-4112-9278-fc3d326c764a} | {a02fba9d-0f58-4cce-b960-77eb68011dac}
/ |  |  | 03-4 |  |  |  | Oprava kamenného portálu hlavního vstupu | [5 empty] | 39750 |  |  |  |  | 48098 | Soupis |  | 0 | 8348 | 0 | 8348 | 0 | 0 | 0 | 39750 | 0 | 0 | 0 | 0 |  |  | 2 |  | IMPORT | {05cf5c29-6974-4426-b711-ec7f1fa24895} | {a02fba9d-0f58-4cce-b960-77eb68011dac}
/ |  |  | 03-5 |  |  |  | Vedlejší a ostatní náklady st. - 3.etapa | [5 empty] | 0 |  |  |  |  | 0 | Soupis |  | 0 | 0 | 0 | 0 | 0 | 0 | 0 | 0 | 0 | 0 | 0 | 0 |  |  | 2 |  | IMPORT | {91d93b2d-8028-4d69-8cc9-72e9b339008b} | {a02fba9d-0f58-4cce-b960-77eb68011dac}

## 01-1 - Stav. úpravy soc. ...
[9 empty] | >> skryté sloupce << | [9 empty] | {8164de24-8053-465e-89e7-c8f26aef5c03}
2
| KRYCÍ LIST SOUPISU PRACÍ | [8 empty] | v --- níže se nacházejí doplnkové a pomocné údaje k sestavám --- v | [8 empty] | False
Stavba:
Revitalizace objektu a úprava dvora Bezručovo náměstí 13, Opava
Objekt:
01 - Stavební úpravy - 1. etapa
Soupis:
01-1 - Stav. úpravy soc. zařízení 1.PP-3.NP
| KSO: |  |  |  |  | CC-CZ:
| Místo: |  | Opava |  |  | Datum: | Vyplň údaj
| Zadavatel: |  |  |  |  | IČ: | 47813059
|  | Slezská univerzita v Opavě |  |  |  | DIČ: | CZ47813059
| Uchazeč: |  |  |  |  | IČ: | Vyplň údaj
|  | Vyplň údaj |  |  |  | DIČ: | Vyplň údaj
| Projektant: |  |  |  |  | IČ: | 43977642
|  | ing. Václav Č e c h |  |  |  | DIČ:
| Zpracovatel: |  |  |  |  | IČ:
|  | Sandtner Vladimír |  |  |  | DIČ:
Poznámka:
| Cena bez DPH | [5 empty] | 0
|  |  | Základ daně |  |  | Sazba daně | Výše daně
| DPH | základní | 0 |  |  | 21% | 0
|  | snížená | 0 |  |  | 15% | 0
|  | zákl. přenesená | 0 |  |  | 21% | 0
|  | sníž. přenesená | 0 |  |  | 15% | 0
|  | nulová | 0 |  |  | 0% | 0
| Cena s DPH |  |  | v | CZK |  | 0
| Projektant |  |  | Zpracovatel
| Datum a podpis: |  | Razítko | Datum a podpis: |  |  | Razítko
| Objednavatel |  |  | Uchazeč
| Datum a podpis: |  | Razítko | Datum a podpis: |  |  | Razítko
REKAPITULACE ČLENĚNÍ SOUPISU PRACÍ
Stavba:
Revitalizace objektu a úprava dvora Bezručovo náměstí 13, Opava
Objekt:
01 - Stavební úpravy - 1. etapa
Soupis:
01-1 - Stav. úpravy soc. zařízení 1.PP-3.NP
Místo: |  |  | Opava |  |  | Datum: | Vyplň údaj
Zadavatel: |  |  | Slezská univerzita v Opavě |  |  | Projektant: | ing. Václav Č e c h
Uchazeč: |  |  | Vyplň údaj |  |  | Zpracovatel: | Sandtner Vladimír
Kód dílu - Popis | [6 empty] | Cena celkem [CZK]
Náklady ze soupisu prací | [6 empty] | 0 | [12 empty] | -1
| HSV - Práce a dodávky HSV | [5 empty] | 0
| 1 - Zemní práce | [5 empty] | 0
| 3 - Svislé a kompletní konstrukce | [5 empty] | 0
| 6 - Úpravy povrchů, podlahy a osazování výplní | [5 empty] | 0
| 9 - Ostatní konstrukce a práce | [5 empty] | 0
| 96 - Bourání konstrukcí | [5 empty] | 0
| PSV - Práce a dodávky PSV | [5 empty] | 0
| 711 - Izolace proti vodě, vlhkosti a plynům | [5 empty] | 0
| 763 - Konstrukce suché výstavby | [5 empty] | 0
| 766 - Konstrukce truhlářské | [5 empty] | 0
| 771 - Podlahy z dlaždic | [5 empty] | 0
| 781 - Dokončovací práce - obklady keramické | [5 empty] | 0
| 784 - Dokončovací práce - malby a tapety | [5 empty] | 0
SOUPIS PRACÍ
Stavba:
Revitalizace objektu a úprava dvora Bezručovo náměstí 13, Opava
Objekt:
01 - Stavební úpravy - 1. etapa
Soupis:
01-1 - Stav. úpravy soc. zařízení 1.PP-3.NP
Místo: |  |  | Opava |  |  | Datum: | Vyplň údaj
Zadavatel: |  |  | Slezská univerzita v Opavě |  |  | Projektant: | ing. Václav Č e c h
Uchazeč: |  |  | Vyplň údaj |  |  | Zpracovatel: | Sandtner Vladimír
PČ | Typ | Kód | Popis | MJ | Množství | J.cena [CZK] | Cena celkem [CZK] | Cenová soustava |  |  | DPH | J. Nh [h] | Nh celkem [h] | J. hmotnost [t] | Hmotnost celkem [t] | J. suť [t] | Suť Celkem [t]
Náklady soupisu celkem | [6 empty] | 0 | [5 empty] | 0 |  | 116.8803 |  | 192.1767 |  | D | -1 | [10 empty] | 0
| D | HSV | Práce a dodávky HSV |  |  |  | 0 | [5 empty] | 0 |  | 93.3719 |  | 192.1675 | 1 | D | 0 |  |  |  | ROZPOCET | [6 empty] | 0
| D | 1 | Zemní práce |  |  |  | 0 | [5 empty] | 0 |  | 0 |  | 0 | 1 | D | 1 |  |  |  | ROZPOCET | [6 empty] | 0
1 | K | 132212111 | Hloubení rýh š do 800 mm v soudržných horninách třídy těžitelnosti I, skupiny 3 ručně | m3 | 10 |  | 0 | CS ÚRS 2020 01 |  |  | základní |  | 0 | 0 | 0 | 0 | 0 | 4 | K | 2 |  |  |  | ROZPOCET | 0 | 0 | 0 | 0 | 0 | 1 | 0 | 4 | 1727243566
| VV |  | "kanalizace m.č.028" 10,0 |  | 10 | [13 empty] | VV | 2 | 2 | True | 1 | ROZPOCET
2 | K | 174101101 | Zásyp jam, šachet rýh nebo kolem objektů sypaninou se zhutněním | m3 | 10 |  | 0 | CS ÚRS 2020 01 |  |  | základní |  | 0 | 0 | 0 | 0 | 0 | 4 | K | 2 |  |  |  | ROZPOCET | 0 | 0 | 0 | 0 | 0 | 1 | 0 | 4 | 1424956142
| D | 3 | Svislé a kompletní konstrukce |  |  |  | 0 | [5 empty] | 0 |  | 16.5029 |  | 0 | 1 | D | 1 |  |  |  | ROZPOCET | [6 empty] | 0
3 | K | 342272225 | Příčka z pórobetonových hladkých tvárnic na tenkovrstvou maltu tl 100 mm | m2 | 13.8 |  | 0 | CS ÚRS 2020 01 |  |  | základní |  | 0 | 0.05897 | 0.81379 | 0 | 0 | 4 | K | 2 |  |  |  | ROZPOCET | 0 | 0 | 0 | 0 | 0 | 1 | 0 | 4 | 1351456459
| VV |  | "1.PP soc.zř. delší kř." (1,83+1,62)*3,20-0,80*2,25-0,90*2,25 |  | 7.215 | [13 empty] | VV | 2 | 2 | True | 0 | ROZPOCET
| VV |  | "1.PP soc.zř. kratší kř." 1,58*3,20*2-0,70*2,25-0,90*2,25+0,073 |  | 6.585 | [13 empty] | VV | 2 | 2 | True | 0 | ROZPOCET
| VV |  | Součet |  | 13.8 | [13 empty] | VV | 2 | 4 | True | 1 | ROZPOCET
4 | K | 342272245 | Příčka z pórobetonových hladkých tvárnic na tenkovrstvou maltu tl 150 mm | m2 | 90 |  | 0 | CS ÚRS 2020 01 |  |  | základní |  | 0 | 0.07571 | 6.8139 | 0 | 0 | 4 | K | 2 |  |  |  | ROZPOCET | 0 | 0 | 0 | 0 | 0 | 1 | 0 | 4 | -2117062583
| VV |  | "1.PP soc.zř. kratší kř." 1,86*3,20-0,90*2,25 |  | 3.927 | [13 empty] | VV | 2 | 2 | True | 0 | ROZPOCET
| VV |  | "1.-3.NP, soc.zř. kratší kř." (2,03+1,86)*(3,90+4,30+3,90) |  | 47.069 | [13 empty] | VV | 2 | 2 | True | 0 | ROZPOCET
| VV |  | "1.NP, soc.zř. delší kř." (1,75+1,98)*3,90 |  | 14.547 | [13 empty] | VV | 2 | 2 | True | 0 | ROZPOCET
| VV |  | "2.NP, soc.zř. delší kř." (1,92+2,03)*4,25 |  | 16.788 | [13 empty] | VV | 2 | 2 | True | 0 | ROZPOCET
| VV |  | "3.NP, soc.zř. delší kř." 1,92*3,95+0,085 |  | 7.669 | [13 empty] | VV | 2 | 2 | True | 0 | ROZPOCET
| VV |  | Součet |  | 90 | [13 empty] | VV | 2 | 4 | True | 1 | ROZPOCET
5 | K | 317142420 | Překlad nenosný pórobetonový š 100 mm v do 250 mm na tenkovrstvou maltu dl do 1000 mm | kus | 4 |  | 0 | CS ÚRS 2020 01 |  |  | základní |  | 0 | 0.02228 | 0.08912 | 0 | 0 | 4 | K | 2 |  |  |  | ROZPOCET | 0 | 0 | 0 | 0 | 0 | 1 | 0 | 4 | 1120086376
6 | K | 317142440 | Překlad nenosný pórobetonový š 150 mm v do 250 mm na tenkovrstvou maltu dl do 1000 mm | kus | 1 |  | 0 | CS ÚRS 2020 01 |  |  | základní |  | 0 | 0.03563 | 0.03563 | 0 | 0 | 4 | K | 2 |  |  |  | ROZPOCET | 0 | 0 | 0 | 0 | 0 | 1 | 0 | 4 | 1772053236
7 | K | 340271045 | Zazdívka otvorů v příčkách nebo stěnách plochy do 4 m2 tvárnicemi pórobetonovými tl 150 mm | m2 | 1.9 |  | 0 | CS ÚRS 2020 01 |  |  | základní |  | 0 | 0.07921 | 0.1505 | 0 | 0 | 4 | K | 2 |  |  |  | ROZPOCET | 0 | 0 | 0 | 0 | 0 | 1 | 0 | 4 | -778685782
| VV |  | "m.č.038" 0,90*2,10+0,01 |  | 1.9 | [13 empty] | VV | 2 | 2 | True | 1 | ROZPOCET
8 | K | 310239211 | Zazdívka otvorů pl do 4 m2 ve zdivu nadzákladovém cihlami pálenými na MVC | m3 | 1.4 |  | 0 | CS ÚRS 2020 01 |  |  | základní |  | 0 | 1.8775 | 2.6285 | 0 | 0 | 4 | K | 2 |  |  |  | ROZPOCET | 0 | 0 | 0 | 0 | 0 | 1 | 0 | 4 | -1370809909
| VV |  | "1.-3.NP, soc.zř. kratší kř." 0,60*0,35*2,10*3+0,077 |  | 1.4 | [13 empty] | VV | 2 | 2 | True | 1 | ROZPOCET
9 | K | 342291121 | Ukotvení příček k cihelným konstrukcím plochými kotvami | m | 115.2 |  | 0 | CS ÚRS 2020 01 |  |  | základní |  | 0 | 0.00013 | 0.014976 | 0 | 0 | 4 | K | 2 |  |  |  | ROZPOCET | 0 | 0 | 0 | 0 | 0 | 1 | 0 | 4 | 652504566
| VV |  | "soc.zř. 1.PP" 3,20*4+3,10*6+2,0*2 |  | 35.4 | [13 empty] | VV | 2 | 2 | True | 0 | ROZPOCET
| VV |  | "1.-3.NP, soc.zř. delší kř." 3,80*9 |  | 34.2 | [13 empty] | VV | 2 | 2 | True | 0 | ROZPOCET
| VV |  | "1.-3.NP, soc.zř. kratší kř." 3,80*4*3 |  | 45.6 | [13 empty] | VV | 2 | 2 | True | 0 | ROZPOCET
| VV |  | Součet |  | 115.2 | [13 empty] | VV | 2 | 4 | True | 1 | ROZPOCET
10 | K | 317944323 | Válcované nosníky č.14 až 22 dodatečně osazované do připravených otvorů | t | 1.358 |  | 0 | CS ÚRS 2020 01 |  |  | základní |  | 0 | 1.09 | 1.4802 | 0 | 0 | 4 | K | 2 |  |  |  | ROZPOCET | 0 | 0 | 0 | 0 | 0 | 1 | 0 | 4 | -1674074126
| VV |  | I 160 mm | [15 empty] | VV | 2 | 1 | True | 0 | ROZPOCET
| VV |  | 1,30*(5+3+8+3)*17,90*0,001 |  | 0.442 | [13 empty] | VV | 2 | 2 | True | 0 | ROZPOCET
| VV |  | 1,40*(3+3+3)*17,90*0,001 |  | 0.226 | [13 empty] | VV | 2 | 2 | True | 0 | ROZPOCET
| VV |  | Mezisoučet |  | 0.668 | [13 empty] | VV | 2 | 3 | True | 0 | ROZPOCET
| VV |  | I 180 mm | [15 empty] | VV | 2 | 1 | True | 0 | ROZPOCET
| VV |  | 3,50*3*3*21,90*0,001 |  | 0.69 | [13 empty] | VV | 2 | 2 | True | 0 | ROZPOCET
| VV |  | Součet |  | 1.358 | [13 empty] | VV | 2 | 4 | True | 1 | ROZPOCET
11 | K | 317234410 | Vyzdívka mezi nosníky z cihel pálených na MC | m3 | 0.8 |  | 0 | CS ÚRS 2020 01 |  |  | základní |  | 0 | 1.943 | 1.5544 | 0 | 0 | 4 | K | 2 |  |  |  | ROZPOCET | 0 | 0 | 0 | 0 | 0 | 1 | 0 | 4 | -522914103
| VV |  | I 160 mm | [15 empty] | VV | 2 | 1 | True | 0 | ROZPOCET
| VV |  | "soc.zř. delší kř." 1,40*0,22*0,16*3 |  | 0.148 | [13 empty] | VV | 2 | 2 | True | 0 | ROZPOCET
| VV |  | "soc.zř. kratší kř." 1,30*0,60*0,16+1,30*0,22*0,16*3 |  | 0.262 | [13 empty] | VV | 2 | 2 | True | 0 | ROZPOCET
| VV |  | I 180 mm | [15 empty] | VV | 2 | 1 | True | 0 | ROZPOCET
| VV |  | "soc.zř. kratší kř." 3,50*0,18*0,20*3+0,012 |  | 0.39 | [13 empty] | VV | 2 | 2 | True | 0 | ROZPOCET
| VV |  | Součet |  | 0.8 | [13 empty] | VV | 2 | 4 | True | 1 | ROZPOCET
12 | K | 346244381 | Plentování jednostranné v do 200 mm válcovaných nosníků cihlami | m2 | 6.8 |  | 0 | CS ÚRS 2020 01 |  |  | základní |  | 0 | 0.17818 | 1.2116 | 0 | 0 | 4 | K | 2 |  |  |  | ROZPOCET | 0 | 0 | 0 | 0 | 0 | 1 | 0 | 4 | -1160263475
| VV |  | I 160 mm | [15 empty] | VV | 2 | 1 | True | 0 | ROZPOCET
| VV |  | "soc.zř. delší kř."1,40*0,16*2*3 |  | 1.344 | [13 empty] | VV | 2 | 2 | True | 0 | ROZPOCET
| VV |  | "soc.zř. kratší kř." 1,30*0,16*2*4 |  | 1.664 | [13 empty] | VV | 2 | 2 | True | 0 | ROZPOCET
| VV |  | I 180 mm | [15 empty] | VV | 2 | 1 | True | 0 | ROZPOCET
| VV |  | "soc.zř. kratší kř." 3,50*0,18*2*3+0,012 |  | 3.792 | [13 empty] | VV | 2 | 2 | True | 0 | ROZPOCET
| VV |  | Součet |  | 6.8 | [13 empty] | VV | 2 | 4 | True | 1 | ROZPOCET
13 | K | 349231811 | Přizdívka ostění s ozubem z cihel tl do 150 mm | m2 | 6.4 |  | 0 | CS ÚRS 2020 01 |  |  | základní |  | 0 | 0.26723 | 1.7103 | 0 | 0 | 4 | K | 2 |  |  |  | ROZPOCET | 0 | 0 | 0 | 0 | 0 | 1 | 0 | 4 | 210209061
| VV |  | "soc.zř. delší kř." 2,0*0,10*2*(3+2+2+2) |  | 3.6 | [13 empty] | VV | 2 | 2 | True | 0 | ROZPOCET
| VV |  | "soc.zř. kratší kř." 2,0*0,10*2*(3+1+1+1) |  | 2.4 | [13 empty] | VV | 2 | 2 | True | 0 | ROZPOCET
| VV |  | "soc.zař., m.č.028" 2,0*0,10*2 |  | 0.4 | [13 empty] | VV | 2 | 2 | True | 0 | ROZPOCET
| VV |  | Součet |  | 6.4 | [13 empty] | VV | 2 | 4 | True | 1 | ROZPOCET
| D | 6 | Úpravy povrchů, podlahy a osazování výplní |  |  |  | 0 | [5 empty] | 0 |  | 76.4032 |  | 0 | 1 | D | 1 |  |  |  | ROZPOCET | [6 empty] | 0
14 | K | 611131101 | Cementový postřik vnitřních stropů nanášený celoplošně ručně | m2 | 211.9 |  | 0 | CS ÚRS 2020 01 |  |  | základní |  | 0 | 0.00735 | 1.5575 | 0 | 0 | 4 | K | 2 |  |  |  | ROZPOCET | 0 | 0 | 0 | 0 | 0 | 1 | 0 | 4 | 1800130888
| VV |  | "soc.zař.1.PP" 14,85+8,91+4,11+4,72+3,55+9,51+3,22 |  | 48.87 | [13 empty] | VV | 2 | 2 | True | 0 | ROZPOCET
| VV |  | "soc.zař.1.NP" 6,65+14,96+3,76+2,90+3,23+15,68+3,92 |  | 51.1 | [13 empty] | VV | 2 | 2 | True | 0 | ROZPOCET
| VV |  | "soc.zař.2.NP" 3,55+2,52+16,14+4,13+4,24+16,93+3,37+3,17 |  | 54.05 | [13 empty] | VV | 2 | 2 | True | 0 | ROZPOCET
| VV |  | "soc.zař.3.NP" 7,24+17,23+4,13+17,75+4,55+3,39+3,52+0,07 |  | 57.88 | [13 empty] | VV | 2 | 2 | True | 0 | ROZPOCET
| VV |  | Součet |  | 211.9 | [13 empty] | VV | 2 | 4 | True | 1 | ROZPOCET
15 | K | 612131101 | Cementový postřik vnitřních stěn nanášený celoplošně ručně | m2 | 1361.6 |  | 0 | CS ÚRS 2020 01 |  |  | základní |  | 0 | 0.00735 | 10.0078 | 0 | 0 | 4 | K | 2 |  |  |  | ROZPOCET | 0 | 0 | 0 | 0 | 0 | 1 | 0 | 4 | -200849866
| VV |  | Stavající zdivo | [15 empty] | VV | 2 | 1 | True | 0 | ROZPOCET
| VV |  | "012" (3,0*2+1,83+2,77)*2*(3,27-1,50)-0,80*0,50*3+(0,90+2*0,50)*(0,70+0,50) |  | 38.604 | [13 empty] | VV | 2 | 2 | True | 0 | ROZPOCET
| VV |  | "013" (5,10+1,62)*2*(3,27-1,50)-0,80*0,50+(0,90+2*0,50)*0,70 |  | 24.719 | [13 empty] | VV | 2 | 2 | True | 0 | ROZPOCET
| VV |  | "038,039" (5,19+1,58)*2*(3,18-1,50)-0,80*0,50+(0,90+2*0,50)*0,70-1,20*0,90*3+(1,20+0,80)*2*0,45*3 |  | 25.837 | [13 empty] | VV | 2 | 2 | True | 0 | ROZPOCET
| VV |  | "040" (2,83+3,0)*2*(3,18-1,50)-0,80*0,50*2+(0,90+2*0,50)*(0,60+0,40)-1,20*0,90*2+(1,20+0,80)*2*0,45*2 |  | 22.129 | [13 empty] | VV | 2 | 2 | True | 0 | ROZPOCET
| VV |  | "041,042" (1,86+3,0)*2*3,18-0,80*2,0 |  | 29.31 | [13 empty] | VV | 2 | 2 | True | 0 | ROZPOCET
| VV |  | "110" (1,98+3,0)*2*(3,86-1,50)-0,80*0,50*2+(0,90+2*0,55)*(0,54+0,25) |  | 24.286 | [13 empty] | VV | 2 | 2 | True | 0 | ROZPOCET
| VV |  | "111-112" (2,97*2+3,15+1,75*2+1,98)*2*(3,86-1,50)-0,85*2,15*3+(0,80*2*2,15)*0,50*3-0,80*0,50+(0,90+2*0,55)*0,54 |  | 69.128 | [13 empty] | VV | 2 | 2 | True | 0 | ROZPOCET
| VV |  | "137,138" (1,43+1,59+2,03)*2*(3,87-1,50)-0,80*2,18*2-0,80*2,0+(0,90+2*2,30)*0,55*2 |  | 24.899 | [13 empty] | VV | 2 | 2 | True | 0 | ROZPOCET
| VV |  | "139,140" (2,23+2,97+5,30)*2*(3,87-1,50)-0,80*0,68+(0,90+2*0,68)*0,55-0,80*0,50+(0,90+2*0,50)*0,25-0,90*1,70*3+(0,90+2*1,70)*0,50*3 |  | 52.404 | [13 empty] | VV | 2 | 2 | True | 0 | ROZPOCET
| VV |  | "212,213" (2,03+3,14)*2*(4,23-2,0)-0,80*0,18*2+(0,90+2*0,30)*0,56*2-+(0,90+2*0,07)*0,25 |  | 24.19 | [13 empty] | VV | 2 | 2 | True | 0 | ROZPOCET
| VV |  | "214,15" (3,14+1,92+5,48+2,0)*2*(4,23-2,0)-0,72*2,15*2+(0,9+2*1,65)*0,3*2-0,92*1,65+(1,0+2*1,65)*0,3-0,8*0,18+(0,9+2*0,3)*0,56-1,0*1,0+(1,0+2*1,0)*0,3 |  | 55.72 | [13 empty] | VV | 2 | 2 | True | 0 | ROZPOCET
| VV |  | "236,237" (2,23+3,04+5,57)*2*(4,29-2,0)-0,80*0,18+(0,90+2*0,3)*0,55-+(0,90+2*0,07)*0,25-0,8*1,7*2+(0,8+2*1,7)*0,35*2-1,0*1,0+(1,0+1,0)*2*0,35 |  | 50.688 | [13 empty] | VV | 2 | 2 | True | 0 | ROZPOCET
| VV |  | "238,239" (2,03+1,56+0,15+1,66)*2*(4,29-2,0)-0,80*0,18*2+(0,90+2*0,30)*0,55*2 |  | 26.094 | [13 empty] | VV | 2 | 2 | True | 0 | ROZPOCET
| VV |  | "316" (2,10+3,19)*2*(3,93-2,0)-0,80*0,18+(0,90+2*0,30)*0,56+(0,90+2*0,07)*0,25 |  | 21.375 | [13 empty] | VV | 2 | 2 | True | 0 | ROZPOCET
| VV |  | "317,318" (3,28+3,19+5,68+1,92)*2*(3,93-2,0)-0,72*1,3*2+(0,9+2*1,3)*0,2*2-0,92*1,30+(1,1+2*1,3)*0,2-0,8*0,18+(0,9+2*0,3)*0,4-1,0*1,0+(1,0+2*1,0)*0,30 |  | 53.738 | [13 empty] | VV | 2 | 2 | True | 0 | ROZPOCET
| VV |  | "337,338" (2,37+3,17+5,60)*2*(3,92-2,0)-0,80*0,18+(0,90+2*0,30)*0,55+(0,90+2*0,07)*0,25-0,8*1,3*2+(0,8+2*1,3)*0,35*2-1,0*1,0+(1,0+1,0)*2*0,35 |  | 44.419 | [13 empty] | VV | 2 | 2 | True | 0 | ROZPOCET
| VV |  | "339,340" (2,17+1,56+0,15+1,62)*2*(3,89-2,0)-0,80*0,18*2+(0,90+2*0,30)*0,55*2+0,008 |  | 22.16 | [13 empty] | VV | 2 | 2 | True | 0 | ROZPOCET
| VV |  | Mezisoučet (na stávajícím zdivu) |  | 609.7 | [13 empty] | VV | 2 | 3 | True | 0 | ROZPOCET
| VV |  | Dozdívky (dle dílu 3) | [15 empty] | VV | 2 | 1 | True | 0 | ROZPOCET
| VV |  | "1.PP soc.zř. delší kř." (1,83+1,62)*(3,20-1,50)*2-0,80*0,55*2-0,90*0,55*2 |  | 9.86 | [13 empty] | VV | 2 | 2 | True | 0 | ROZPOCET
| VV |  | "1.PP soc.zř. kratší kř." 1,58*(3,20-1,50)*2*2-0,70*0,55-0,90*0,55*2 |  | 9.369 | [13 empty] | VV | 2 | 2 | True | 0 | ROZPOCET
| VV |  | "1.PP soc.zř. kratší kř." 1,86*3,20-0,90*2,0-1,86*1,50-0,90*0,50 |  | 0.912 | [13 empty] | VV | 2 | 2 | True | 0 | ROZPOCET
| VV |  | "013" 1,62*(3,20-1,50)*2-0,90*0,50*2 |  | 4.608 | [13 empty] | VV | 2 | 2 | True | 0 | ROZPOCET
| VV |  | "1.-3.NP, soc.zř. kratší kř." ((2,03+1,86)*(3,90+4,30+3,90-2,0*3))*2 |  | 47.458 | [13 empty] | VV | 2 | 2 | True | 0 | ROZPOCET
| VV |  | "1.NP, soc.zř. delší kř." 1,75*(3,90-2,0)*2 |  | 6.65 | [13 empty] | VV | 2 | 2 | True | 0 | ROZPOCET
| VV |  | "2.NP, soc.zř. delší kř." (2,03+1,92)*(4,25-2,0)*2 |  | 17.775 | [13 empty] | VV | 2 | 2 | True | 0 | ROZPOCET
| VV |  | "2.-3.NP, soc.zř. delší kř." 1,92*(3,95-2,0)*2 |  | 7.488 | [13 empty] | VV | 2 | 2 | True | 0 | ROZPOCET
| VV |  | "m.č.037" 0,90*2,10 |  | 1.89 | [13 empty] | VV | 2 | 2 | True | 0 | ROZPOCET
| VV |  | "ostění" 6,40*2+0,09 |  | 12.89 | [13 empty] | VV | 2 | 2 | True | 0 | ROZPOCET
| VV |  | Mezisoučet (ytong) |  | 118.9 | [13 empty] | VV | 2 | 3 | True | 0 | ROZPOCET
| VV |  | Pod obklad (dle dílu 781) | [15 empty] | VV | 2 | 1 | True | 0 | ROZPOCET
| VV |  | 633,0 |  | 633 | [13 empty] | VV | 2 | 2 | True | 0 | ROZPOCET
| VV |  | Součet |  | 1361.6 | [13 empty] | VV | 2 | 4 | True | 1 | ROZPOCET
16 | K | 611321141 | Vápenocementová omítka štuková dvouvrstvá vnitřních stropů rovných nanášená ručně | m2 | 211.9 |  | 0 | CS ÚRS 2020 01 |  |  | základní |  | 0 | 0.01838 | 3.8947 | 0 | 0 | 4 | K | 2 |  |  |  | ROZPOCET | 0 | 0 | 0 | 0 | 0 | 1 | 0 | 4 | -979691291
17 | K | 612321141 | Vápenocementová omítka štuková dvouvrstvá vnitřních stěn nanášená ručně | m2 | 728.6 |  | 0 | CS ÚRS 2020 01 |  |  | základní |  | 0 | 0.01838 | 13.3917 | 0 | 0 | 4 | K | 2 |  |  |  | ROZPOCET | 0 | 0 | 0 | 0 | 0 | 1 | 0 | 4 | 647743600
| VV |  | 609,70+118,90 |  | 728.6 | [13 empty] | VV | 2 | 2 | True | 1 | ROZPOCET
18 | K | 612321191 | Příplatek k vápenocementové omítce vnitřních stěn za každých dalších 5 mm tloušťky ručně | m2 | 609.7 |  | 0 | CS ÚRS 2020 01 |  |  | základní |  | 0 | 0.0079 | 4.8166 | 0 | 0 | 4 | K | 2 |  |  |  | ROZPOCET | 0 | 0 | 0 | 0 | 0 | 1 | 0 | 4 | -1703865396
19 | K | 612331121 | Cementová omítka hladká jednovrstvá vnitřních stěn nanášená ručně | m2 | 633 |  | 0 | CS ÚRS 2020 01 |  |  | základní |  | 0 | 0.021 | 13.293 | 0 | 0 | 4 | K | 2 |  |  |  | ROZPOCET | 0 | 0 | 0 | 0 | 0 | 1 | 0 | 4 | -1740369491
| VV |  | "pod obklad" 633,0 |  | 633 | [13 empty] | VV | 2 | 2 | True | 1 | ROZPOCET
20 | K | 612325422 | Oprava vnitřní vápenocementové štukové omítky stěn v rozsahu plochy do 30% | m2 | 19.3 |  | 0 | CS ÚRS 2020 01 |  |  | základní |  | 0 | 0.017 | 0.3281 | 0 | 0 | 4 | K | 2 |  |  |  | ROZPOCET | 0 | 0 | 0 | 0 | 0 | 1 | 0 | 4 | 1005448560
| VV |  | "0,28" (5,19+2,0+0,90+1,40+1,0)*1,72-0,70*0,50-0,90*0,50-1,20*1,0+(1,20+1,10)*2*0,70+0,037 |  | 19.3 | [13 empty] | VV | 2 | 2 | True | 1 | ROZPOCET
21 | K | 631311134 | Mazanina tl do 240 mm z betonu prostého bez zvýšených nároků na prostředí tř. C 16/20 | m3 | 7.4 |  | 0 | CS ÚRS 2020 01 |  |  | základní |  | 0 | 2.2563 | 16.6969 | 0 | 0 | 4 | K | 2 |  |  |  | ROZPOCET | 0 | 0 | 0 | 0 | 0 | 1 | 0 | 4 | -865541654
| VV |  | "012,013" (14,85+8,91)*0,15 |  | 3.564 | [13 empty] | VV | 2 | 2 | True | 0 | ROZPOCET
| VV |  | "038-042" (3,61+5,20+3,55+9,51+3,22)*0,15+0,072 |  | 3.836 | [13 empty] | VV | 2 | 2 | True | 0 | ROZPOCET
| VV |  | Součet (pdkladní beton) |  | 7.4 | [13 empty] | VV | 2 | 4 | True | 1 | ROZPOCET
22 | K | 631319175 | Příplatek k mazanině tl do 240 mm za stržení povrchu spodní vrstvy před vložením výztuže | m3 | 7.4 |  | 0 | CS ÚRS 2020 01 |  |  | základní |  | 0 | 0 | 0 | 0 | 0 | 4 | K | 2 |  |  |  | ROZPOCET | 0 | 0 | 0 | 0 | 0 | 1 | 0 | 4 | 1278586995
23 | K | 631362021 | Výztuž mazanin svařovanými sítěmi Kari | t | 0.219 |  | 0 | CS ÚRS 2020 01 |  |  | základní |  | 0 | 1.0628 | 0.23275 | 0 | 0 | 4 | K | 2 |  |  |  | ROZPOCET | 0 | 0 | 0 | 0 | 0 | 1 | 0 | 4 | 832177735
| VV |  | "100/100/6 mm" 7,40/0,15*4,44*0,001 |  | 0.219 | [13 empty] | VV | 2 | 2 | True | 1 | ROZPOCET
24 | K | 631311124 | Mazanina tl do 120 mm z betonu prostého bez zvýšených nároků na prostředí tř. C 16/20 | m3 | 4.9 |  | 0 | CS ÚRS 2020 01 |  |  | základní |  | 0 | 2.2563 | 11.0561 | 0 | 0 | 4 | K | 2 |  |  |  | ROZPOCET | 0 | 0 | 0 | 0 | 0 | 1 | 0 | 4 | 422787641
| VV |  | "012,013" (14,85+8,91)*0,10 |  | 2.376 | [13 empty] | VV | 2 | 2 | True | 0 | ROZPOCET
| VV |  | "038-042" (3,61+5,20+3,55+9,51+3,22)*0,10+0,015 |  | 2.524 | [13 empty] | VV | 2 | 2 | True | 0 | ROZPOCET
| VV |  | Součet |  | 4.9 | [13 empty] | VV | 2 | 4 | True | 1 | ROZPOCET
25 | K | 631312141 | Doplnění rýh v dosavadních mazaninách betonem prostým | m3 | 0.5 |  | 0 | CS ÚRS 2020 01 |  |  | základní |  | 0 | 2.2563 | 1.1282 | 0 | 0 | 4 | K | 2 |  |  |  | ROZPOCET | 0 | 0 | 0 | 0 | 0 | 1 | 0 | 4 | 1725792398
| VV |  | "028" 4,0*0,50*(0,10+0,15) |  | 0.5 | [13 empty] | VV | 2 | 2 | True | 1 | ROZPOCET
| D | 9 | Ostatní konstrukce a práce |  |  |  | 0 | [5 empty] | 0 |  | 0.03943 |  | 0 | 1 | D | 1 |  |  |  | ROZPOCET | [6 empty] | 0
26 | K | 949101111 | Lešení pomocné pro objekty pozemních staveb s lešeňovou podlahou v do 1,9 m zatížení do 150 kg/m2 | m2 | 211 |  | 0 | CS ÚRS 2020 01 |  |  | základní |  | 0 | 0.00013 | 0.02743 | 0 | 0 | 4 | K | 2 |  |  |  | ROZPOCET | 0 | 0 | 0 | 0 | 0 | 1 | 0 | 4 | 510809928
| VV |  | "1.PP" 14,85+8,91+10,38+4,11+4,72+3,55+9,51+3,22 |  | 59.25 | [13 empty] | VV | 2 | 2 | True | 0 | ROZPOCET
| VV |  | "1.NP" 6,95+14,96+3,76+2,90+3,23+15,68+3,93 |  | 51.41 | [13 empty] | VV | 2 | 2 | True | 0 | ROZPOCET
| VV |  | "2.NP-3.NP" 50,40*2-0,46 |  | 100.34 | [13 empty] | VV | 2 | 2 | True | 0 | ROZPOCET
| VV |  | Součet |  | 211 | [13 empty] | VV | 2 | 4 | True | 1 | ROZPOCET
27 | K | 952901111 | Vyčištění budov bytové a občanské výstavby při výšce podlaží do 4 m | m2 | 300 |  | 0 | CS ÚRS 2020 01 |  |  | základní |  | 0 | 4e-05 | 0.012 | 0 | 0 | 4 | K | 2 |  |  |  | ROZPOCET | 0 | 0 | 0 | 0 | 0 | 1 | 0 | 4 | 627043171
28 | K | 998018003 | Přesun hmot ruční pro budovy v do 24 m | t | 93.372 |  | 0 | CS ÚRS 2020 01 |  |  | základní |  | 0 | 0 | 0 | 0 | 0 | 4 | K | 2 |  |  |  | ROZPOCET | 0 | 0 | 0 | 0 | 0 | 1 | 0 | 4 | 1015475203
| D | 96 | Bourání konstrukcí |  |  |  | 0 | [5 empty] | 0 |  | 0.42633 |  | 192.1675 | 1 | D | 1 |  |  |  | ROZPOCET | [6 empty] | 0
29 | K | 978059541 | Odsekání a odebrání obkladů stěn z vnitřních obkládaček plochy přes 1 m2 | m2 | 474 |  | 0 | CS ÚRS 2020 01 |  |  | základní |  | 0 | 0 | 0 | 0.068 | 32.232 | 4 | K | 2 |  |  |  | ROZPOCET | 0 | 0 | 0 | 0 | 0 | 1 | 0 | 4 | -2049489440
| VV |  | "soc zař- kratší kř budovy, 1.-3.NP (ZP)" ((3,16+3,33)+(2,16+3,33)+(5,67+1,92))*2*1,52*3 |  | 178.478 | [13 empty] | VV | 2 | 2 | True | 0 | ROZPOCET
| VV |  | "soc zař delší křídlo budovy 1.-3.NP (ZP)" ((3,20+3,28)+(3,19+2,1)+(5,67+1,92))*2*1,51*3 |  | 175.402 | [13 empty] | VV | 2 | 2 | True | 0 | ROZPOCET
| VV |  | soc zař- kratší kř., 1.PP, m.č. 033+034 (stáv.stav) | [15 empty] | VV | 2 | 1 | True | 0 | ROZPOCET
| VV |  | (0,89+3,55+1,48+0,80+0,70)*2*2,16+(2,83+3,0+1,0+0,40)*2*1,86 |  | 58.95 | [13 empty] | VV | 2 | 2 | True | 0 | ROZPOCET
| VV |  | -(0,80+0,60+1,10)*2,16-(1,10+0,80)*1,86 |  | -8.934 | [13 empty] | VV | 2 | 2 | True | 0 | ROZPOCET
| VV |  | soc zař delší kř., 1.PP, m.č.012+013 (stáv.stav) | [15 empty] | VV | 2 | 1 | True | 0 | ROZPOCET
| VV |  | (1,83*2+1,41+1,50+1,30*2+1,33+1,34+2,77)*1,50-0,70*1,50*4-0,60*1,50*2 |  | 15.915 | [13 empty] | VV | 2 | 2 | True | 0 | ROZPOCET
| VV |  | -1,80*1,50*3+0,70*1,50*2+0,40*1,50*2 |  | -4.8 | [13 empty] | VV | 2 | 2 | True | 0 | ROZPOCET
| VV |  | (1,62*3+2,19+1,88+0,83)*2*1,50-0,60*1,50*4 |  | 25.68 | [13 empty] | VV | 2 | 2 | True | 0 | ROZPOCET
| VV |  | -0,80*1,50+0,70*1,50*2 |  | 0.9 | [13 empty] | VV | 2 | 2 | True | 0 | ROZPOCET
| VV |  | soc zař., m.č.028 | [15 empty] | VV | 2 | 1 | True | 0 | ROZPOCET
| VV |  | (2,0+5,19+0,90+1,40)*2*1,61+0,90*1,92*3-0,60*1,61*2-0,90*1,61+0,048 |  | 32.409 | [13 empty] | VV | 2 | 2 | True | 0 | ROZPOCET
| VV |  | Součet |  | 474 | [13 empty] | VV | 2 | 4 | True | 1 | ROZPOCET
30 | K | 968072455 | Vybourání kovových dveřních zárubní pl do 2 m2 | m2 | 71.8 |  | 0 | CS ÚRS 2020 01 |  |  | základní |  | 0 | 0 | 0 | 0.076 | 5.4568 | 4 | K | 2 |  |  |  | ROZPOCET | 0 | 0 | 0 | 0 | 0 | 1 | 0 | 4 | -233159191
| VV |  | "1.PP" 0,80*2,0*6+0,70*2,0*2+0,60*2,0*4 |  | 17.2 | [13 empty] | VV | 2 | 2 | True | 0 | ROZPOCET
| VV |  | "1.NP" 0,90*2,0+0,80*2,0*2+0,60*2,0*11 |  | 18.2 | [13 empty] | VV | 2 | 2 | True | 0 | ROZPOCET
| VV |  | "2.NP" 0,90*2,0+0,80*2,0*2+0,60*2,0*11 |  | 18.2 | [13 empty] | VV | 2 | 2 | True | 0 | ROZPOCET
| VV |  | "3.NP" 0,90*2,0+0,80*2,0*2+0,60*2,0*11 |  | 18.2 | [13 empty] | VV | 2 | 2 | True | 0 | ROZPOCET
| VV |  | Součet |  | 71.8 | [13 empty] | VV | 2 | 4 | True | 1 | ROZPOCET
31 | K | 962031132 | Bourání příček z cihel pálených na MVC tl do 100 mm | m2 | 171.4 |  | 0 | CS ÚRS 2020 01 |  |  | základní |  | 0 | 0 | 0 | 0.131 | 22.4534 | 4 | K | 2 |  |  |  | ROZPOCET | 0 | 0 | 0 | 0 | 0 | 1 | 0 | 4 | -526300382
| VV |  | "soc zař- kratší kř budovy "((3,16+1,66*2+1,17+0,69+2,16)*2,32-0,6*4)*3 |  | 65.88 | [13 empty] | VV | 2 | 2 | True | 0 | ROZPOCET
| VV |  | ((1,92*2+1,15)*2,32-(0,6*2+0,8)*1,97)*3 |  | 22.91 | [13 empty] | VV | 2 | 2 | True | 0 | ROZPOCET
| VV |  | "soc zař delší křídlo budovy"((3,28+1,35*2+2,1)*2,14-0,6*4)*3 |  | 44.674 | [13 empty] | VV | 2 | 2 | True | 0 | ROZPOCET
| VV |  | (1,92*2*2,14-0,6*1,97*2)*3 |  | 17.561 | [13 empty] | VV | 2 | 2 | True | 0 | ROZPOCET
| VV |  | Mezisoučet 1.-3.NP |  | 151.025 | [13 empty] | VV | 2 | 3 | True | 0 | ROZPOCET
| VV |  | "st.stav, m.č.012" (1,83+2,77+1,30)*2,35-0,60*2,0*3 |  | 10.265 | [13 empty] | VV | 2 | 2 | True | 0 | ROZPOCET
| VV |  | "st.stav, m.č.013" 1,62*2,35*2-0,60*2,0*2 |  | 5.214 | [13 empty] | VV | 2 | 2 | True | 0 | ROZPOCET
| VV |  | "st.stav, m.č.033" 1,58*2,35-0,60*2,0 |  | 2.513 | [13 empty] | VV | 2 | 2 | True | 0 | ROZPOCET
| VV |  | "st.stav, m.č.034" 1,0*2,35+0,033 |  | 2.383 | [13 empty] | VV | 2 | 2 | True | 0 | ROZPOCET
| VV |  | Mezisoučet 1.PP |  | 20.375 | [13 empty] | VV | 2 | 3 | True | 0 | ROZPOCET
| VV |  | Součet |  | 171.4 | [13 empty] | VV | 2 | 4 | True | 1 | ROZPOCET
32 | K | 974031666 | Vysekání rýh ve zdivu cihelném pro vtahování nosníků hl do 150 mm v do 250 mm | m | 58.3 |  | 0 | CS ÚRS 2020 01 |  |  | základní |  | 0 | 0 | 0 | 0.065 | 3.7895 | 4 | K | 2 |  |  |  | ROZPOCET | 0 | 0 | 0 | 0 | 0 | 1 | 0 | 4 | 700902829
| VV |  | I 160 mm | [15 empty] | VV | 2 | 1 | True | 0 | ROZPOCET
| VV |  | "soc.zř. delší kř."1,30*5+1,40*3*3 |  | 19.1 | [13 empty] | VV | 2 | 2 | True | 0 | ROZPOCET
| VV |  | "soc.zř. kratší kř." 1,30*5+1,30*3*3 |  | 18.2 | [13 empty] | VV | 2 | 2 | True | 0 | ROZPOCET
| VV |  | I 180 mm | [15 empty] | VV | 2 | 1 | True | 0 | ROZPOCET
| VV |  | "soc.zř. kratší kř." 3,50*2*3 |  | 21 | [13 empty] | VV | 2 | 2 | True | 0 | ROZPOCET
| VV |  | Součet |  | 58.3 | [13 empty] | VV | 2 | 4 | True | 1 | ROZPOCET
33 | K | 973031325 | Vysekání kapes ve zdivu cihelném na MV nebo MVC pl do 0,10 m2 hl do 300 mm | kus | 3 |  | 0 | CS ÚRS 2020 01 |  |  | základní |  | 0 | 0 | 0 | 0.031 | 0.093 | 4 | K | 2 |  |  |  | ROZPOCET | 0 | 0 | 0 | 0 | 0 | 1 | 0 | 4 | 371124750
| VV |  | "I 180" 3 |  | 3 | [13 empty] | VV | 2 | 2 | True | 1 | ROZPOCET
34 | K | 973031324 | Vysekání kapes ve zdivu cihelném na MV nebo MVC pl do 0,10 m2 hl do 150 mm | kus | 4 |  | 0 | CS ÚRS 2020 01 |  |  | základní |  | 0 | 0 | 0 | 0.015 | 0.06 | 4 | K | 2 |  |  |  | ROZPOCET | 0 | 0 | 0 | 0 | 0 | 1 | 0 | 4 | 866204908
| VV |  | "překlady" 4 |  | 4 | [13 empty] | VV | 2 | 2 | True | 1 | ROZPOCET
35 | K | 962032231 | Bourání zdiva z cihel pálených nebo vápenopískových na MV nebo MVC přes 1 m3 | m3 | 10.3 |  | 0 | CS ÚRS 2020 01 |  |  | základní |  | 0 | 0 | 0 | 1.8 | 18.54 | 4 | K | 2 |  |  |  | ROZPOCET | 0 | 0 | 0 | 0 | 0 | 1 | 0 | 4 | 994206176
| VV |  | "m.č.139,237,337" (2,97+3,04+3,17)*0,35*3,20+0,018 |  | 10.3 | [13 empty] | VV | 2 | 2 | True | 1 | ROZPOCET
36 | K | 971033681 | Vybourání otvorů ve zdivu cihelném pl do 4 m2 na MVC nebo MV tl do 900 mm | m3 | 3 |  | 0 | CS ÚRS 2020 01 |  |  | základní |  | 0 | 0 | 0 | 1.8 | 5.4 | 4 | K | 2 |  |  |  | ROZPOCET | 0 | 0 | 0 | 0 | 0 | 1 | 0 | 4 | -1401168391
| VV |  | "m.č.041" 1,0*2,05*0,80 |  | 1.64 | [13 empty] | VV | 2 | 2 | True | 0 | ROZPOCET
| VV |  | "m.č.212" 1,0*2,05*0,66+0,007 |  | 1.36 | [13 empty] | VV | 2 | 2 | True | 0 | ROZPOCET
| VV |  | Součet |  | 3 | [13 empty] | VV | 2 | 4 | True | 1 | ROZPOCET
37 | K | 971033651 | Vybourání otvorů ve zdivu cihelném pl do 4 m2 na MVC nebo MV tl do 600 mm | m3 | 2 |  | 0 | CS ÚRS 2020 01 |  |  | základní |  | 0 | 0 | 0 | 1.8 | 3.6 | 4 | K | 2 |  |  |  | ROZPOCET | 0 | 0 | 0 | 0 | 0 | 1 | 0 | 4 | 1101628679
| VV |  | "m.č.138238,339" 0,60*2,07*0,35*2 |  | 0.869 | [13 empty] | VV | 2 | 2 | True | 0 | ROZPOCET
| VV |  | "m.č.111" 1,0*3,0*0,35+0,081 |  | 1.131 | [13 empty] | VV | 2 | 2 | True | 0 | ROZPOCET
| VV |  | Součet |  | 2 | [13 empty] | VV | 2 | 4 | True | 1 | ROZPOCET
38 | K | 971033641 | Vybourání otvorů ve zdivu cihelném pl do 4 m2 na MVC nebo MV tl do 300 mm | m3 | 1.8 |  | 0 | CS ÚRS 2020 01 |  |  | základní |  | 0 | 0 | 0 | 1.8 | 3.24 | 4 | K | 2 |  |  |  | ROZPOCET | 0 | 0 | 0 | 0 | 0 | 1 | 0 | 4 | -683790569
| VV |  | "m.č.214,317" 1,0*3,0*(0,30+0,30) |  | 1.8 | [13 empty] | VV | 2 | 2 | True | 1 | ROZPOCET
39 | K | 967031132 | Přisekání rovných ostění v cihelném zdivu na MV nebo MVC | m2 | 22.8 |  | 0 | CS ÚRS 2020 01 |  |  | základní |  | 0 | 0 | 0 | 0.055 | 1.254 | 4 | K | 2 |  |  |  | ROZPOCET | 0 | 0 | 0 | 0 | 0 | 1 | 0 | 4 | -182375853
| VV |  | "m.č.139,237,337" 0,35*3,20*2*3 |  | 6.72 | [13 empty] | VV | 2 | 2 | True | 0 | ROZPOCET
| VV |  | "m.č.041" 2,05*0,80*2 |  | 3.28 | [13 empty] | VV | 2 | 2 | True | 0 | ROZPOCET
| VV |  | "m.č.212" 2,05*0,66*2 |  | 2.706 | [13 empty] | VV | 2 | 2 | True | 0 | ROZPOCET
| VV |  | "m.č.138,238,339" 2,07*0,35*2*3 |  | 4.347 | [13 empty] | VV | 2 | 2 | True | 0 | ROZPOCET
| VV |  | "m.č.111" 3,0*0,35*2 |  | 2.1 | [13 empty] | VV | 2 | 2 | True | 0 | ROZPOCET
| VV |  | "m.č.214,317" 3,0*(0,30+0,30)*2+0,047 |  | 3.647 | [13 empty] | VV | 2 | 2 | True | 0 | ROZPOCET
| VV |  | Součet |  | 22.8 | [13 empty] | VV | 2 | 4 | True | 1 | ROZPOCET
40 | K | 967031732 | Přisekání plošné zdiva z cihel pálených na MV nebo MVC tl do 100 mm | m2 | 4.5 |  | 0 | CS ÚRS 2020 01 |  |  | základní |  | 0 | 0 | 0 | 0.183 | 0.8235 | 4 | K | 2 |  |  |  | ROZPOCET | 0 | 0 | 0 | 0 | 0 | 1 | 0 | 4 | 750580012
| VV |  | "rozšíření pro obložkovou zárubeň, m.č.012,013" 2,05*0,30*2*2+2,05*0,50*2-0,01 |  | 4.5 | [13 empty] | VV | 2 | 2 | True | 1 | ROZPOCET
41 | K | 978013191 | Otlučení (osekání) vnitřní vápenné nebo vápenocementové omítky stěn v rozsahu do 100 % | m2 | 655.8 |  | 0 | CS ÚRS 2020 01 |  |  | základní |  | 0 | 0 | 0 | 0.046 | 30.1668 | 4 | K | 2 |  |  |  | ROZPOCET | 0 | 0 | 0 | 0 | 0 | 1 | 0 | 4 | 1911473339
| VV |  | "012" (3,0*2+1,83+2,77)*(3,27-1,50)-0,80*0,50*3+(0,90+2*0,50)*(0,70+0,50) |  | 19.842 | [13 empty] | VV | 2 | 2 | True | 0 | ROZPOCET
| VV |  | "013" (5,10+1,62)*2*(3,27-1,50)-0,80*0,50+(0,90+2*0,50)*0,70 |  | 24.719 | [13 empty] | VV | 2 | 2 | True | 0 | ROZPOCET
| VV |  | "038,039" (5,19+1,58)*2*(3,18-1,50)-0,80*0,50+(0,90+2*0,50)*0,70-1,20*0,90*3+(1,20+0,80)*2*0,45*3 |  | 25.837 | [13 empty] | VV | 2 | 2 | True | 0 | ROZPOCET
| VV |  | "040" (2,83+3,0)*2*(3,18-1,50)-0,80*0,50*2+(0,90+2*0,50)*(0,60+0,40)-1,20*0,90*2+(1,20+0,80)*2*0,45*2 |  | 22.129 | [13 empty] | VV | 2 | 2 | True | 0 | ROZPOCET
| VV |  | "041,042" (1,86+3,0)*2*3,18-0,80*2,0 |  | 29.31 | [13 empty] | VV | 2 | 2 | True | 0 | ROZPOCET
| VV |  | "110" (1,98+3,15)*2*(3,86-1,50)-0,80*0,50*2+(0,90+2*0,55)*0,25 |  | 23.914 | [13 empty] | VV | 2 | 2 | True | 0 | ROZPOCET
| VV |  | "111-112" (2,97*2+3,0+1,75*2+1,98)*2*(3,86-1,50)-0,85*2,15*3+(0,80*2*2,15)*0,50*3-0,80*0,50+(0,90+2*0,55)*0,54 |  | 68.42 | [13 empty] | VV | 2 | 2 | True | 0 | ROZPOCET
| VV |  | "137,138" (1,43+1,59+2,03)*2*(3,87-1,50)-0,80*2,18*2-0,80*2,0+(0,90+2*2,30)*0,55*2 |  | 24.899 | [13 empty] | VV | 2 | 2 | True | 0 | ROZPOCET
| VV |  | "139,140" (2,23+2,97+5,30)*2*(3,87-1,50)-0,80*0,68+(0,90+2*0,68)*0,55-0,80*0,50+(0,90+2*0,50)*0,25-0,90*1,70*3+(0,90+2*1,70)*0,50*3 |  | 52.404 | [13 empty] | VV | 2 | 2 | True | 0 | ROZPOCET
| VV |  | "212,213" (2,03+3,14)*2*(4,23-1,50)-0,80*0,68*2+(0,90+2*0,80)*0,56*2-0,80*0,50+(0,90+2*0,57)*0,25 |  | 30.05 | [13 empty] | VV | 2 | 2 | True | 0 | ROZPOCET
| VV |  | "214,215" (3,14+1,92+5,48+2,0)*2*(4,23-1,50)-0,72*2,15*2+(0,90+2*2,15)*0,30*2-0,92*2,15+(1,0+2*2,15)*0,30-0,80*0,50-0,80*0,68+(0,90+2*0,80)*0,56 |  | 68.56 | [13 empty] | VV | 2 | 2 | True | 0 | ROZPOCET
| VV |  | "236,237" (2,23+3,04+5,57)*2*(4,29-1,50)-0,80*0,68+(0,90+2*0,80)*0,55-0,80*0,50+(0,90+2*0,57)*0,25-0,8*2,2*2+(0,8+2*2,2)*0,35*2-1,0*1,0+(1,0+1,0)*0,35 |  | 61.248 | [13 empty] | VV | 2 | 2 | True | 0 | ROZPOCET
| VV |  | "238,239" (2,03+1,56+0,15+1,66)*2*(4,29-1,50)-0,80*0,68*2+(0,90+2*0,80)*0,55*2-0,80*0,50 |  | 31.394 | [13 empty] | VV | 2 | 2 | True | 0 | ROZPOCET
| VV |  | "316" (2,10+3,19)*2*(3,93-1,50)-0,80*0,68+(0,90+2*0,80)*0,56-0,80*0,50+(0,90+2*0,57)*0,25 |  | 26.675 | [13 empty] | VV | 2 | 2 | True | 0 | ROZPOCET
| VV |  | "317,318" (3,44+1,92+5,68+2,18)*2*(3,93-1,50)-0,72*1,0*2+(0,90+2*1,0)*0,20*2-0,80*0,50-0,80*0,68+(0,90+2*0,80)*0,40 |  | 64.025 | [13 empty] | VV | 2 | 2 | True | 0 | ROZPOCET
| VV |  | "337,338" (2,37+3,17+5,60)*2*(3,92-1,50)-0,80*0,68+(0,90+2*0,80)*0,55-0,80*0,50+(0,90+2*0,57)*0,25-0,8*1,7*2+(0,8+2*1,7)*0,35*2-1,0*1,0+(1,0+1,0)*0,35 |  | 54.779 | [13 empty] | VV | 2 | 2 | True | 0 | ROZPOCET
| VV |  | "339,340" (2,17+1,56+0,15+1,62)*2*(3,89-1,50)-0,80*0,68*2+(0,90+2*0,80)*0,55*2-0,80*0,50+0,043 |  | 27.595 | [13 empty] | VV | 2 | 2 | True | 0 | ROZPOCET
| VV |  | Součet |  | 655.8 | [13 empty] | VV | 2 | 4 | True | 1 | ROZPOCET
42 | K | 978011191 | Otlučení (osekání) vnitřní vápenné nebo vápenocementové omítky stropů v rozsahu do 100 % | m2 | 212.2 |  | 0 | CS ÚRS 2020 01 |  |  | základní |  | 0 | 0 | 0 | 0.05 | 10.61 | 4 | K | 2 |  |  |  | ROZPOCET | 0 | 0 | 0 | 0 | 0 | 1 | 0 | 4 | 1110778678
| VV |  | "soc.zař.1.PP" 14,85+8,91+4,11+4,72+3,55+9,51+3,22 |  | 48.87 | [13 empty] | VV | 2 | 2 | True | 0 | ROZPOCET
| VV |  | "soc.zař.1.NP" 6,95+14,96+3,76+2,90+3,23+15,68+3,92 |  | 51.4 | [13 empty] | VV | 2 | 2 | True | 0 | ROZPOCET
| VV |  | "soc.zař.2.NP" 3,55+2,52+16,14+4,13+4,24+16,93+3,37+3,17 |  | 54.05 | [13 empty] | VV | 2 | 2 | True | 0 | ROZPOCET
| VV |  | "soc.zař.3.NP" 7,24+17,23+4,13+17,75+4,55+3,39+3,52+0,07 |  | 57.88 | [13 empty] | VV | 2 | 2 | True | 0 | ROZPOCET
| VV |  | Součet |  | 212.2 | [13 empty] | VV | 2 | 4 | True | 1 | ROZPOCET
43 | K | 978013141 | Otlučení (osekání) vnitřní vápenné nebo vápenocementové omítky stěn v rozsahu do 30 % | m2 | 19.3 |  | 0 | CS ÚRS 2020 01 |  |  | základní |  | 0 | 0 | 0 | 0.01 | 0.193 | 4 | K | 2 |  |  |  | ROZPOCET | 0 | 0 | 0 | 0 | 0 | 1 | 0 | 4 | -1027214693
| VV |  | "0,28" (5,19+2,0+0,90+1,40+1,0)*1,72-0,70*0,50-0,90*0,50-1,20*1,0+(1,20+1,10)*2*0,70+0,037 |  | 19.3 | [13 empty] | VV | 2 | 2 | True | 1 | ROZPOCET
44 | K | 965081213 | Bourání podlah z dlaždic keramických nebo xylolitových tl do 10 mm plochy přes 1 m2 | m2 | 226.5 |  | 0 | CS ÚRS 2020 01 |  |  | základní |  | 0 | 0 | 0 | 0.035 | 7.9275 | 4 | K | 2 |  |  |  | ROZPOCET | 0 | 0 | 0 | 0 | 0 | 1 | 0 | 4 | 6173346
| VV |  | "st.stav m.č.012,013" 15,28+8,52 |  | 23.8 | [13 empty] | VV | 2 | 2 | True | 0 | ROZPOCET
| VV |  | "st.stav m.č.028" 10,38 |  | 10.38 | [13 empty] | VV | 2 | 2 | True | 0 | ROZPOCET
| VV |  | "st.stav m.č.033-035" 8,20+8,49+5,58 |  | 22.27 | [13 empty] | VV | 2 | 2 | True | 0 | ROZPOCET
| VV |  | "soc zař- kratší kř budovy (ZP)"((3,16*3,33)+(2,16*3,33)+(5,67*1,92))*3 |  | 85.806 | [13 empty] | VV | 2 | 2 | True | 0 | ROZPOCET
| VV |  | "soc zař delší křídlo budovy (ZP)" ((3,20*3,28)+(3,19*2,1)+(5,67*1,92))*3 |  | 84.244 | [13 empty] | VV | 2 | 2 | True | 0 | ROZPOCET
| VV |  | Součet |  | 226.5 | [13 empty] | VV | 2 | 4 | False | 1 | ROZPOCET
45 | K | 965045113 | Bourání potěrů cementových nebo pískocementových tl do 50 mm pl přes 4 m2 | m2 | 226.5 |  | 0 | CS ÚRS 2020 01 |  |  | základní |  | 0 | 0 | 0 | 0.09 | 20.385 | 4 | K | 2 |  |  |  | ROZPOCET | 0 | 0 | 0 | 0 | 0 | 1 | 0 | 4 | 603484107
46 | K | 965042141 | Bourání podkladů pod dlažby nebo mazanin betonových nebo z litého asfaltu tl do 100 mm pl přes 4 m2 | m3 | 4.7 |  | 0 | CS ÚRS 2020 01 |  |  | základní |  | 0 | 0 | 0 | 2.2 | 10.34 | 4 | K | 2 |  |  |  | ROZPOCET | 0 | 0 | 0 | 0 | 0 | 1 | 0 | 4 | 370004061
| VV |  | Techn.zpráva - vod.konstr. | [15 empty] | VV | 2 | 1 | True | 0 | ROZPOCET
| VV |  | "st.stav m.č.012,013" (15,28+8,52)*0,10 |  | 2.38 | [13 empty] | VV | 2 | 2 | True | 0 | ROZPOCET
| VV |  | "st.stav m.č.033-035" (8,20+8,49+5,58)*0,10+0,093 |  | 2.32 | [13 empty] | VV | 2 | 2 | True | 0 | ROZPOCET
| VV |  | Součet |  | 4.7 | [13 empty] | VV | 2 | 4 | True | 1 | ROZPOCET
47 | K | 965042241 | Bourání podkladů pod dlažby nebo mazanin betonových nebo z litého asfaltu tl přes 100 mm pl pře 4 m2 | m3 | 7 |  | 0 | CS ÚRS 2020 01 |  |  | základní |  | 0 | 0 | 0 | 2.2 | 15.4 | 4 | K | 2 |  |  |  | ROZPOCET | 0 | 0 | 0 | 0 | 0 | 1 | 0 | 4 | 1702751569
| VV |  | Techn.zpráva - vod.konstr. | [15 empty] | VV | 2 | 1 | True | 0 | ROZPOCET
| VV |  | "st.stav m.č.012,013" (15,28+8,52)*0,15 |  | 3.57 | [13 empty] | VV | 2 | 2 | True | 0 | ROZPOCET
| VV |  | "st.stav m.č.033-035" (8,20+8,49+5,58)*0,15+0,089 |  | 3.43 | [13 empty] | VV | 2 | 2 | True | 0 | ROZPOCET
| VV |  | Součet |  | 7 | [13 empty] | VV | 2 | 4 | True | 1 | ROZPOCET
48 | K | 965049112 | Příplatek k bourání betonových mazanin za bourání mazanin se svařovanou sítí tl přes 100 mm | m3 | 7 |  | 0 | CS ÚRS 2020 01 |  |  | základní |  | 0 | 0 | 0 | 0.029 | 0.203 | 4 | K | 2 |  |  |  | ROZPOCET | 0 | 0 | 0 | 0 | 0 | 1 | 0 | 4 | 742988356
49 | K | 975022241 | Podchycení nadzákladového zdiva tl do 450 mm dřevěnou výztuhou v do 3 m dl podchycení do 3 m | m | 9 |  | 0 | CS ÚRS 2020 01 |  |  | základní |  | 0 | 0.04737 | 0.42633 | 0 | 0 | 4 | K | 2 |  |  |  | ROZPOCET | 0 | 0 | 0 | 0 | 0 | 1 | 0 | 4 | -1824647732
| VV |  | "m.č.139,237,337" 3,0*3 |  | 9 | [13 empty] | VV | 2 | 2 | True | 1 | ROZPOCET
50 | K | 997013214 | Vnitrostaveništní doprava suti a vybouraných hmot pro budovy v do 15 m ručně | t | 192.177 |  | 0 | CS ÚRS 2020 01 |  |  | základní |  | 0 | 0 | 0 | 0 | 0 | 4 | K | 2 |  |  |  | ROZPOCET | 0 | 0 | 0 | 0 | 0 | 1 | 0 | 4 | 746396523
51 | K | 997013511 | Odvoz suti a vybouraných hmot z meziskládky na skládku do 1 km s naložením a se složením | t | 192.177 |  | 0 | CS ÚRS 2020 01 |  |  | základní |  | 0 | 0 | 0 | 0 | 0 | 4 | K | 2 |  |  |  | ROZPOCET | 0 | 0 | 0 | 0 | 0 | 1 | 0 | 4 | -278078582
52 | K | 997013509 | Příplatek k odvozu suti a vybouraných hmot na skládku ZKD 1 km přes 1 km (10x) | t | 1921.77 |  | 0 | CS ÚRS 2020 01 |  |  | základní |  | 0 | 0 | 0 | 0 | 0 | 4 | K | 2 |  |  |  | ROZPOCET | 0 | 0 | 0 | 0 | 0 | 1 | 0 | 4 | -1947374262
| VV |  | 192,177*10 'Přepočtené koeficientem množství |  | 1921.77 | [13 empty] | VV | 2 | 2 | False | 1 | ROZPOCET
53 | K | 997013603 | Poplatek za uložení na skládce (skládkovné) stavebního odpadu cihelného kód odpadu 17 01 02 | t | 192.168 |  | 0 | CS ÚRS 2020 01 |  |  | základní |  | 0 | 0 | 0 | 0 | 0 | 4 | K | 2 |  |  |  | ROZPOCET | 0 | 0 | 0 | 0 | 0 | 1 | 0 | 4 | -758841026
54 | K | 997013631 | Poplatek za uložení na skládce (skládkovné) stavebního odpadu směsného kód odpadu 17 09 04 | t | 0.009 |  | 0 | CS ÚRS 2020 01 |  |  | základní |  | 0 | 0 | 0 | 0 | 0 | 4 | K | 2 |  |  |  | ROZPOCET | 0 | 0 | 0 | 0 | 0 | 1 | 0 | 4 | -612083925
| D | PSV | Práce a dodávky PSV |  |  |  | 0 | [5 empty] | 0 |  | 23.5083 |  | 0.009207 | 2 | D | 0 |  |  |  | ROZPOCET | [6 empty] | 0
| D | 711 | Izolace proti vodě, vlhkosti a plynům |  |  |  | 0 | [5 empty] | 0 |  | 0.75729 |  | 0 | 2 | D | 1 |  |  |  | ROZPOCET | [6 empty] | 0
55 | K | 711111001 | Provedení izolace proti zemní vlhkosti vodorovné za studena nátěrem penetračním | m2 | 58.7 |  | 0 | CS ÚRS 2020 01 |  |  | základní |  | 0 | 0 | 0 | 0 | 0 | 16 | K | 2 |  |  |  | ROZPOCET | 0 | 0 | 0 | 0 | 0 | 1 | 0 | 16 | -618018604
| VV |  | "012,013" 14,85+8,91 |  | 23.76 | [13 empty] | VV | 2 | 2 | True | 0 | ROZPOCET
| VV |  | "038-042" 3,61+5,20+3,55+9,51+3,22 |  | 25.09 | [13 empty] | VV | 2 | 2 | True | 0 | ROZPOCET
| VV |  | Mezisoučet |  | 48.85 | [13 empty] | VV | 2 | 3 | True | 0 | ROZPOCET
| VV |  | 48,85*0,20+0,08 |  | 9.85 | [13 empty] | VV | 2 | 2 | True | 0 | ROZPOCET
| VV |  | Součet |  | 58.7 | [13 empty] | VV | 2 | 4 | True | 1 | ROZPOCET
56 | M | 11163150 | lak penetrační asfaltový | t | 0.018 |  | 0 | CS ÚRS 2020 01 |  |  | základní |  | 0 | 1 | 0.018 | 0 | 0 | 32 | M | 2 |  |  |  | ROZPOCET | 0 | 0 | 0 | 0 | 0 | 1 | 0 | 16 | -60758911
| P |  | Poznámka k položce: Spotřeba 0,3-0,4kg/m2 | [15 empty] | P | 2
| VV |  | 58,70*0,0003 |  | 0.018 | [13 empty] | VV | 2 | 2 | True | 1 | ROZPOCET
57 | K | 711141559 | Provedení izolace proti zemní vlhkosti pásy přitavením vodorovné NAIP | m2 | 117.4 |  | 0 | CS ÚRS 2020 01 |  |  | základní |  | 0 | 0.0004 | 0.04696 | 0 | 0 | 16 | K | 2 |  |  |  | ROZPOCET | 0 | 0 | 0 | 0 | 0 | 1 | 0 | 16 | -262991046
| VV |  | 58,70*2 |  | 117.4 | [13 empty] | VV | 2 | 2 | True | 1 | ROZPOCET
58 | M | 62833158 | pás asfaltový natavitelný oxidovaný tl 4mm typu G200 S40 s vložkou ze skleněné tkaniny, s jemnozrnným minerálním posypem | m2 | 135 |  | 0 | CS ÚRS 2020 01 |  |  | základní |  | 0 | 0.0045 | 0.6075 | 0 | 0 | 32 | M | 2 |  |  |  | ROZPOCET | 0 | 0 | 0 | 0 | 0 | 1 | 0 | 16 | 1213619372
| VV |  | 117,40*1,15-0,01 |  | 135 | [13 empty] | VV | 2 | 2 | True | 1 | ROZPOCET
59 | K | 711493112 | Izolace proti podpovrchové a tlakové vodě vodorovná těsnicí stěrkou jednosložkovou na bázi cementu | m2 | 2.5 |  | 0 | CS ÚRS 2020 01 |  |  | základní |  | 0 | 0.0045 | 0.01125 | 0 | 0 | 16 | K | 2 |  |  |  | ROZPOCET | 0 | 0 | 0 | 0 | 0 | 1 | 0 | 16 | -400347243
| VV |  | "028" 1,0*0,90 |  | 0.9 | [13 empty] | VV | 2 | 2 | True | 0 | ROZPOCET
| VV |  | "038" 1,58*0,50+1,13*0,65+0,70*0,10+0,005 |  | 1.6 | [13 empty] | VV | 2 | 2 | True | 0 | ROZPOCET
| VV |  | Součet |  | 2.5 | [13 empty] | VV | 2 | 4 | True | 1 | ROZPOCET
60 | K | 711493122 | Izolace proti podpovrchové a tlakové vodě svislá těsnicí stěrkou jednosložkovou na bázi cementu | m2 | 15.8 |  | 0 | CS ÚRS 2020 01 |  |  | základní |  | 0 | 0.0045 | 0.0711 | 0 | 0 | 16 | K | 2 |  |  |  | ROZPOCET | 0 | 0 | 0 | 0 | 0 | 1 | 0 | 16 | 1380482482
| VV |  | (0,90+2*1,0)*2,0 |  | 5.8 | [13 empty] | VV | 2 | 2 | True | 0 | ROZPOCET
| VV |  | (1,25+1,58)*2*2,0-0,70*1,90+0,01 |  | 10 | [13 empty] | VV | 2 | 2 | True | 0 | ROZPOCET
| VV |  | Součet |  | 15.8 | [13 empty] | VV | 2 | 4 | True | 1 | ROZPOCET
61 | K | 711199102 | Provedení těsnícího koutu pro vnější nebo vnitřní roh spáry podlaha - stěna | kus | 29.4 |  | 0 | CS ÚRS 2020 01 |  |  | základní |  | 0 | 0 | 0 | 0 | 0 | 16 | K | 2 |  |  |  | ROZPOCET | 0 | 0 | 0 | 0 | 0 | 1 | 0 | 16 | -1682818944
| VV |  | (0,90+1,0)*2+2,0*2 |  | 7.8 | [13 empty] | VV | 2 | 2 | True | 0 | ROZPOCET
| VV |  | (1,25+1,58)*2+2,0*8-0,06 |  | 21.6 | [13 empty] | VV | 2 | 2 | True | 0 | ROZPOCET
| VV |  | Součet |  | 29.4 | [13 empty] | VV | 2 | 4 | True | 1 | ROZPOCET
62 | M | 28355021 | páska pružná těsnící hydroizolační š do 100mm | m | 31 |  | 0 | CS ÚRS 2020 01 |  |  | základní |  | 0 | 8e-05 | 0.00248 | 0 | 0 | 32 | M | 2 |  |  |  | ROZPOCET | 0 | 0 | 0 | 0 | 0 | 1 | 0 | 16 | -794138640
| VV |  | 29,40*1,05+0,13 |  | 31 | [13 empty] | VV | 2 | 2 | True | 1 | ROZPOCET
63 | K | 998711201 | Přesun hmot procentní pro izolace proti vodě, vlhkosti a plynům v objektech v do 6 m | % |  |  | 0 | CS ÚRS 2020 01 |  |  | základní |  | 0 | 0 | 0 | 0 | 0 | 16 | K | 2 |  |  |  | ROZPOCET | 0 | 0 | 0 | 0 | 0 | 1 | 0 | 16 | -1734201017
| D | 763 | Konstrukce suché výstavby |  |  |  | 0 | [5 empty] | 0 |  | 2.5976 |  | 0 | 2 | D | 1 |  |  |  | ROZPOCET | [6 empty] | 0
64 | K | 763411116 | Sanitární příčky do mokrého prostředí, kompaktní desky tl 25 mm | m2 | 85.03 |  | 0 | CS ÚRS 2020 01 |  |  | základní |  | 0 | 0.02012 | 1.7108 | 0 | 0 | 16 | K | 2 |  |  |  | ROZPOCET | 0 | 0 | 0 | 0 | 0 | 1 | 0 | 16 | -1437323579
| VV |  | "5/T" (1,58-0,70)*2,1 |  | 1.848 | [13 empty] | VV | 2 | 2 | True | 0 | ROZPOCET
| VV |  | "6/T" (2,77+2*1,20-0,70*3)*2,1 |  | 6.447 | [13 empty] | VV | 2 | 2 | True | 0 | ROZPOCET
| VV |  | "7/T" (1,62-0,70)*2,1 |  | 1.932 | [13 empty] | VV | 2 | 2 | True | 0 | ROZPOCET
| VV |  | "12/T" (1,75+1,80-0,70*2)*2,1 |  | 4.515 | [13 empty] | VV | 2 | 2 | True | 0 | ROZPOCET
| VV |  | "20/T" (1,92+1,80-0,70*2)*2,1 |  | 4.872 | [13 empty] | VV | 2 | 2 | True | 0 | ROZPOCET
| VV |  | "24/T" (1,92+1,95-0,70*2)*2,1 |  | 5.187 | [13 empty] | VV | 2 | 2 | True | 0 | ROZPOCET
| VV |  | "10/T" (2,97+1,81*2-0,70*3)*2,1*2 |  | 18.858 | [13 empty] | VV | 2 | 2 | True | 0 | ROZPOCET
| VV |  | "18/T" (3,04+1,95*2-0,70*3)*2,1*2 |  | 20.328 | [13 empty] | VV | 2 | 2 | True | 0 | ROZPOCET
| VV |  | "22/T" (3,17+1,97*2-0,70*3)*2,1*2 |  | 21.042 | [13 empty] | VV | 2 | 2 | True | 0 | ROZPOCET
| VV |  | Součet |  | 85.03 | [13 empty] | VV | 2 | 4 | True | 1 | ROZPOCET
65 | K | 763411126 | Dveře sanitárních příček, kompaktní desky tl 24 mm, š do 800 mm, v do 2000 mm | kus | 29 |  | 0 | CS ÚRS 2020 01 |  |  | základní |  | 0 | 0.03058 | 0.88682 | 0 | 0 | 16 | K | 2 |  |  |  | ROZPOCET | 0 | 0 | 0 | 0 | 0 | 1 | 0 | 16 | -1083868154
66 | K | 998763403 | Přesun hmot procentní pro konstrukce z desek v objektech z do 24 m | % |  |  | 0 | CS ÚRS 2020 01 |  |  | základní |  | 0 | 0 | 0 | 0 | 0 | 16 | K | 2 |  |  |  | ROZPOCET | 0 | 0 | 0 | 0 | 0 | 1 | 0 | 16 | 294763754
| D | 766 | Konstrukce truhlářské |  |  |  | 0 | [5 empty] | 0 |  | 0.5086 |  | 0 | 2 | D | 1 |  |  |  | ROZPOCET | [6 empty] | 0
67 | K | 766682111 | Montáž zárubní obložkových pro dveře jednokřídlové tl stěny do 170 mm | kus | 17 |  | 0 | CS ÚRS 2020 01 |  |  | základní |  | 0 | 0.00047 | 0.00799 | 0 | 0 | 16 | K | 2 |  |  |  | ROZPOCET | 0 | 0 | 0 | 0 | 0 | 1 | 0 | 16 | -1485957079
| VV |  | 2+11 |  | 13 | [13 empty] | VV | 2 | 2 | True | 0 | ROZPOCET
| VV |  | 4 |  | 4 | [13 empty] | VV | 2 | 2 | True | 0 | ROZPOCET
| VV |  | Součet |  | 17 | [13 empty] | VV | 2 | 4 | True | 1 | ROZPOCET
68 | M | 611822621 | Zárubeň obložková pro dveře 1křídlé 600,700,800,900x1970mm tl 60-170mmCPL laminát | kus | 13 |  | 0 |  |  |  | základní |  | 0 | 0.016 | 0.208 | 0 | 0 | 32 | M | 2 |  |  |  | ROZPOCET | 0 | 0 | 0 | 0 | 0 | 1 | 0 | 16 | -1114204518
69 | M | 6118226212 | Atyp. zárubeň obložková pro dveře 1křídlé 800/2180 mm (13/T) | kus | 4 |  | 0 |  |  |  | základní |  | 0 | 0.016 | 0.064 | 0 | 0 | 32 | M | 2 |  |  |  | ROZPOCET | 0 | 0 | 0 | 0 | 0 | 1 | 0 | 16 | 1649791100
70 | K | 766660171 | Montáž dveřních křídel otvíravých jednokřídlových š do 0,8 m do obložkové zárubně | kus | 17 |  | 0 | CS ÚRS 2020 01 |  |  | základní |  | 0 | 0 | 0 | 0 | 0 | 16 | K | 2 |  |  |  | ROZPOCET | 0 | 0 | 0 | 0 | 0 | 1 | 0 | 16 | -1761429857
71 | M | 611620741 | Dveře jednokřídlé (model 10) elegant konfort CPL laminát plné 600-900x1970 mm vč. kování | kus | 13 |  | 0 |  |  |  | základní |  | 0 | 0.016 | 0.208 | 0 | 0 | 32 | M | 2 |  |  |  | ROZPOCET | 0 | 0 | 0 | 0 | 0 | 1 | 0 | 16 | -1306888837
72 | M | 611/766-01 | Vnitřní dřevěné dveře kazetové plné, provedení dle stávajících dveří vč. nerez kování a zámku FAB |  | 4 |  | 0 |  |  |  | základní |  | 0 | 0 | 0 | 0 | 0 | 32 | M | 2 |  |  |  | ROZPOCET | 0 | 0 | 0 | 0 | 0 | 1 | 0 | 16 | 1158424184
73 | K | 766695212 | Montáž truhlářských prahů dveří jednokřídlových šířky do 10 cm | kus | 17 |  | 0 | CS ÚRS 2020 01 |  |  | základní |  | 0 | 0 | 0 | 0 | 0 | 16 | K | 2 |  |  |  | ROZPOCET | 0 | 0 | 0 | 0 | 0 | 1 | 0 | 16 | 1827583404
74 | M | 61187136 | práh dveřní dřevěný dubový tl 20mm dl 720mm š 100mm | kus | 2 |  | 0 | CS ÚRS 2020 01 |  |  | základní |  | 0 | 0.00108 | 0.00216 | 0 | 0 | 32 | M | 2 |  |  |  | ROZPOCET | 0 | 0 | 0 | 0 | 0 | 1 | 0 | 16 | 2146818166
75 | M | 61187156 | práh dveřní dřevěný dubový tl 20mm dl 820mm š 100mm | kus | 15 |  | 0 | CS ÚRS 2020 01 |  |  | základní |  | 0 | 0.00123 | 0.01845 | 0 | 0 | 32 | M | 2 |  |  |  | ROZPOCET | 0 | 0 | 0 | 0 | 0 | 1 | 0 | 16 | -1783651430
76 | K | 766-02 | Dodávka a montáž kuchyňské linky - provedení dle v.č.12, pol.č.3/T | ks | 1 |  | 0 |  |  |  | základní |  | 0 | 0 | 0 | 0 | 0 | 16 | K | 2 |  |  |  | ROZPOCET | 0 | 0 | 0 | 0 | 0 | 1 | 0 | 16 | 1162372928
77 | K | 766-06 | Dodávka a montáž kuchyňské linky - provedení dle v.č.12, pol.č.11/T | ks | 1 |  | 0 |  |  |  | základní |  | 0 | 0 | 0 | 0 | 0 | 16 | K | 2 |  |  |  | ROZPOCET | 0 | 0 | 0 | 0 | 0 | 1 | 0 | 16 | 884861316
78 | K | 766-07 | Dodávka a montáž kuchyňské linky - provedení dle v.č.12, pol.č.19/T | ks | 1 |  | 0 |  |  |  | základní |  | 0 | 0 | 0 | 0 | 0 | 16 | K | 2 |  |  |  | ROZPOCET | 0 | 0 | 0 | 0 | 0 | 1 | 0 | 16 | 1944567584
79 | K | 766-08 | Dodávka a montáž kuchyňské linky - provedení dle v.č.12, pol.č.23/T | ks | 1 |  | 0 |  |  |  | základní |  | 0 | 0 | 0 | 0 | 0 | 16 | K | 2 |  |  |  | ROZPOCET | 0 | 0 | 0 | 0 | 0 | 1 | 0 | 16 | -1590028653
80 | K | 998766203 | Přesun hmot procentní pro konstrukce truhlářské v objektech v do 24 m | % |  |  | 0 | CS ÚRS 2020 01 |  |  | základní |  | 0 | 0 | 0 | 0 | 0 | 16 | K | 2 |  |  |  | ROZPOCET | 0 | 0 | 0 | 0 | 0 | 1 | 0 | 16 | 203158285
| D | 771 | Podlahy z dlaždic |  |  |  | 0 | [5 empty] | 0 |  | 6.3266 |  | 0 | 2 | D | 1 |  |  |  | ROZPOCET | [6 empty] | 0
81 | K | 771574112 | Montáž podlah keramických hladkých lepených flexibilním lepidlem do 12 ks/ m2 | m2 | 234.4 |  | 0 | CS ÚRS 2020 01 |  |  | základní |  | 0 | 0.0063 | 1.4767 | 0 | 0 | 16 | K | 2 |  |  |  | ROZPOCET | 0 | 0 | 0 | 0 | 0 | 1 | 0 | 16 | -789223478
| VV |  | "1.PP" 14,85+8,91+10,38+3,61+5,20+3,55+9,51+3,22+11,86 |  | 71.09 | [13 empty] | VV | 2 | 2 | True | 0 | ROZPOCET
| VV |  | "1.NP" 6,95+14,96+3,76+2,90+3,23+15,68+3,92 |  | 51.4 | [13 empty] | VV | 2 | 2 | True | 0 | ROZPOCET
| VV |  | "2.NP" 3,55+2,52+16,14+4,13+4,24+16,93+3,37+3,17 |  | 54.05 | [13 empty] | VV | 2 | 2 | True | 0 | ROZPOCET
| VV |  | "3.NP" 7,24+17,23+4,13+17,75+4,55+3,39+3,52+0,05 |  | 57.86 | [13 empty] | VV | 2 | 2 | True | 0 | ROZPOCET
| VV |  | Součet |  | 234.4 | [13 empty] | VV | 2 | 4 | True | 1 | ROZPOCET
82 | M | 59761434 | dlažba keramická slinutá hladká do interiéru i exteriéru R9, R10 přes 9 do 12ks/m2 | m2 | 252 |  | 0 | CS ÚRS 2020 01 |  |  | základní |  | 0 | 0.0192 | 4.8384 | 0 | 0 | 32 | M | 2 |  |  |  | ROZPOCET | 0 | 0 | 0 | 0 | 0 | 1 | 0 | 16 | -1849264562
| VV |  | 234,40*1,075+0,02 |  | 252 | [13 empty] | VV | 2 | 2 | True | 1 | ROZPOCET
83 | K | 771474112 | Montáž soklů z dlaždic keramických rovných flexibilní lepidlo v do 90 mm | m | 5.7 |  | 0 | CS ÚRS 2020 01 |  |  | základní |  | 0 | 0.00043 | 0.002451 | 0 | 0 | 16 | K | 2 |  |  |  | ROZPOCET | 0 | 0 | 0 | 0 | 0 | 1 | 0 | 16 | 2019003220
| VV |  | "042" (1,35+1,86)*2-0,80+0,08 |  | 5.7 | [13 empty] | VV | 2 | 2 | True | 1 | ROZPOCET
84 | M | 59761416 | sokl-dlažba keramická slinutá hladká do interiéru i exteriéru 300x80mm | kus | 20 |  | 0 | CS ÚRS 2020 01 |  |  | základní |  | 0 | 0.00045 | 0.009 | 0 | 0 | 32 | M | 2 |  |  |  | ROZPOCET | 0 | 0 | 0 | 0 | 0 | 1 | 0 | 16 | -1297329572
| VV |  | 5,70/0,30*1,05+0,05 |  | 20 | [13 empty] | VV | 2 | 2 | True | 1 | ROZPOCET
85 | K | 998771203 | Přesun hmot procentní pro podlahy z dlaždic v objektech v do 24 m | % |  |  | 0 | CS ÚRS 2020 01 |  |  | základní |  | 0 | 0 | 0 | 0 | 0 | 16 | K | 2 |  |  |  | ROZPOCET | 0 | 0 | 0 | 0 | 0 | 1 | 0 | 16 | -1784454581
| D | 781 | Dokončovací práce - obklady keramické |  |  |  | 0 | [5 empty] | 0 |  | 12.9004 |  | 0 | 2 | D | 1 |  |  |  | ROZPOCET | [6 empty] | 0
86 | K | 781121011 | Nátěr penetrační na stěnu | m2 | 633 |  | 0 | CS ÚRS 2020 01 |  |  | základní |  | 0 | 0.0003 | 0.1899 | 0 | 0 | 16 | K | 2 |  |  |  | ROZPOCET | 0 | 0 | 0 | 0 | 0 | 1 | 0 | 16 | -1386294040
| VV |  | "012" (1,41+1,49+1,83*2+2,77+3,0)*2*1,50-0,80*1,50*2-0,90*1,50*3+1,50*0,40*2+1,50*0,75*2 |  | 33.99 | [13 empty] | VV | 2 | 2 | True | 0 | ROZPOCET
| VV |  | "013" (1,65+3,35+1,62*2)*2*1,50-0,90*1,50*3+1,50*0,75*2 |  | 22.92 | [13 empty] | VV | 2 | 2 | True | 0 | ROZPOCET
| VV |  | "028" (5,19+2,0+1,40+0,90+1,0)*2*1,50+(0,90+2*1,0)*0,50-0,80*1,50*2-0,90*1,50+0,80*0,30*2 |  | 29.65 | [13 empty] | VV | 2 | 2 | True | 0 | ROZPOCET
| VV |  | "038" (1,15+1,58)*2*2,0+(1,20+1,58)*2*1,50-0,70*(2,0+1,5)+2,0*0,10*2-0,90*1,50 |  | 15.86 | [13 empty] | VV | 2 | 2 | True | 0 | ROZPOCET
| VV |  | "039" (3,29+1,58)*2*1,50-0,90*1,50+(0,90+2*0,70)*0,20 |  | 13.72 | [13 empty] | VV | 2 | 2 | True | 0 | ROZPOCET
| VV |  | "040" (2,83+3,0+0,40+0,60)*2*1,50-0,90*1,50*2+(0,90+2*0,70)*0,20*2 |  | 18.71 | [13 empty] | VV | 2 | 2 | True | 0 | ROZPOCET
| VV |  | "041" (1,86+1,52)*2*1,50-0,90*1,50*2+1,50*0,10*2+1,50*0,70*2 |  | 9.84 | [13 empty] | VV | 2 | 2 | True | 0 | ROZPOCET
| VV |  | Mezisoučet 1.PP |  | 144.69 | [13 empty] | VV | 2 | 3 | True | 0 | ROZPOCET
| VV |  | "110"(1,98+3,15)*2*2,0-0,9*2,0*2+2,0*0,54*2+2,0*0,25*2 |  | 20.08 | [13 empty] | VV | 2 | 2 | True | 0 | ROZPOCET
| VV |  | "111"(3,15+1,75+2,97*2)*2*2,0-0,90*2,0-1,0*2,0*2+0,35*2,0*2-0,72*1,20*2+(0,72+1,20*2)*0,45*2-0,92*1,20+(0,92+1,20*2)*0,45 |  | 40.43 | [13 empty] | VV | 2 | 2 | True | 0 | ROZPOCET
| VV |  | "112"(2,18+0,54+1,75)*2*2,0-0,90*2,0 |  | 16.08 | [13 empty] | VV | 2 | 2 | True | 0 | ROZPOCET
| VV |  | "137"(1,43+2,03+0,55)*2*2,0-0,8*2,0 |  | 14.44 | [13 empty] | VV | 2 | 2 | True | 0 | ROZPOCET
| VV |  | "138"(1,59+2,03+0,55)*2*2,0-0,8*2,0*2 |  | 13.48 | [13 empty] | VV | 2 | 2 | True | 0 | ROZPOCET
| VV |  | "139"(5,28+2,97+0,25)*2*2,0-0,8*2,0-0,9*1,20*2+(0,90+2*1,20)*0,50*2 |  | 33.54 | [13 empty] | VV | 2 | 2 | True | 0 | ROZPOCET
| VV |  | -(0,9*1,2*2)+(2,0*0,30)*4 |  | 0.24 | [13 empty] | VV | 2 | 2 | True | 0 | ROZPOCET
| VV |  | "140"(1,76+2,23+0,55)*2*2,0-(0,8*2,0) |  | 16.56 | [13 empty] | VV | 2 | 2 | True | 0 | ROZPOCET
| VV |  | Mezisoučet 1.NP |  | 154.85 | [13 empty] | VV | 2 | 3 | True | 0 | ROZPOCET
| VV |  | "212"(2,03+0,56+1,75)*2*2,0-(0,8*2,0) |  | 15.76 | [13 empty] | VV | 2 | 2 | True | 0 | ROZPOCET
| VV |  | "213"(2,03+0,54+0,25+1,24)*2*2,0-0,8*2,0*2 |  | 13.04 | [13 empty] | VV | 2 | 2 | True | 0 | ROZPOCET
| VV |  | "214"(3,10*2+3,14+1,92+0,30+1,90)*2*2,0-0,8*2,0-1,0*2,0*2-0,72*1,20*2-0,92*1,20+(0,72+2*1,20)*0,45*2+(0,92+2*1,20)*0,45 |  | 49.71 | [13 empty] | VV | 2 | 2 | True | 0 | ROZPOCET
| VV |  | "215"(2,15+0,56+1,92)*2*2,0-0,8*2,0 |  | 16.92 | [13 empty] | VV | 2 | 2 | True | 0 | ROZPOCET
| VV |  | "236"(1,9+2,23+0,55)*2*2,0-0,8*2,0 |  | 17.12 | [13 empty] | VV | 2 | 2 | True | 0 | ROZPOCET
| VV |  | "238"(1,66+2,03+0,55)*2*2,0-0,8*2,0*2 |  | 13.76 | [13 empty] | VV | 2 | 2 | True | 0 | ROZPOCET
| VV |  | "237"(5,57+3,04+0,25)*2*2,0-0,8*1,97-0,8*1,2*2+(0,8+2*1,2)*0,45*2 |  | 34.824 | [13 empty] | VV | 2 | 2 | True | 0 | ROZPOCET
| VV |  | "239"(1,56+2,03+0,55)*2*2,0-0,8*2,0 |  | 14.96 | [13 empty] | VV | 2 | 2 | True | 0 | ROZPOCET
| VV |  | Mezisoučet 2.NP |  | 176.094 | [13 empty] | VV | 2 | 3 | True | 0 | ROZPOCET
| VV |  | "316"(2,10+3,19+0,40+0,25)*2*2,0-0,8*2,0*2 |  | 20.56 | [13 empty] | VV | 2 | 2 | True | 0 | ROZPOCET
| VV |  | "317"(3,275*2+3,19+1,92+0,30)*2*2,0-0,8*2,0-1,0*2,0*2-0,72*1,20*2+(0,72+2*1,20)*0,30-0,92*1,20+(0,92+2*1,20)*0,30 |  | 41.34 | [13 empty] | VV | 2 | 2 | True | 0 | ROZPOCET
| VV |  | "318"(2,15+0,40+1,92)*2*2,0-0,8*2,0 |  | 16.28 | [13 empty] | VV | 2 | 2 | True | 0 | ROZPOCET
| VV |  | "338"(1,92+2,37+0,40)*2*2,0-0,8*2,0 |  | 17.16 | [13 empty] | VV | 2 | 2 | True | 0 | ROZPOCET
| VV |  | "339"(1,56+2,17+0,40)*2*2,0-0,8*2,0*2 |  | 13.32 | [13 empty] | VV | 2 | 2 | True | 0 | ROZPOCET
| VV |  | "337"(5,60+3,17+0,25)*2*2,0-0,8*2,0-0,80*1,20*2+(0,80+2*1,20)*0,30 |  | 33.52 | [13 empty] | VV | 2 | 2 | True | 0 | ROZPOCET
| VV |  | "340"(1,62+2,17+0,40)*2*2,0-0,8*2,0 |  | 15.16 | [13 empty] | VV | 2 | 2 | True | 0 | ROZPOCET
| VV |  | Mezisoučet 3.Np |  | 157.34 | [13 empty] | VV | 2 | 3 | True | 0 | ROZPOCET
| VV |  | 0,026 |  | 0.026 | [13 empty] | VV | 2 | 2 | True | 0 | ROZPOCET
| VV |  | Součet |  | 633 | [13 empty] | VV | 2 | 4 | True | 1 | ROZPOCET
87 | K | 781474113 | Montáž obkladů vnitřních keramických hladkých do 19 ks/m2 lepených flexibilním lepidlem | m2 | 633 |  | 0 | CS ÚRS 2020 01 |  |  | základní |  | 0 | 0.00605 | 3.8296 | 0 | 0 | 16 | K | 2 |  |  |  | ROZPOCET | 0 | 0 | 0 | 0 | 0 | 1 | 0 | 16 | -1815147355
88 | M | 59761071 | obklad keramický hladký přes 12 do 19ks/m2 | m2 | 681 |  | 0 | CS ÚRS 2020 01 |  |  | základní |  | 0 | 0.0129 | 8.7849 | 0 | 0 | 32 | M | 2 |  |  |  | ROZPOCET | 0 | 0 | 0 | 0 | 0 | 1 | 0 | 16 | -1926870396
| VV |  | 633*1,075+0,525 |  | 681 | [13 empty] | VV | 2 | 2 | True | 1 | ROZPOCET
89 | K | 781494511 | Plastové profily ukončovací lepené flexibilním lepidlem | m | 192 |  | 0 | CS ÚRS 2020 01 |  |  | základní |  | 0 | 0.0005 | 0.096 | 0 | 0 | 16 | K | 2 |  |  |  | ROZPOCET | 0 | 0 | 0 | 0 | 0 | 1 | 0 | 16 | -1116514805
| VV |  | "012,013" 1,50*7 |  | 10.5 | [13 empty] | VV | 2 | 2 | True | 0 | ROZPOCET
| VV |  | "037-0,41" 2,0*3+1,50*7+(0,90*2*0,70)*3 |  | 20.28 | [13 empty] | VV | 2 | 2 | True | 0 | ROZPOCET
| VV |  | "110-112" 2,0*10+(0,72+2*1,20)*2+(0,92+2*1,20) |  | 29.56 | [13 empty] | VV | 2 | 2 | True | 0 | ROZPOCET
| VV |  | "137-140" 2,0*7+(0,90+2*1,20)*2 |  | 20.6 | [13 empty] | VV | 2 | 2 | True | 0 | ROZPOCET
| VV |  | "212-215" 2,0*10+(0,72+2*1,20)*2+(0,92+2*1,20) |  | 29.56 | [13 empty] | VV | 2 | 2 | True | 0 | ROZPOCET
| VV |  | "236-239" 2,0*7+(0,80+2*1,20)*2 |  | 20.4 | [13 empty] | VV | 2 | 2 | True | 0 | ROZPOCET
| VV |  | "316-318" 2,0*10+(0,82+2*1,20)*2+(0,92+2*1,20) |  | 29.76 | [13 empty] | VV | 2 | 2 | True | 0 | ROZPOCET
| VV |  | "337-340" 2,0*2*6+(0,80+2*1,20)*2 |  | 30.4 | [13 empty] | VV | 2 | 2 | True | 0 | ROZPOCET
| VV |  | 0,94 |  | 0.94 | [13 empty] | VV | 2 | 2 | True | 0 | ROZPOCET
| VV |  | Součet |  | 192 | [13 empty] | VV | 2 | 4 | True | 1 | ROZPOCET
90 | K | 998781203 | Přesun hmot procentní pro obklady keramické v objektech v do 24 m | % |  |  | 0 | CS ÚRS 2020 01 |  |  | základní |  | 0 | 0 | 0 | 0 | 0 | 16 | K | 2 |  |  |  | ROZPOCET | 0 | 0 | 0 | 0 | 0 | 1 | 0 | 16 | -1470376700
| D | 784 | Dokončovací práce - malby a tapety |  |  |  | 0 | [5 empty] | 0 |  | 0.41778 |  | 0.009207 | 2 | D | 1 |  |  |  | ROZPOCET | [6 empty] | 0
91 | K | 784121001 | Oškrabání malby v mísnostech výšky do 3,80 m | m2 | 29.7 |  | 0 | CS ÚRS 2020 01 |  |  | základní |  | 0 | 0.001 | 0.0297 | 0.00031 | 0.009207 | 16 | K | 2 |  |  |  | ROZPOCET | 0 | 0 | 0 | 0 | 0 | 1 | 0 | 16 | -285611350
| VV |  | "dle dílu 6, pol. 20+strop"19,30+10,40 |  | 29.7 | [13 empty] | VV | 2 | 2 | True | 1 | ROZPOCET
92 | K | 784181121 | Hloubková jednonásobná penetrace podkladu v místnostech výšky do 3,80 m | m2 | 970.2 |  | 0 | CS ÚRS 2020 01 |  |  | základní |  | 0 | 0.0002 | 0.19404 | 0 | 0 | 16 | K | 2 |  |  |  | ROZPOCET | 0 | 0 | 0 | 0 | 0 | 1 | 0 | 16 | -1922091804
| VV |  | "dle dílu 6, pol. 20+strop"19,30+10,40 |  | 29.7 | [13 empty] | VV | 2 | 2 | True | 0 | ROZPOCET
| VV |  | "dle dílu 6, pol. 16, 17" 211,90+728,60 |  | 940.5 | [13 empty] | VV | 2 | 2 | True | 0 | ROZPOCET
| VV |  | Součet |  | 970.2 | [13 empty] | VV | 2 | 4 | True | 1 | ROZPOCET
93 | K | 784221111 | Dvojnásobné bílé malby ze směsí za sucha středně otěruvzdorných v místnostech do 3,80 m | m2 | 970.2 |  | 0 | CS ÚRS 2020 01 |  |  | základní |  | 0 | 0.0002 | 0.19404 | 0 | 0 | 16 | K | 2 |  |  |  | ROZPOCET | 0 | 0 | 0 | 0 | 0 | 1 | 0 | 16 | 1670769309

## 01-2 - Technika prostředí...
[9 empty] | >> skryté sloupce << | [9 empty] | {391865ec-a9d5-47a8-9251-05e9ea736a77}
2
| KRYCÍ LIST SOUPISU PRACÍ | [8 empty] | v --- níže se nacházejí doplnkové a pomocné údaje k sestavám --- v | [8 empty] | False
Stavba:
Revitalizace objektu a úprava dvora Bezručovo náměstí 13, Opava
Objekt:
01 - Stavební úpravy - 1. etapa
Soupis:
01-2 - Technika prostředí staveb - 1.et.
| KSO: |  |  |  |  | CC-CZ:
| Místo: |  | Opava |  |  | Datum: | Vyplň údaj
| Zadavatel: |  |  |  |  | IČ: | 47813059
|  | Slezská univerzita v Opavě |  |  |  | DIČ: | CZ47813059
| Uchazeč: |  |  |  |  | IČ: | Vyplň údaj
|  | Vyplň údaj |  |  |  | DIČ: | Vyplň údaj
| Projektant: |  |  |  |  | IČ: | 43977642
|  | ing. Václav Č e c h |  |  |  | DIČ:
| Zpracovatel: |  |  |  |  | IČ:
|  | Sandtner Vladimír |  |  |  | DIČ:
Poznámka:
| Cena bez DPH | [5 empty] | 180000
|  |  | Základ daně |  |  | Sazba daně | Výše daně
| DPH | základní | 180000 |  |  | 21% | 37800
|  | snížená | 0 |  |  | 15% | 0
|  | zákl. přenesená | 0 |  |  | 21% | 0
|  | sníž. přenesená | 0 |  |  | 15% | 0
|  | nulová | 0 |  |  | 0% | 0
| Cena s DPH |  |  | v | CZK |  | 217800
| Projektant |  |  | Zpracovatel
| Datum a podpis: |  | Razítko | Datum a podpis: |  |  | Razítko
| Objednavatel |  |  | Uchazeč
| Datum a podpis: |  | Razítko | Datum a podpis: |  |  | Razítko
REKAPITULACE ČLENĚNÍ SOUPISU PRACÍ
Stavba:
Revitalizace objektu a úprava dvora Bezručovo náměstí 13, Opava
Objekt:
01 - Stavební úpravy - 1. etapa
Soupis:
01-2 - Technika prostředí staveb - 1.et.
Místo: |  |  | Opava |  |  | Datum: | Vyplň údaj
Zadavatel: |  |  | Slezská univerzita v Opavě |  |  | Projektant: | ing. Václav Č e c h
Uchazeč: |  |  | Vyplň údaj |  |  | Zpracovatel: | Sandtner Vladimír
Kód dílu - Popis | [6 empty] | Cena celkem [CZK]
Náklady ze soupisu prací | [6 empty] | 180000 | [12 empty] | -1
| PSV - Práce a dodávky PSV | [5 empty] | 180000
| 799 - Samostatné rozpočty PSV | [5 empty] | 180000
SOUPIS PRACÍ
Stavba:
Revitalizace objektu a úprava dvora Bezručovo náměstí 13, Opava
Objekt:
01 - Stavební úpravy - 1. etapa
Soupis:
01-2 - Technika prostředí staveb - 1.et.
Místo: |  |  | Opava |  |  | Datum: | Vyplň údaj
Zadavatel: |  |  | Slezská univerzita v Opavě |  |  | Projektant: | ing. Václav Č e c h
Uchazeč: |  |  | Vyplň údaj |  |  | Zpracovatel: | Sandtner Vladimír
PČ | Typ | Kód | Popis | MJ | Množství | J.cena [CZK] | Cena celkem [CZK] | Cenová soustava |  |  | DPH | J. Nh [h] | Nh celkem [h] | J. hmotnost [t] | Hmotnost celkem [t] | J. suť [t] | Suť Celkem [t]
Náklady soupisu celkem | [6 empty] | 180000 | [5 empty] | 0 |  | 0 |  | 0 |  | D | -1 | [7 empty] | 180000
| D | PSV | Práce a dodávky PSV |  |  |  | 180000 | [5 empty] | 0 |  | 0 |  | 0 | 2 | D | 0 | ROZPOCET | [6 empty] | 180000
| D | 799 | Samostatné rozpočty PSV |  |  |  | 180000 | [5 empty] | 0 |  | 0 |  | 0 | 2 | D | 1 | ROZPOCET | [6 empty] | 180000
1 | K | 799-01a | Sam. rozp. - Zdravotechnika, WC 1.PP - 3.NP | kpl | 1 |  | 0 |  |  |  | základní |  | 0 | 0 | 0 | 0 | 0 | 16 | K | 2 | ROZPOCET | 0 | 0 | 0 | 0 | 0 | 1 | 0 | 16 | -925852883
2 | K | 799-01b | Př. cena - Oprava svodné kanalizace v délce cca 7 m | kpl | 1 | 180000 | 180000 |  |  |  | základní |  | 0 | 0 | 0 | 0 | 0 | 16 | K | 2 | ROZPOCET | 180000 | 0 | 0 | 0 | 0 | 1 | 180000 | 16 | -151704839
3 | K | 799-02 | Sam. rozp. - Ústřední topení, WC 1.PP - 3.NP | kpl | 1 |  | 0 |  |  |  | základní |  | 0 | 0 | 0 | 0 | 0 | 16 | K | 2 | ROZPOCET | 0 | 0 | 0 | 0 | 0 | 1 | 0 | 16 | 66921680
4 | K | 799-03 | Sam. rozp. - Vzduchotechnika, WC 1.PP - 3.NP | kpl | 1 |  | 0 |  |  |  | základní |  | 0 | 0 | 0 | 0 | 0 | 16 | K | 2 | ROZPOCET | 0 | 0 | 0 | 0 | 0 | 1 | 0 | 16 | 1905561766
5 | K | 799-04 | Sam. rozp. - Elektroinstalace, WC 1.PP - 3.NP | kpl | 1 |  | 0 |  |  |  | základní |  | 0 | 0 | 0 | 0 | 0 | 16 | K | 2 | ROZPOCET | 0 | 0 | 0 | 0 | 0 | 1 | 0 | 16 | -1679104786

## 01-3 - Vedlejší a ostatní...
[9 empty] | >> skryté sloupce << | [9 empty] | {ab09b6f0-10b9-41eb-a2fc-c7af7b71ac32}
2
| KRYCÍ LIST SOUPISU PRACÍ | [8 empty] | v --- níže se nacházejí doplnkové a pomocné údaje k sestavám --- v | [8 empty] | False
Stavba:
Revitalizace objektu a úprava dvora Bezručovo náměstí 13, Opava
Objekt:
01 - Stavební úpravy - 1. etapa
Soupis:
01-3 - Vedlejší a ostatní nákladsy st. - 1.etapa
| KSO: |  |  |  |  | CC-CZ:
| Místo: |  | Opava |  |  | Datum: | Vyplň údaj
| Zadavatel: |  |  |  |  | IČ: | 47813059
|  | Slezská univerzita v Opavě |  |  |  | DIČ: | CZ47813059
| Uchazeč: |  |  |  |  | IČ: | Vyplň údaj
|  | Vyplň údaj |  |  |  | DIČ: | Vyplň údaj
| Projektant: |  |  |  |  | IČ: | 43977642
|  | ing. Václav Č e c h |  |  |  | DIČ:
| Zpracovatel: |  |  |  |  | IČ:
|  | Sandtner Vladimír |  |  |  | DIČ:
Poznámka:
| Cena bez DPH | [5 empty] | 0
|  |  | Základ daně |  |  | Sazba daně | Výše daně
| DPH | základní | 0 |  |  | 21% | 0
|  | snížená | 0 |  |  | 15% | 0
|  | zákl. přenesená | 0 |  |  | 21% | 0
|  | sníž. přenesená | 0 |  |  | 15% | 0
|  | nulová | 0 |  |  | 0% | 0
| Cena s DPH |  |  | v | CZK |  | 0
| Projektant |  |  | Zpracovatel
| Datum a podpis: |  | Razítko | Datum a podpis: |  |  | Razítko
| Objednavatel |  |  | Uchazeč
| Datum a podpis: |  | Razítko | Datum a podpis: |  |  | Razítko
REKAPITULACE ČLENĚNÍ SOUPISU PRACÍ
Stavba:
Revitalizace objektu a úprava dvora Bezručovo náměstí 13, Opava
Objekt:
01 - Stavební úpravy - 1. etapa
Soupis:
01-3 - Vedlejší a ostatní nákladsy st. - 1.etapa
Místo: |  |  | Opava |  |  | Datum: | Vyplň údaj
Zadavatel: |  |  | Slezská univerzita v Opavě |  |  | Projektant: | ing. Václav Č e c h
Uchazeč: |  |  | Vyplň údaj |  |  | Zpracovatel: | Sandtner Vladimír
Kód dílu - Popis | [6 empty] | Cena celkem [CZK]
Náklady ze soupisu prací | [6 empty] | 0 | [12 empty] | -1
| VaO - Vedlejší a ostatní náklady stavby | [5 empty] | 0
| F - Vedlejší náklady stavby | [5 empty] | 0
| O - Ostatní náklady stavby | [5 empty] | 0
SOUPIS PRACÍ
Stavba:
Revitalizace objektu a úprava dvora Bezručovo náměstí 13, Opava
Objekt:
01 - Stavební úpravy - 1. etapa
Soupis:
01-3 - Vedlejší a ostatní nákladsy st. - 1.etapa
Místo: |  |  | Opava |  |  | Datum: | Vyplň údaj
Zadavatel: |  |  | Slezská univerzita v Opavě |  |  | Projektant: | ing. Václav Č e c h
Uchazeč: |  |  | Vyplň údaj |  |  | Zpracovatel: | Sandtner Vladimír
PČ | Typ | Kód | Popis | MJ | Množství | J.cena [CZK] | Cena celkem [CZK] | Cenová soustava |  |  | DPH | J. Nh [h] | Nh celkem [h] | J. hmotnost [t] | Hmotnost celkem [t] | J. suť [t] | Suť Celkem [t]
Náklady soupisu celkem | [6 empty] | 0 | [5 empty] | 0 |  | 0 |  | 0 |  | D | -1 | [10 empty] | 0
| D | VaO | Vedlejší a ostatní náklady stavby |  |  |  | 0 | [5 empty] | 0 |  | 0 |  | 0 | 4 | D | 0 |  |  |  | ROZPOCET | [6 empty] | 0
| D | F | Vedlejší náklady stavby |  |  |  | 0 | [5 empty] | 0 |  | 0 |  | 0 | 4 | D | 1 |  |  |  | ROZPOCET | [6 empty] | 0
1 | K | 032002000 | Zařízení staveniště | kpl | 1 |  | 0 | CS ÚRS 2020 01 |  |  | základní |  | 0 | 0 | 0 | 0 | 0 | 1024 | K | 2 |  |  |  | ROZPOCET | 0 | 0 | 0 | 0 | 0 | 1 | 0 | 1024 | 464312758
| VV |  | (VP 800-0, příloha 03 - Zařízení staveniště) | [15 empty] | VV | 2 | 1 | True | 0 | ROZPOCET
| VV |  | čl. 031-035 - Vybudování a údržba ZS vč. jeho likvidace po dokončení stavby. | [15 empty] | VV | 2 | 1 | True | 0 | ROZPOCET
| VV |  | Zabezpečení staveniště vč. připojení na inž.sítě a průběžného čištění dotčených komunikací a manipulačních ploch. | [15 empty] | VV | 2 | 1 | True | 0 | ROZPOCET
| VV |  | 1 |  | 1 | [13 empty] | VV | 2 | 2 | True | 1 | ROZPOCET
| D | O | Ostatní náklady stavby |  |  |  | 0 | [5 empty] | 0 |  | 0 |  | 0 | 4 | D | 1 |  |  |  | ROZPOCET | [6 empty] | 0
2 | K | 045002000 | Kompletační a koordinační činnost | kpl | 1 |  | 0 | CS ÚRS 2020 01 |  |  | základní |  | 0 | 0 | 0 | 0 | 0 | 262144 | K | 2 |  |  |  | ROZPOCET | 0 | 0 | 0 | 0 | 0 | 1 | 0 | 262144 | -1770325905
| VV |  | (VP 800-0, příloha 4, Inženýrská činnost) | [15 empty] | VV | 2 | 1 | True | 0 | ROZPOCET
| VV |  | Čl. 0452, 0453 - Kompletační a koordinační činnost dodavatele | [15 empty] | VV | 2 | 1 | True | 0 | ROZPOCET
| VV |  | 1 |  | 1 | [13 empty] | VV | 2 | 2 | True | 1 | ROZPOCET

## 02-1 - Stavební úpravy m...
[9 empty] | >> skryté sloupce << | [9 empty] | {0c1e6300-4271-4850-a56f-81894bdb2a8c}
2
| KRYCÍ LIST SOUPISU PRACÍ | [8 empty] | v --- níže se nacházejí doplnkové a pomocné údaje k sestavám --- v | [8 empty] | False
Stavba:
Revitalizace objektu a úprava dvora Bezručovo náměstí 13, Opava
Objekt:
02 - Stavební úpravy - 2. etapa
Soupis:
02-1 - Stavební úpravy mimo sociální zařízení
| KSO: |  |  |  |  | CC-CZ:
| Místo: |  | Opava |  |  | Datum: | Vyplň údaj
| Zadavatel: |  |  |  |  | IČ: | 47813059
|  | Slezská univerzita v Opavě |  |  |  | DIČ: | CZ47813059
| Uchazeč: |  |  |  |  | IČ: | Vyplň údaj
|  | Vyplň údaj |  |  |  | DIČ: | Vyplň údaj
| Projektant: |  |  |  |  | IČ: | 43977642
|  | ing. Václav Č e c h |  |  |  | DIČ:
| Zpracovatel: |  |  |  |  | IČ:
|  | Sandtner Vladimír |  |  |  | DIČ:
Poznámka:
| Cena bez DPH | [5 empty] | 0
|  |  | Základ daně |  |  | Sazba daně | Výše daně
| DPH | základní | 0 |  |  | 21% | 0
|  | snížená | 0 |  |  | 15% | 0
|  | zákl. přenesená | 0 |  |  | 21% | 0
|  | sníž. přenesená | 0 |  |  | 15% | 0
|  | nulová | 0 |  |  | 0% | 0
| Cena s DPH |  |  | v | CZK |  | 0
| Projektant |  |  | Zpracovatel
| Datum a podpis: |  | Razítko | Datum a podpis: |  |  | Razítko
| Objednavatel |  |  | Uchazeč
| Datum a podpis: |  | Razítko | Datum a podpis: |  |  | Razítko
REKAPITULACE ČLENĚNÍ SOUPISU PRACÍ
Stavba:
Revitalizace objektu a úprava dvora Bezručovo náměstí 13, Opava
Objekt:
02 - Stavební úpravy - 2. etapa
Soupis:
02-1 - Stavební úpravy mimo sociální zařízení
Místo: |  |  | Opava |  |  | Datum: | Vyplň údaj
Zadavatel: |  |  | Slezská univerzita v Opavě |  |  | Projektant: | ing. Václav Č e c h
Uchazeč: |  |  | Vyplň údaj |  |  | Zpracovatel: | Sandtner Vladimír
Kód dílu - Popis | [6 empty] | Cena celkem [CZK]
Náklady ze soupisu prací | [6 empty] | 0 | [12 empty] | -1
| HSV - Práce a dodávky HSV | [5 empty] | 0
| 3 - Svislé a kompletní konstrukce | [5 empty] | 0
| 6 - Úpravy povrchů, podlahy a osazování výplní | [5 empty] | 0
| 9 - Ostatní konstrukce a práce | [5 empty] | 0
| 96 - Bourání konstrukcí | [5 empty] | 0
| PSV - Práce a dodávky PSV | [5 empty] | 0
| 763 - Konstrukce suché výstavby | [5 empty] | 0
| 764 - Konstrukce klempířské | [5 empty] | 0
| 766 - Konstrukce truhlářské | [5 empty] | 0
| 767 - Konstrukce zámečnické | [5 empty] | 0
| 771 - Podlahy z dlaždic | [5 empty] | 0
| 775 - Podlahy skládané | [5 empty] | 0
| 776 - Podlahy povlakové | [5 empty] | 0
| 777 - Podlahy lité | [5 empty] | 0
| 784 - Dokončovací práce - malby a tapety | [5 empty] | 0
| 799 - Samostatné rozpočty | [5 empty] | 0
SOUPIS PRACÍ
Stavba:
Revitalizace objektu a úprava dvora Bezručovo náměstí 13, Opava
Objekt:
02 - Stavební úpravy - 2. etapa
Soupis:
02-1 - Stavební úpravy mimo sociální zařízení
Místo: |  |  | Opava |  |  | Datum: | Vyplň údaj
Zadavatel: |  |  | Slezská univerzita v Opavě |  |  | Projektant: | ing. Václav Č e c h
Uchazeč: |  |  | Vyplň údaj |  |  | Zpracovatel: | Sandtner Vladimír
PČ | Typ | Kód | Popis | MJ | Množství | J.cena [CZK] | Cena celkem [CZK] | Cenová soustava |  |  | DPH | J. Nh [h] | Nh celkem [h] | J. hmotnost [t] | Hmotnost celkem [t] | J. suť [t] | Suť Celkem [t]
Náklady soupisu celkem | [6 empty] | 0 | [5 empty] | 0 |  | 65.1463 |  | 36.0594 |  | D | -1 | [10 empty] | 0
| D | HSV | Práce a dodávky HSV |  |  |  | 0 | [5 empty] | 0 |  | 40.9726 |  | 34.6125 | 1 | D | 0 |  |  |  | ROZPOCET | [6 empty] | 0
| D | 3 | Svislé a kompletní konstrukce |  |  |  | 0 | [5 empty] | 0 |  | 0.039338 |  | 0.000221 | 1 | D | 1 |  |  |  | ROZPOCET | [6 empty] | 0
1 | K | 319202115 | Dodatečná izolace zdiva tl do 900 mm nízkotlakou injektáží silikonovou mikroemulzí | m | 22.1 |  | 0 | CS ÚRS 2020 01 |  |  | základní |  | 0 | 0.00178 | 0.039338 | 1e-05 | 0.000221 | 4 | K | 2 |  |  |  | ROZPOCET | 0 | 0 | 0 | 0 | 0 | 1 | 0 | 4 | 641714906
| VV |  | "m.č.023" 23,0-0,90 |  | 22.1 | [13 empty] | VV | 2 | 2 | True | 1 | ROZPOCET
| D | 6 | Úpravy povrchů, podlahy a osazování výplní |  |  |  | 0 | [5 empty] | 0 |  | 40.8435 |  | 0 | 1 | D | 1 |  |  |  | ROZPOCET | [6 empty] | 0
2 | K | 612821002 | Vnitřní sanační štuková omítka pro vlhké zdivo prováděná ručně | m2 | 414 |  | 0 | CS ÚRS 2020 01 |  |  | základní |  | 0 | 0.0425 | 17.595 | 0 | 0 | 4 | K | 2 |  |  |  | ROZPOCET | 0 | 0 | 0 | 0 | 0 | 1 | 0 | 4 | -1288355085
| VV |  | "101" (5,32+5,66)*2,0+1,30*0,15*2*3 |  | 23.13 | [13 empty] | VV | 2 | 2 | True | 0 | ROZPOCET
| VV |  | "103" (5,60+5,32)*2,0+1,30*0,15*2*3 |  | 23.01 | [13 empty] | VV | 2 | 2 | True | 0 | ROZPOCET
| VV |  | "004" 5,60*2,0+1,30*0,15*2*2 |  | 11.98 | [13 empty] | VV | 2 | 2 | True | 0 | ROZPOCET
| VV |  | "005" 5,60*2,0+1,30*0,15*2*2 |  | 11.98 | [13 empty] | VV | 2 | 2 | True | 0 | ROZPOCET
| VV |  | "006" 2,02*2,0+1,30*0,15*2 |  | 4.43 | [13 empty] | VV | 2 | 2 | True | 0 | ROZPOCET
| VV |  | "007" 5,58*2,0+1,30*0,15*2*2 |  | 11.94 | [13 empty] | VV | 2 | 2 | True | 0 | ROZPOCET
| VV |  | "008" 2,53*2,0-2,10*2,0 |  | 0.86 | [13 empty] | VV | 2 | 2 | True | 0 | ROZPOCET
| VV |  | "010" 2,85*2,0+1,30*0,15*2 |  | 6.09 | [13 empty] | VV | 2 | 2 | True | 0 | ROZPOCET
| VV |  | "023" (2,0+7,0+22,10+7,0+2,0+2,48+0,80*5+0,15*5)*2*3,0-0,90*2,0*10-0,80*2,0*6-1,40*2,33-1,20*2,07-2,16*2,07-1,78*3,0 |  | 240.823 | [13 empty] | VV | 2 | 2 | True | 0 | ROZPOCET
| VV |  | "033" (5,19+6,06)*1,90-0,90*1,90-1,10*1,90+1,90*0,80*2+0,45*0,50*2*2 |  | 21.515 | [13 empty] | VV | 2 | 2 | True | 0 | ROZPOCET
| VV |  | "034" 2,03*1,90+0,45*0,50*2 |  | 4.307 | [13 empty] | VV | 2 | 2 | True | 0 | ROZPOCET
| VV |  | "035" 4,82*1,90+0,45*0,50*2*2 |  | 10.058 | [13 empty] | VV | 2 | 2 | True | 0 | ROZPOCET
| VV |  | "036" (4,70+5,19+0,48*6*2)*1,90+0,45*0,50*2*2 |  | 30.635 | [13 empty] | VV | 2 | 2 | True | 0 | ROZPOCET
| VV |  | "037" 2,0*1,90+0,35*0,10*2 |  | 3.87 | [13 empty] | VV | 2 | 2 | True | 0 | ROZPOCET
| VV |  | "046" 4,66*2,0+0,052 |  | 9.372 | [13 empty] | VV | 2 | 2 | True | 0 | ROZPOCET
| VV |  | Součet |  | 414 | [13 empty] | VV | 2 | 4 | True | 1 | ROZPOCET
3 | K | 612821031 | Vnitřní vyrovnávací sanační omítka prováděná ručně | m2 | 414 |  | 0 | CS ÚRS 2020 01 |  |  | základní |  | 0 | 0.016 | 6.624 | 0 | 0 | 4 | K | 2 |  |  |  | ROZPOCET | 0 | 0 | 0 | 0 | 0 | 1 | 0 | 4 | -2126613056
4 | K | 622252001Pp | Montáž difůzní lyšty, přopevnění hmoždinkami | m | 74.35 |  | 0 |  |  |  | základní |  | 0 | 6e-05 | 0.004461 | 0 | 0 | 4 | K | 2 |  |  |  | ROZPOCET | 0 | 0 | 0 | 0 | 0 | 1 | 0 | 4 | -1788692117
| VV |  | "023" (2,0+7,0+22,10+7,0+2,0+2,48+0,80*5+0,15*5)*2-0,90*10-0,80*6-1,40-1,20-2,16-1,75 |  | 74.35 | [13 empty] | VV | 2 | 2 | True | 1 | ROZPOCET
5 | M | 284110091 | Difůzní lišta pro vlhké zdivo vnitřní 70x14x2500 mm | ks | 32 |  | 0 |  |  |  | základní |  | 0 | 0.00016 | 0.00512 | 0 | 0 | 8 | M | 2 |  |  |  | ROZPOCET | 0 | 0 | 0 | 0 | 0 | 1 | 0 | 4 | 1065929907
| VV |  | (74,35*1,05)/2,50+0,773 |  | 32 | [13 empty] | VV | 2 | 2 | True | 1 | ROZPOCET
6 | K | 612325422 | Oprava vnitřní vápenocementové štukové omítky stěn v rozsahu plochy do 30% | m2 | 943.4 |  | 0 | CS ÚRS 2020 01 |  |  | základní |  | 0 | 0.017 | 16.0378 | 0 | 0 | 4 | K | 2 |  |  |  | ROZPOCET | 0 | 0 | 0 | 0 | 0 | 1 | 0 | 4 | 827787507
| VV |  | "001" (5,32+5,66)*2*3,28+1,30*0,15*2*3-1,25*1,0*3+(1,25+1,0)*2*0,15*3-0,90*2,0+(1,20+2,05*2)*0,85 |  | 74.179 | [13 empty] | VV | 2 | 2 | True | 0 | ROZPOCET
| VV |  | "003" (5,60+5,32)*2*3,30+1,30*0,15*2*3-1,25*1,0*3+(1,25+1,0)*2*0,15*3-0,90*2,0+(1,20+2,05*2)*0,85 |  | 74.222 | [13 empty] | VV | 2 | 2 | True | 0 | ROZPOCET
| VV |  | "004" (5,60+5,19)*2*3,29+1,30*0,15*2*2-1,25*1,0*2+(1,25+1,0)*2*0,15*2-0,90*2,0+(1,20+2,05*2)*0,85 |  | 73.333 | [13 empty] | VV | 2 | 2 | True | 0 | ROZPOCET
| VV |  | "005" (5,60+5,19)*2*3,29+1,30*0,15*2*2-1,25*1,0*2+(1,25+1,0)*2*0,15*2-0,90*2,0+(1,20+2,05*2)*0,85 |  | 73.333 | [13 empty] | VV | 2 | 2 | True | 0 | ROZPOCET
| VV |  | "006" (2,02+18,48)*2*3,20+1,30*0,15*2-1,20*0,80+(1,20+0,80)*2*0,15-0,90*2,0*6-1,25*2,20-1,70*2,10+(1,70+2*2,10)*0,30 |  | 115.88 | [13 empty] | VV | 2 | 2 | True | 0 | ROZPOCET
| VV |  | "007" (5,58+5,19)*2*3,27+1,30*0,15*2*2-1,25*1,0*2+(1,25+1,0)*2*0,15*2-0,90*2,0+(1,20+2,05*2)*0,85 |  | 72.771 | [13 empty] | VV | 2 | 2 | True | 0 | ROZPOCET
| VV |  | "008" (2,80+5,10)*2*3,29-1,25*2,20+(1,35+2*2,25)*0,70-2,10*2,20 |  | 48.707 | [13 empty] | VV | 2 | 2 | True | 0 | ROZPOCET
| VV |  | "010" (2,85+5,10)*2*2,0+1,30*0,15*2-1,40*1,05+(1,40+1,05)*2*0,15-0,90*2,0+(1,05+2*2,05)*0,70 |  | 33.26 | [13 empty] | VV | 2 | 2 | True | 0 | ROZPOCET
| VV |  | "018" (6,57+0,80+4,81+2,02+0,14*2)*2*3,10-1,40*2,33+(1,40+2*2,30)*0,80-0,90*2,0*2-0,80*2,0*2-1,70*2,10 |  | 80.944 | [13 empty] | VV | 2 | 2 | True | 0 | ROZPOCET
| VV |  | "023" (2,0+7,0+22,10+7,0+2,0+2,48+0,80*5+0,15*5)*2*3,0-0,90*2,0*10-0,80*2,0*6-1,40*2,33-1,20*2,07-2,16*2,07-1,78*3,0 |  | 240.823 | [13 empty] | VV | 2 | 2 | True | 0 | ROZPOCET
| VV |  | "033" (5,19+6,06)*2*3,22-1,10*1,05*2+(1,20+1,05)*2*0,60*2-0,90*2,0+(1,0+2*2,10)*0,80 |  | 77.9 | [13 empty] | VV | 2 | 2 | True | 0 | ROZPOCET
| VV |  | "034" (5,19+2,03)*2*3,25-1,10*1,05+(1,20+1,05)*2*0,60-0,80*2,0 |  | 46.875 | [13 empty] | VV | 2 | 2 | True | 0 | ROZPOCET
| VV |  | "035" (5,19+4,82)*2*3,14-1,10*1,05*2+(1,20+1,05)*2*0,60*2-0,80*2,0+(1,25+2*2,07)*0,75 |  | 68.395 | [13 empty] | VV | 2 | 2 | True | 0 | ROZPOCET
| VV |  | "036" (5,19+4,70+0,48*5)*2*3,23-1,10*1,05*2+(1,20+1,05)*2*0,60*2-0,95*2,0+(1,25+2*2,10)*0,75 |  | 84.671 | [13 empty] | VV | 2 | 2 | True | 0 | ROZPOCET
| VV |  | "037" (7,67+2,0)*2*3,18-1,75*0,90+(1,75+0,90)*2*0,50-0,80*2,0*2-0,90*2,0-0,95*2,0 |  | 55.676 | [13 empty] | VV | 2 | 2 | True | 0 | ROZPOCET
| VV |  | "046" (2,90+5,30)*2*(3,20+0,30)/2 |  | 28.7 | [13 empty] | VV | 2 | 2 | True | 0 | ROZPOCET
| VV |  | "051" (2,75+5,68)*2*3,0-2,27*2,27 |  | 45.427 | [13 empty] | VV | 2 | 2 | True | 0 | ROZPOCET
| VV |  | "118" (2,47+5,78)*2*3,74-0,80*2,0+(0,90+2*2,07)*0,54-1,55*1,08+(1,55+2*1,08)*0,42-1,50*2,50+(1,50+2*2,50)*0,50+0,088 |  | 62.304 | [13 empty] | VV | 2 | 2 | True | 0 | ROZPOCET
| VV |  | Mezisoučet |  | 1357.4 | [13 empty] | VV | 2 | 3 | True | 0 | ROZPOCET
| VV |  | "odpočet sanačních omítek (otlučení 100%)" -414,0 |  | -414 | [13 empty] | VV | 2 | 2 | True | 0 | ROZPOCET
| VV |  | Součet |  | 943.4 | [13 empty] | VV | 2 | 4 | True | 1 | ROZPOCET
7 | K | 611325422 | Oprava vnitřní vápenocementové štukové omítky stropů v rozsahu plochy do 30% | m2 | 30.5 |  | 0 | CS ÚRS 2020 01 |  |  | základní |  | 0 | 0.017 | 0.5185 | 0 | 0 | 4 | K | 2 |  |  |  | ROZPOCET | 0 | 0 | 0 | 0 | 0 | 1 | 0 | 4 | 15207838
| VV |  | "051" 16,18 |  | 16.18 | [13 empty] | VV | 2 | 2 | True | 0 | ROZPOCET
| VV |  | "118" 14,23+0,09 |  | 14.32 | [13 empty] | VV | 2 | 2 | True | 0 | ROZPOCET
| VV |  | Součet |  | 30.5 | [13 empty] | VV | 2 | 4 | True | 1 | ROZPOCET
8 | K | 629135102 | Vyrovnávací vrstva pod klempířské prvky z MC š do 300 mm | m | 0.9 |  | 0 | CS ÚRS 2020 01 |  |  | základní |  | 0 | 0.02065 | 0.018585 | 0 | 0 | 4 | K | 2 |  |  |  | ROZPOCET | 0 | 0 | 0 | 0 | 0 | 1 | 0 | 4 | 34929490
| VV |  | "046" 0,90 |  | 0.9 | [13 empty] | VV | 2 | 2 | True | 1 | ROZPOCET
9 | K | 612315222 | Vápenná štuková omítka malých ploch do 0,25 m2 na stěnách | kus | 4 |  | 0 | CS ÚRS 2020 01 |  |  | základní |  | 0 | 0.01 | 0.04 | 0 | 0 | 4 | K | 2 |  |  |  | ROZPOCET | 0 | 0 | 0 | 0 | 0 | 1 | 0 | 4 | -1118540601
| VV |  | "m.č.015, 017" 4 |  | 4 | [13 empty] | VV | 2 | 2 | True | 1 | ROZPOCET
| D | 9 | Ostatní konstrukce a práce |  |  |  | 0 | [5 empty] | 0 |  | 0.08666 |  | 0 | 1 | D | 1 |  |  |  | ROZPOCET | [6 empty] | 0
10 | K | 949101111 | Lešení pomocné pro objekty pozemních staveb s lešeňovou podlahou v do 1,9 m zatížení do 150 kg/m2 | m2 | 482 |  | 0 | CS ÚRS 2020 01 |  |  | základní |  | 0 | 0.00013 | 0.06266 | 0 | 0 | 4 | K | 2 |  |  |  | ROZPOCET | 0 | 0 | 0 | 0 | 0 | 1 | 0 | 4 | -1659260679
| VV |  | "1.PP" 30,08+29,77+28,87+28,53+31,01+29,16+12,58+15,24+25,23+83,45+31,45+10,54+25,82+25,46+32,76+11,82+16,18-0,18 |  | 467.77 | [13 empty] | VV | 2 | 2 | True | 0 | ROZPOCET
| VV |  | "1.NP" 14,23 |  | 14.23 | [13 empty] | VV | 2 | 2 | True | 0 | ROZPOCET
| VV |  | Součet |  | 482 | [13 empty] | VV | 2 | 4 | True | 1 | ROZPOCET
11 | K | 952901111 | Vyčištění budov bytové a občanské výstavby při výšce podlaží do 4 m | m2 | 600 |  | 0 | CS ÚRS 2020 01 |  |  | základní |  | 0 | 4e-05 | 0.024 | 0 | 0 | 4 | K | 2 |  |  |  | ROZPOCET | 0 | 0 | 0 | 0 | 0 | 1 | 0 | 4 | 776179
12 | K | 998018003 | Přesun hmot ruční pro budovy v do 24 m | t | 40.973 |  | 0 | CS ÚRS 2020 01 |  |  | základní |  | 0 | 0 | 0 | 0 | 0 | 4 | K | 2 |  |  |  | ROZPOCET | 0 | 0 | 0 | 0 | 0 | 1 | 0 | 4 | -710782466
| D | 96 | Bourání konstrukcí |  |  |  | 0 | [5 empty] | 0 |  | 0.003108 |  | 34.6123 | 1 | D | 1 |  |  |  | ROZPOCET | [6 empty] | 0
13 | K | 968062456 | Vybourání dřevěných dveřních zárubní pl přes 2 m2 | m2 | 11.2 |  | 0 | CS ÚRS 2020 01 |  |  | základní |  | 0 | 0 | 0 | 0.067 | 0.7504 | 4 | K | 2 |  |  |  | ROZPOCET | 0 | 0 | 0 | 0 | 0 | 1 | 0 | 4 | 833040638
| VV |  | "1.PP, m.č.006" 0,75*2,10+1,60*2,0+1,60*2,0 |  | 7.975 | [13 empty] | VV | 2 | 2 | True | 0 | ROZPOCET
| VV |  | "1.PP, m.č.036" 1,60*2,0+0,025 |  | 3.225 | [13 empty] | VV | 2 | 2 | True | 0 | ROZPOCET
| VV |  | Součet |  | 11.2 | [13 empty] | VV | 2 | 4 | True | 1 | ROZPOCET
14 | K | 962031132 | Bourání příček z cihel pálených na MVC tl do 100 mm | m2 | 8.7 |  | 0 |  |  |  | základní |  | 0 | 0 | 0 | 0.131 | 1.1397 | 4 | K | 2 |  |  |  | ROZPOCET | 0 | 0 | 0 | 0 | 0 | 1 | 0 | 4 | -1724552641
| VV |  | "st.stav, m.č.002" 2,02*3,20-0,70*2,0 |  | 5.064 | [13 empty] | VV | 2 | 2 | True | 0 | ROZPOCET
| VV |  | "st.stav, m.č.006" 1,70*2,10-1,60*2,0 |  | 0.37 | [13 empty] | VV | 2 | 2 | True | 0 | ROZPOCET
| VV |  | "st.stav, m.č.037" 2,0*3,20-1,60*2,0+0,066 |  | 3.266 | [13 empty] | VV | 2 | 2 | True | 0 | ROZPOCET
| VV |  | Součet |  | 8.7 | [13 empty] | VV | 2 | 4 | True | 1 | ROZPOCET
15 | K | 971033541 | Vybourání otvorů ve zdivu cihelném pl do 1 m2 na MVC nebo MV tl do 300 mm | m3 | 0.2 |  | 0 | CS ÚRS 2020 01 |  |  | základní |  | 0 | 0 | 0 | 1.8 | 0.36 | 4 | K | 2 |  |  |  | ROZPOCET | 0 | 0 | 0 | 0 | 0 | 1 | 0 | 4 | -2131496360
| VV |  | "m.č.046" 0,90*0,40*0,30+0,092 |  | 0.2 | [13 empty] | VV | 2 | 2 | True | 1 | ROZPOCET
16 | K | 977151125 | Jádrové vrty diamantovými korunkami do D 200 mm do stavebních materiálů | m | 1.2 |  | 0 | CS ÚRS 2020 01 |  |  | základní |  | 0 | 0.00259 | 0.003108 | 0.126 | 0.1512 | 4 | K | 2 |  |  |  | ROZPOCET | 0 | 0 | 0 | 0 | 0 | 1 | 0 | 4 | 268344338
| VV |  | "m.č.020, 021" 0,60*2 |  | 1.2 | [13 empty] | VV | 2 | 2 | True | 1 | ROZPOCET
17 | K | 967031132 | Přisekání rovných ostění v cihelném zdivu na MV nebo MVC | m2 | 0.3 |  | 0 | CS ÚRS 2020 01 |  |  | základní |  | 0 | 0 | 0 | 0.055 | 0.0165 | 4 | K | 2 |  |  |  | ROZPOCET | 0 | 0 | 0 | 0 | 0 | 1 | 0 | 4 | -1965522304
| VV |  | "m.č.046" 0,40*0,30*2+0,06 |  | 0.3 | [13 empty] | VV | 2 | 2 | True | 1 | ROZPOCET
18 | K | 978013191 | Otlučení (osekání) vnitřní vápenné nebo vápenocementové omítky stěn v rozsahu do 100 % | m2 | 414 |  | 0 | CS ÚRS 2020 01 |  |  | základní |  | 0 | 0 | 0 | 0.046 | 19.044 | 4 | K | 2 |  |  |  | ROZPOCET | 0 | 0 | 0 | 0 | 0 | 1 | 0 | 4 | 1068448563
| VV |  | Pod sanační omítky | [15 empty] | VV | 2 | 1 | True | 0 | ROZPOCET
| VV |  | "101" (5,32+5,66)*2,0+1,30*0,15*2*3 |  | 23.13 | [13 empty] | VV | 2 | 2 | True | 0 | ROZPOCET
| VV |  | "103" (5,60+5,32)*2,0+1,30*0,15*2*3 |  | 23.01 | [13 empty] | VV | 2 | 2 | True | 0 | ROZPOCET
| VV |  | "004" 5,60*2,0+1,30*0,15*2*2 |  | 11.98 | [13 empty] | VV | 2 | 2 | True | 0 | ROZPOCET
| VV |  | "005" 5,60*2,0+1,30*0,15*2*2 |  | 11.98 | [13 empty] | VV | 2 | 2 | True | 0 | ROZPOCET
| VV |  | "006" 2,02*2,0+1,30*0,15*2 |  | 4.43 | [13 empty] | VV | 2 | 2 | True | 0 | ROZPOCET
| VV |  | "007" 5,58*2,0+1,30*0,15*2*2 |  | 11.94 | [13 empty] | VV | 2 | 2 | True | 0 | ROZPOCET
| VV |  | "008" 2,53*2,0-2,10*2,0 |  | 0.86 | [13 empty] | VV | 2 | 2 | True | 0 | ROZPOCET
| VV |  | "010" 2,85*2,0+1,30*0,15*2 |  | 6.09 | [13 empty] | VV | 2 | 2 | True | 0 | ROZPOCET
| VV |  | "023" (2,0+7,0+22,10+7,0+2,0+2,48+0,80*5+0,15*5)*2*3,0-0,90*2,0*10-0,80*2,0*6-1,40*2,33-1,20*2,07-2,16*2,07-1,78*3,0 |  | 240.823 | [13 empty] | VV | 2 | 2 | True | 0 | ROZPOCET
| VV |  | "033" (5,19+6,06)*1,90-0,90*1,90-1,10*1,90+1,90*0,80*2+0,45*0,50*2*2 |  | 21.515 | [13 empty] | VV | 2 | 2 | True | 0 | ROZPOCET
| VV |  | "034" 2,03*1,90+0,45*0,50*2 |  | 4.307 | [13 empty] | VV | 2 | 2 | True | 0 | ROZPOCET
| VV |  | "035" 4,82*1,90+0,45*0,50*2*2 |  | 10.058 | [13 empty] | VV | 2 | 2 | True | 0 | ROZPOCET
| VV |  | "036" (4,70+5,19+0,48*6*2)*1,90+0,45*0,50*2*2 |  | 30.635 | [13 empty] | VV | 2 | 2 | True | 0 | ROZPOCET
| VV |  | "037" 2,0*1,90+0,35*0,10*2 |  | 3.87 | [13 empty] | VV | 2 | 2 | True | 0 | ROZPOCET
| VV |  | "046" 4,66*2,0+0,052 |  | 9.372 | [13 empty] | VV | 2 | 2 | True | 0 | ROZPOCET
| VV |  | Součet |  | 414 | [13 empty] | VV | 2 | 4 | True | 1 | ROZPOCET
19 | K | 978013141 | Otlučení (osekání) vnitřní vápenné nebo vápenocementové omítky stěn v rozsahu do 30 % | m2 | 943.4 |  | 0 | CS ÚRS 2020 01 |  |  | základní |  | 0 | 0 | 0 | 0.01 | 9.434 | 4 | K | 2 |  |  |  | ROZPOCET | 0 | 0 | 0 | 0 | 0 | 1 | 0 | 4 | 1402739563
| VV |  | "101" (5,32+5,66)*2*3,28+1,30*0,15*2*3-1,25*1,0*3+(1,25+1,0)*2*0,15*3-0,90*2,0+(1,20+2,05*2)*0,85 |  | 74.179 | [13 empty] | VV | 2 | 2 | True | 0 | ROZPOCET
| VV |  | "103" (5,60+5,32)*2*3,30+1,30*0,15*2*3-1,25*1,0*3+(1,25+1,0)*2*0,15*3-0,90*2,0+(1,20+2,05*2)*0,85 |  | 74.222 | [13 empty] | VV | 2 | 2 | True | 0 | ROZPOCET
| VV |  | "004" (5,60+5,19)*2*3,29+1,30*0,15*2*2-1,25*1,0*2+(1,25+1,0)*2*0,15*2-0,90*2,0+(1,20+2,05*2)*0,85 |  | 73.333 | [13 empty] | VV | 2 | 2 | True | 0 | ROZPOCET
| VV |  | "005" (5,60+5,19)*2*3,29+1,30*0,15*2*2-1,25*1,0*2+(1,25+1,0)*2*0,15*2-0,90*2,0+(1,20+2,05*2)*0,85 |  | 73.333 | [13 empty] | VV | 2 | 2 | True | 0 | ROZPOCET
| VV |  | "006" (2,02+18,48)*2*3,20+1,30*0,15*2-1,20*0,80+(1,20+0,80)*2*0,15-0,90*2,0*6-1,25*2,20-1,70*2,10+(1,70+2*2,10)*0,30 |  | 115.88 | [13 empty] | VV | 2 | 2 | True | 0 | ROZPOCET
| VV |  | "007" (5,58+5,19)*2*3,27+1,30*0,15*2*2-1,25*1,0*2+(1,25+1,0)*2*0,15*2-0,90*2,0+(1,20+2,05*2)*0,85 |  | 72.771 | [13 empty] | VV | 2 | 2 | True | 0 | ROZPOCET
| VV |  | "008" (2,80+5,10)*2*3,29-1,25*2,20+(1,35+2*2,25)*0,70-2,10*2,20 |  | 48.707 | [13 empty] | VV | 2 | 2 | True | 0 | ROZPOCET
| VV |  | "010" (2,85+5,10)*2*2,0+1,30*0,15*2-1,40*1,05+(1,40+1,05)*2*0,15-0,90*2,0+(1,05+2*2,05)*0,70 |  | 33.26 | [13 empty] | VV | 2 | 2 | True | 0 | ROZPOCET
| VV |  | "018" (6,57+0,80+4,81+2,02+0,14*2)*2*3,10-1,40*2,33+(1,40+2*2,30)*0,80-0,90*2,0*2-0,80*2,0*2-1,70*2,10 |  | 80.944 | [13 empty] | VV | 2 | 2 | True | 0 | ROZPOCET
| VV |  | "023" (2,0+7,0+22,10+7,0+2,0+2,48+0,80*5+0,15*5)*2*3,0-0,90*2,0*10-0,80*2,0*6-1,40*2,33-1,20*2,07-2,16*2,07-1,78*3,0 |  | 240.823 | [13 empty] | VV | 2 | 2 | True | 0 | ROZPOCET
| VV |  | "033" (5,19+6,06)*2*3,22-1,10*1,05*2+(1,20+1,05)*2*0,60*2-0,90*2,0+(1,0+2*2,10)*0,80 |  | 77.9 | [13 empty] | VV | 2 | 2 | True | 0 | ROZPOCET
| VV |  | "034" (5,19+2,03)*2*3,25-1,10*1,05+(1,20+1,05)*2*0,60-0,80*2,0 |  | 46.875 | [13 empty] | VV | 2 | 2 | True | 0 | ROZPOCET
| VV |  | "035" (5,19+4,82)*2*3,14-1,10*1,05*2+(1,20+1,05)*2*0,60*2-0,80*2,0+(1,25+2*2,07)*0,75 |  | 68.395 | [13 empty] | VV | 2 | 2 | True | 0 | ROZPOCET
| VV |  | "036" (5,19+4,70+0,48*5)*2*3,23-1,10*1,05*2+(1,20+1,05)*2*0,60*2-0,95*2,0+(1,25+2*2,10)*0,75 |  | 84.671 | [13 empty] | VV | 2 | 2 | True | 0 | ROZPOCET
| VV |  | "037" (7,67+2,0)*2*3,18-1,75*0,90+(1,75+0,90)*2*0,50-0,80*2,0*2-0,90*2,0-0,95*2,0 |  | 55.676 | [13 empty] | VV | 2 | 2 | True | 0 | ROZPOCET
| VV |  | "046" (2,90+5,30)*2*(3,20+0,30)/2+0,068 |  | 28.768 | [13 empty] | VV | 2 | 2 | True | 0 | ROZPOCET
| VV |  | "051" (2,75+5,68)*2*3,0-2,27*2,27 |  | 45.427 | [13 empty] | VV | 2 | 2 | True | 0 | ROZPOCET
| VV |  | "118" (2,47+5,78)*2*3,74-0,80*2,0+(0,90+2*2,07)*0,54-1,55*1,08+(1,55+2*1,08)*0,42-1,50*2,50+(1,50+2*2,50)*0,50+0,02 |  | 62.236 | [13 empty] | VV | 2 | 2 | True | 0 | ROZPOCET
| VV |  | Mezisoučet |  | 1357.4 | [13 empty] | VV | 2 | 3 | True | 0 | ROZPOCET
| VV |  | "odpočet sanačních omítek (otlučení 100%)" -414,0 |  | -414 | [13 empty] | VV | 2 | 2 | True | 0 | ROZPOCET
| VV |  | Součet |  | 943.4 | [13 empty] | VV | 2 | 4 | True | 1 | ROZPOCET
20 | K | 968062455 | Vybourání dřevěných dveřních zárubní pl do 2 m2 | m2 | 1.6 |  | 0 | CS ÚRS 2020 01 |  |  | základní |  | 0 | 0 | 0 | 0.088 | 0.1408 | 4 | K | 2 |  |  |  | ROZPOCET | 0 | 0 | 0 | 0 | 0 | 1 | 0 | 4 | 955771083
| VV |  | "118" 0,80*2,0 |  | 1.6 | [13 empty] | VV | 2 | 2 | True | 1 | ROZPOCET
21 | K | 968062245 | Vybourání dřevěných rámů oken jednoduchých včetně křídel pl do 2 m2 | m2 | 1.7 |  | 0 | CS ÚRS 2020 01 |  |  | základní |  | 0 | 0 | 0 | 0.031 | 0.0527 | 4 | K | 2 |  |  |  | ROZPOCET | 0 | 0 | 0 | 0 | 0 | 1 | 0 | 4 | 692691952
| VV |  | "118" 1,55*1,08+0,026 |  | 1.7 | [13 empty] | VV | 2 | 2 | True | 1 | ROZPOCET
22 | K | 968072558 | Vybourání kovových vrat pl do 5 m2 | m2 | 5 |  | 0 | CS ÚRS 2020 01 |  |  | základní |  | 0 | 0 | 0 | 0.06 | 0.3 | 4 | K | 2 |  |  |  | ROZPOCET | 0 | 0 | 0 | 0 | 0 | 1 | 0 | 4 | -843756171
| VV |  | "051" 2,23*2,27-0,062 |  | 5 | [13 empty] | VV | 2 | 2 | True | 1 | ROZPOCET
23 | K | 965081213 | Bourání podlah z dlaždic keramických nebo xylolitových tl do 10 mm plochy přes 1 m2 | m2 | 23.8 |  | 0 | CS ÚRS 2020 01 |  |  | základní |  | 0 | 0 | 0 | 0.035 | 0.833 | 4 | K | 2 |  |  |  | ROZPOCET | 0 | 0 | 0 | 0 | 0 | 1 | 0 | 4 | 1392588461
| VV |  | "st.stav m.č.036" 9,32 |  | 9.32 | [13 empty] | VV | 2 | 2 | True | 0 | ROZPOCET
| VV |  | "st.stav m.č.039" 14,48 |  | 14.48 | [13 empty] | VV | 2 | 2 | True | 0 | ROZPOCET
| VV |  | Součet |  | 23.8 | [13 empty] | VV | 2 | 4 | False | 1 | ROZPOCET
24 | K | 965045113 | Bourání potěrů cementových nebo pískocementových tl do 50 mm pl přes 4 m2 | m2 | 23.8 |  | 0 | CS ÚRS 2020 01 |  |  | základní |  | 0 | 0 | 0 | 0.09 | 2.142 | 4 | K | 2 |  |  |  | ROZPOCET | 0 | 0 | 0 | 0 | 0 | 1 | 0 | 4 | -1758322740
25 | K | 971033371 | Vybourání otvorů ve zdivu cihelném pl do 0,09 m2 na MVC nebo MV tl do 750 mm | kus | 2 |  | 0 | CS ÚRS 2020 01 |  |  | základní |  | 0 | 0 | 0 | 0.124 | 0.248 | 4 | K | 2 |  |  |  | ROZPOCET | 0 | 0 | 0 | 0 | 0 | 1 | 0 | 4 | -718981327
| VV |  | "m.č.015" 2 |  | 2 | [13 empty] | VV | 2 | 2 | True | 1 | ROZPOCET
26 | K | 997013214 | Vnitrostaveništní doprava suti a vybouraných hmot pro budovy v do 15 m ručně | t | 36.059 |  | 0 | CS ÚRS 2020 01 |  |  | základní |  | 0 | 0 | 0 | 0 | 0 | 4 | K | 2 |  |  |  | ROZPOCET | 0 | 0 | 0 | 0 | 0 | 1 | 0 | 4 | 2041424289
27 | K | 997013511 | Odvoz suti a vybouraných hmot z meziskládky na skládku do 1 km s naložením a se složením | t | 36.059 |  | 0 | CS ÚRS 2020 01 |  |  | základní |  | 0 | 0 | 0 | 0 | 0 | 4 | K | 2 |  |  |  | ROZPOCET | 0 | 0 | 0 | 0 | 0 | 1 | 0 | 4 | 288765712
28 | K | 997013509 | Příplatek k odvozu suti a vybouraných hmot na skládku ZKD 1 km přes 1 km (10x) | t | 360.59 |  | 0 | CS ÚRS 2020 01 |  |  | základní |  | 0 | 0 | 0 | 0 | 0 | 4 | K | 2 |  |  |  | ROZPOCET | 0 | 0 | 0 | 0 | 0 | 1 | 0 | 4 | -1471209457
| VV |  | 36,059*10 'Přepočtené koeficientem množství |  | 360.59 | [13 empty] | VV | 2 | 2 | False | 1 | ROZPOCET
29 | K | 997013603 | Poplatek za uložení na skládce (skládkovné) stavebního odpadu cihelného kód odpadu 17 01 02 | t | 34.613 |  | 0 | CS ÚRS 2020 01 |  |  | základní |  | 0 | 0 | 0 | 0 | 0 | 4 | K | 2 |  |  |  | ROZPOCET | 0 | 0 | 0 | 0 | 0 | 1 | 0 | 4 | -1069938027
30 | K | 997013631 | Poplatek za uložení na skládce (skládkovné) stavebního odpadu směsného kód odpadu 17 09 04 | t | 1.447 |  | 0 | CS ÚRS 2020 01 |  |  | základní |  | 0 | 0 | 0 | 0 | 0 | 4 | K | 2 |  |  |  | ROZPOCET | 0 | 0 | 0 | 0 | 0 | 1 | 0 | 4 | -1943392247
| D | PSV | Práce a dodávky PSV |  |  |  | 0 | [5 empty] | 0 |  | 24.1737 |  | 1.4469 | 2 | D | 0 |  |  |  | ROZPOCET | [6 empty] | 0
| D | 763 | Konstrukce suché výstavby |  |  |  | 0 | [5 empty] | 0 |  | 2.5943 |  | 0 | 2 | D | 1 |  |  |  | ROZPOCET | [6 empty] | 0
31 | K | 763135101 | Montáž SDK kazetového podhledu z kazet 600x600 mm na zavěšenou viditelnou nosnou konstrukci | m2 | 301.4 |  | 0 | CS ÚRS 2020 01 |  |  | základní |  | 0 | 0.00125 | 0.37675 | 0 | 0 | 16 | K | 2 |  |  |  | ROZPOCET | 0 | 0 | 0 | 0 | 0 | 1 | 0 | 16 | -662191252
| VV |  | "m.č.001" 30,08 |  | 30.08 | [13 empty] | VV | 2 | 2 | True | 0 | ROZPOCET
| VV |  | "m.č.003 - 007" 29,77+28,87+28,53+31,01+29,16 |  | 147.34 | [13 empty] | VV | 2 | 2 | True | 0 | ROZPOCET
| VV |  | "m.č.010" 15,24 |  | 15.24 | [13 empty] | VV | 2 | 2 | True | 0 | ROZPOCET
| VV |  | "m.č.018+023" 25,23+83,45+0,06 |  | 108.74 | [13 empty] | VV | 2 | 2 | True | 0 | ROZPOCET
| VV |  | Součet |  | 301.4 | [13 empty] | VV | 2 | 4 | True | 1 | ROZPOCET
32 | M | 590305892 | Podhled kazetový THERMATEX 600 x 600 mm perforovaný | m2 | 316.8 |  | 0 |  |  |  | základní |  | 0 | 0.007 | 2.2176 | 0 | 0 | 32 | M | 2 |  |  |  | ROZPOCET | 0 | 0 | 0 | 0 | 0 | 1 | 0 | 16 | 339708506
| VV |  | 301,340*1,05+0,393 |  | 316.8 | [13 empty] | VV | 2 | 2 | True | 1 | ROZPOCET
33 | K | 998763403 | Přesun hmot procentní pro konstrukce z desek v objektech z do 24 m | % |  |  | 0 | CS ÚRS 2020 01 |  |  | základní |  | 0 | 0 | 0 | 0 | 0 | 16 | K | 2 |  |  |  | ROZPOCET | 0 | 0 | 0 | 0 | 0 | 1 | 0 | 16 | -2128470312
| D | 764 | Konstrukce klempířské |  |  |  | 0 | [5 empty] | 0 |  | 0.001881 |  | 0 | 2 | D | 1 |  |  |  | ROZPOCET | [6 empty] | 0
34 | K | 764246443 | Oplechování parapetů rovných celoplošně lepené z TiZn předzvětralého plechu rš 250 mm | m | 0.95 |  | 0 | CS ÚRS 2020 01 |  |  | základní |  | 0 | 0.00198 | 0.001881 | 0 | 0 | 16 | K | 2 |  |  |  | ROZPOCET | 0 | 0 | 0 | 0 | 0 | 1 | 0 | 16 | -1154811631
| VV |  | "m.č.046" 0,95 |  | 0.95 | [13 empty] | VV | 2 | 2 | True | 1 | ROZPOCET
35 | K | 998764201 | Přesun hmot procentní pro konstrukce klempířské v objektech v do 6 m | % |  |  | 0 | CS ÚRS 2020 01 |  |  | základní |  | 0 | 0 | 0 | 0 | 0 | 16 | K | 2 |  |  |  | ROZPOCET | 0 | 0 | 0 | 0 | 0 | 1 | 0 | 16 | 1805240372
| D | 766 | Konstrukce truhlářské |  |  |  | 0 | [5 empty] | 0 |  | 0.41588 |  | 0 | 2 | D | 1 |  |  |  | ROZPOCET | [6 empty] | 0
36 | K | 766682111 | Montáž zárubní obložkových pro dveře jednokřídlové tl stěny do 170 mm | kus | 10 |  | 0 | CS ÚRS 2020 01 |  |  | základní |  | 0 | 0.00047 | 0.0047 | 0 | 0 | 16 | K | 2 |  |  |  | ROZPOCET | 0 | 0 | 0 | 0 | 0 | 1 | 0 | 16 | 731456835
| VV |  | "8/T" 9 |  | 9 | [13 empty] | VV | 2 | 2 | True | 0 | ROZPOCET
| VV |  | "15/T" 1 |  | 1 | [13 empty] | VV | 2 | 2 | True | 0 | ROZPOCET
| VV |  | Součet |  | 10 | [13 empty] | VV | 2 | 4 | True | 1 | ROZPOCET
37 | M | 611822621 | Zárubeň obložková pro dveře 1křídlé 600,700,800,900x1970mm tl 60-170mmCPL laminát | kus | 10 |  | 0 |  |  |  | základní |  | 0 | 0.016 | 0.16 | 0 | 0 | 32 | M | 2 |  |  |  | ROZPOCET | 0 | 0 | 0 | 0 | 0 | 1 | 0 | 16 | -2127992544
38 | K | 766660171 | Montáž dveřních křídel otvíravých jednokřídlových š do 0,8 m do obložkové zárubně | kus | 1 |  | 0 | CS ÚRS 2020 01 |  |  | základní |  | 0 | 0 | 0 | 0 | 0 | 16 | K | 2 |  |  |  | ROZPOCET | 0 | 0 | 0 | 0 | 0 | 1 | 0 | 16 | -873782507
| VV |  | "15/T" 1 |  | 1 | [13 empty] | VV | 2 | 2 | True | 1 | ROZPOCET
39 | K | 766660172 | Montáž dveřních křídel otvíravých jednokřídlových š přes 0,8 m do obložkové zárubně | kus | 9 |  | 0 | CS ÚRS 2020 01 |  |  | základní |  | 0 | 0 | 0 | 0 | 0 | 16 | K | 2 |  |  |  | ROZPOCET | 0 | 0 | 0 | 0 | 0 | 1 | 0 | 16 | 1323833843
40 | M | 611620741 | Dveře jednokřídlé (model 10) elegant konfort CPL laminát plné 600-900x1970 mm vč. kování | kus | 10 |  | 0 |  |  |  | základní |  | 0 | 0.016 | 0.16 | 0 | 0 | 32 | M | 2 |  |  |  | ROZPOCET | 0 | 0 | 0 | 0 | 0 | 1 | 0 | 16 | -1267416889
41 | K | 766682121 | Montáž zárubní obložkových pro dveře dvoukřídlové tl stěny do 170 mm | kus | 1 |  | 0 | CS ÚRS 2020 01 |  |  | základní |  | 0 | 0.00047 | 0.00047 | 0 | 0 | 16 | K | 2 |  |  |  | ROZPOCET | 0 | 0 | 0 | 0 | 0 | 1 | 0 | 16 | -1622620929
| VV |  | "4/T" 1 |  | 1 | [13 empty] | VV | 2 | 2 | True | 1 | ROZPOCET
42 | M | 611822741 | Zárubeň obložková pro dveře 2křídlé 1250,1450x1970mm tl 60-170mm, CPL laminát | kus | 1 |  | 0 |  |  |  | základní |  | 0 | 0.018 | 0.018 | 0 | 0 | 32 | M | 2 |  |  |  | ROZPOCET | 0 | 0 | 0 | 0 | 0 | 1 | 0 | 16 | -654387682
43 | K | 766660173 | Montáž dveřních křídel otvíravých dvoukřídlových š do 1,45 m do obložkové zárubně | kus | 1 |  | 0 | CS ÚRS 2020 01 |  |  | základní |  | 0 | 0 | 0 | 0 | 0 | 16 | K | 2 |  |  |  | ROZPOCET | 0 | 0 | 0 | 0 | 0 | 1 | 0 | 16 | 647553329
44 | M | 611627061 | Dveře vnitřní hladké typ Elegant konfort, model 10, CPL laminát,2křídlové 145 x197 cm vč. nerez kování | kus | 1 |  | 0 |  |  |  | základní |  | 0 | 0.039 | 0.039 | 0 | 0 | 32 | M | 2 |  |  |  | ROZPOCET | 0 | 0 | 0 | 0 | 0 | 1 | 0 | 16 | -1978450025
45 | K | 766695212 | Montáž truhlářských prahů dveří jednokřídlových šířky do 10 cm | kus | 10 |  | 0 | CS ÚRS 2020 01 |  |  | základní |  | 0 | 0 | 0 | 0 | 0 | 16 | K | 2 |  |  |  | ROZPOCET | 0 | 0 | 0 | 0 | 0 | 1 | 0 | 16 | 499054969
46 | M | 61187156 | práh dveřní dřevěný dubový tl 20mm dl 820mm š 100mm | kus | 1 |  | 0 | CS ÚRS 2020 01 |  |  | základní |  | 0 | 0.00123 | 0.00123 | 0 | 0 | 32 | M | 2 |  |  |  | ROZPOCET | 0 | 0 | 0 | 0 | 0 | 1 | 0 | 16 | -2071729957
47 | M | 61187176 | práh dveřní dřevěný dubový tl 20mm dl 920mm š 100mm | kus | 9 |  | 0 | CS ÚRS 2020 01 |  |  | základní |  | 0 | 0.00139 | 0.01251 | 0 | 0 | 32 | M | 2 |  |  |  | ROZPOCET | 0 | 0 | 0 | 0 | 0 | 1 | 0 | 16 | -1087150622
48 | K | 766695232 | Montáž truhlářských prahů dveří dvoukřídlových šířky do 10 cm | kus | 1 |  | 0 | CS ÚRS 2020 01 |  |  | základní |  | 0 | 0 | 0 | 0 | 0 | 16 | K | 2 |  |  |  | ROZPOCET | 0 | 0 | 0 | 0 | 0 | 1 | 0 | 16 | 421508338
49 | M | 61187256 | práh dveřní dřevěný dubový tl 20mm dl 1470mm š 100mm | kus | 1 |  | 0 | CS ÚRS 2020 01 |  |  | základní |  | 0 | 0.00223 | 0.00223 | 0 | 0 | 32 | M | 2 |  |  |  | ROZPOCET | 0 | 0 | 0 | 0 | 0 | 1 | 0 | 16 | 1799049144
50 | K | 766622216 | Montáž plastových oken plochy do 1 m2 otevíravých s rámem do zdiva | kus | 1 |  | 0 | CS ÚRS 2020 01 |  |  | základní |  | 0 | 0.00027 | 0.00027 | 0 | 0 | 16 | K | 2 |  |  |  | ROZPOCET | 0 | 0 | 0 | 0 | 0 | 1 | 0 | 16 | -848114670
| VV |  | "9/T" 1 |  | 1 | [13 empty] | VV | 2 | 2 | True | 1 | ROZPOCET
51 | M | 61140049 | okno plastové otevíravé/sklopné dvojsklo do plochy 1m2 | m2 | 0.36 |  | 0 | CS ÚRS 2020 01 |  |  | základní |  | 0 | 0.03472 | 0.012499 | 0 | 0 | 32 | M | 2 |  |  |  | ROZPOCET | 0 | 0 | 0 | 0 | 0 | 1 | 0 | 16 | -168836045
| VV |  | 0,90*0,40 |  | 0.36 | [13 empty] | VV | 2 | 2 | True | 1 | ROZPOCET
52 | K | 766694111 | Montáž parapetních desek dřevěných nebo plastových šířky do 30 cm délky do 1,0 m | kus | 1 |  | 0 | CS ÚRS 2020 01 |  |  | základní |  | 0 | 0 | 0 | 0 | 0 | 16 | K | 2 |  |  |  | ROZPOCET | 0 | 0 | 0 | 0 | 0 | 1 | 0 | 16 | 651599279
53 | M | 60794103 | deska parapetní dřevotřísková vnitřní 300x1000mm | m | 0.9 |  | 0 | CS ÚRS 2020 01 |  |  | základní |  | 0 | 0.005 | 0.0045 | 0 | 0 | 32 | M | 2 |  |  |  | ROZPOCET | 0 | 0 | 0 | 0 | 0 | 1 | 0 | 16 | 557869420
54 | M | 60794121 | koncovka PVC k parapetním dřevotřískovým deskám 600mm | kus | 1 |  | 0 | CS ÚRS 2020 01 |  |  | základní |  | 0 | 6e-05 | 6e-05 | 0 | 0 | 32 | M | 2 |  |  |  | ROZPOCET | 0 | 0 | 0 | 0 | 0 | 1 | 0 | 16 | -1114414514
55 | K | 766621502 | Montáž oken plochy přes 1 m2 podávacích s pevně zasklenými díly | m2 | 1.59 |  | 0 | CS ÚRS 2020 01 |  |  | základní |  | 0 | 0.00026 | 0.0004134 | 0 | 0 | 16 | K | 2 |  |  |  | ROZPOCET | 0 | 0 | 0 | 0 | 0 | 1 | 0 | 16 | 287496945
| VV |  | 1,50*1,06 |  | 1.59 | [13 empty] | VV | 2 | 2 | True | 1 | ROZPOCET
56 | K | 766694112 | Montáž parapetních desek dřevěných nebo plastových šířky do 30 cm délky do 1,6 m | kus | 2 |  | 0 | CS ÚRS 2020 01 |  |  | základní |  | 0 | 0 | 0 | 0 | 0 | 16 | K | 2 |  |  |  | ROZPOCET | 0 | 0 | 0 | 0 | 0 | 1 | 0 | 16 | -438825486
57 | M | 611/766-22 | Plastové okno podávací 1500/1080 mm vč. parapetů (14/T) | ks | 1 |  | 0 |  |  |  | základní |  | 0 | 0 | 0 | 0 | 0 | 32 | M | 2 |  |  |  | ROZPOCET | 0 | 0 | 0 | 0 | 0 | 1 | 0 | 16 | -1015144111
58 | K | 998766203 | Přesun hmot procentní pro konstrukce truhlářské v objektech v do 24 m | % |  |  | 0 | CS ÚRS 2020 01 |  |  | základní |  | 0 | 0 | 0 | 0 | 0 | 16 | K | 2 |  |  |  | ROZPOCET | 0 | 0 | 0 | 0 | 0 | 1 | 0 | 16 | 1666878086
| D | 767 | Konstrukce zámečnické |  |  |  | 0 | [5 empty] | 0 |  | 0 |  | 0 | 2 | D | 1 |  |  |  | ROZPOCET | [6 empty] | 0
59 | K | 767651111 | Montáž vrat garážových sekčních zajížděcích pod strop plochy do 6 m2 | kus | 1 |  | 0 | CS ÚRS 2020 01 |  |  | základní |  | 0 | 0 | 0 | 0 | 0 | 16 | K | 2 |  |  |  | ROZPOCET | 0 | 0 | 0 | 0 | 0 | 1 | 0 | 16 | -2098238624
60 | K | 767651121 | Montáž vrat garážových sekčních - kliky se zámkem | kus | 1 |  | 0 | CS ÚRS 2020 01 |  |  | základní |  | 0 | 0 | 0 | 0 | 0 | 16 | K | 2 |  |  |  | ROZPOCET | 0 | 0 | 0 | 0 | 0 | 1 | 0 | 16 | -212855952
61 | K | 767651126 | Montáž vrat garážových sekčních elektrického stropního pohonu | kus | 1 |  | 0 | CS ÚRS 2020 01 |  |  | základní |  | 0 | 0 | 0 | 0 | 0 | 16 | K | 2 |  |  |  | ROZPOCET | 0 | 0 | 0 | 0 | 0 | 1 | 0 | 16 | 173512471
62 | K | 767651131 | Montáž vrat garážových sekčních fotobuněk | pár | 1 |  | 0 | CS ÚRS 2020 01 |  |  | základní |  | 0 | 0 | 0 | 0 | 0 | 16 | K | 2 |  |  |  | ROZPOCET | 0 | 0 | 0 | 0 | 0 | 1 | 0 | 16 | 1094900924
63 | M | 553/767-01 | Sekční vrata s el pohonem a ovládáním 2230/2270 mm (1/Z) | kpl | 1 |  | 0 |  |  |  | základní |  | 0 | 0 | 0 | 0 | 0 | 32 | M | 2 |  |  |  | ROZPOCET | 0 | 0 | 0 | 0 | 0 | 1 | 0 | 16 | 1655493705
64 | K | 998767203 | Přesun hmot procentní pro zámečnické konstrukce v objektech v do 24 m | % |  |  | 0 | CS ÚRS 2020 01 |  |  | základní |  | 0 | 0 | 0 | 0 | 0 | 16 | K | 2 |  |  |  | ROZPOCET | 0 | 0 | 0 | 0 | 0 | 1 | 0 | 16 | -2028339928
| D | 771 | Podlahy z dlaždic |  |  |  | 0 | [5 empty] | 0 |  | 8.4043 |  | 0 | 2 | D | 1 |  |  |  | ROZPOCET | [6 empty] | 0
65 | K | 771121015 | Nátěr kontaktní pro nesavé podklady na podlahu | m2 | 189.3 |  | 0 | CS ÚRS 2020 01 |  |  | základní |  | 0 | 0.0005 | 0.09465 | 0 | 0 | 16 | K | 2 |  |  |  | ROZPOCET | 0 | 0 | 0 | 0 | 0 | 1 | 0 | 16 | 1074226640
| VV |  | "st.stav, 002+006" 6,12+31,06+2,02*0,10 |  | 37.382 | [13 empty] | VV | 2 | 2 | True | 0 | ROZPOCET
| VV |  | "008+010" 12,58+15,24 |  | 27.82 | [13 empty] | VV | 2 | 2 | True | 0 | ROZPOCET
| VV |  | "018+023" 25,23+83,45 |  | 108.68 | [13 empty] | VV | 2 | 2 | True | 0 | ROZPOCET
| VV |  | "037" 15,34+0,078 |  | 15.418 | [13 empty] | VV | 2 | 2 | True | 0 | ROZPOCET
| VV |  | Součet |  | 189.3 | [13 empty] | VV | 2 | 4 | True | 1 | ROZPOCET
66 | K | 771574112 | Montáž podlah keramických hladkých lepených flexibilním lepidlem do 12 ks/ m2 | m2 | 287.4 |  | 0 | CS ÚRS 2020 01 |  |  | základní |  | 0 | 0.0063 | 1.8106 | 0 | 0 | 16 | K | 2 |  |  |  | ROZPOCET | 0 | 0 | 0 | 0 | 0 | 1 | 0 | 16 | 2075676858
| VV |  | "1. PP, na teraco" 189,30 |  | 189.3 | [13 empty] | VV | 2 | 2 | True | 0 | ROZPOCET
| VV |  | "033, 035-037" 31,45+25,82+25,46+15,34+0,03 |  | 98.1 | [13 empty] | VV | 2 | 2 | True | 0 | ROZPOCET
| VV |  | Součet |  | 287.4 | [13 empty] | VV | 2 | 4 | True | 1 | ROZPOCET
67 | M | 59761434 | dlažba keramická slinutá hladká do interiéru i exteriéru R9, R10 přes 9 do 12ks/m2 | m2 | 309 |  | 0 | CS ÚRS 2020 01 |  |  | základní |  | 0 | 0.0192 | 5.9328 | 0 | 0 | 32 | M | 2 |  |  |  | ROZPOCET | 0 | 0 | 0 | 0 | 0 | 1 | 0 | 16 | 1412257758
| VV |  | 287,40*1,075+0,045 |  | 309 | [13 empty] | VV | 2 | 2 | True | 1 | ROZPOCET
68 | K | 771161011 | Montáž profilu dilatační spáry bez izolace v rovině dlažby | m | 28.9 |  | 0 | CS ÚRS 2020 01 |  |  | základní |  | 0 | 0 | 0 | 0 | 0 | 16 | K | 2 |  |  |  | ROZPOCET | 0 | 0 | 0 | 0 | 0 | 1 | 0 | 16 | 297984998
| VV |  | 2,02*5+1,40+2,0*7+1,64+1,76 |  | 28.9 | [13 empty] | VV | 2 | 2 | True | 1 | ROZPOCET
69 | M | 59054164 | profil dilatační s bočními díly z PVC/CPE tl 10mm | m | 37.5 |  | 0 | CS ÚRS 2020 01 |  |  | základní |  | 0 | 0.00013 | 0.004875 | 0 | 0 | 32 | M | 2 |  |  |  | ROZPOCET | 0 | 0 | 0 | 0 | 0 | 1 | 0 | 16 | -1667316958
| VV |  | 2,50*15 |  | 37.5 | [13 empty] | VV | 2 | 2 | True | 1 | ROZPOCET
70 | K | 771474112 | Montáž soklů z dlaždic keramických rovných flexibilní lepidlo v do 90 mm | m | 280 |  | 0 | CS ÚRS 2020 01 |  |  | základní |  | 0 | 0.00043 | 0.1204 | 0 | 0 | 16 | K | 2 |  |  |  | ROZPOCET | 0 | 0 | 0 | 0 | 0 | 1 | 0 | 16 | -1311070188
71 | M | 59761416 | sokl-dlažba keramická slinutá hladká do interiéru i exteriéru 300x80mm | kus | 980 |  | 0 | CS ÚRS 2020 01 |  |  | základní |  | 0 | 0.00045 | 0.441 | 0 | 0 | 32 | M | 2 |  |  |  | ROZPOCET | 0 | 0 | 0 | 0 | 0 | 1 | 0 | 16 | 113660033
| VV |  | 280/0,30*1,05 |  | 980 | [13 empty] | VV | 2 | 2 | True | 1 | ROZPOCET
72 | K | 998771203 | Přesun hmot procentní pro podlahy z dlaždic v objektech v do 24 m | % |  |  | 0 | CS ÚRS 2020 01 |  |  | základní |  | 0 | 0 | 0 | 0 | 0 | 16 | K | 2 |  |  |  | ROZPOCET | 0 | 0 | 0 | 0 | 0 | 1 | 0 | 16 | -167802112
| D | 775 | Podlahy skládané |  |  |  | 0 | [5 empty] | 0 |  | 0 |  | 0.752 | 2 | D | 1 |  |  |  | ROZPOCET | [6 empty] | 0
73 | K | 775511800 | Demontáž podlah vlysových lepených s lištami lepenými | m2 | 30.08 |  | 0 | CS ÚRS 2020 01 |  |  | základní |  | 0 | 0 | 0 | 0.025 | 0.752 | 16 | K | 2 |  |  |  | ROZPOCET | 0 | 0 | 0 | 0 | 0 | 1 | 0 | 16 | 1756437804
| VV |  | "001" 30,08 |  | 30.08 | [13 empty] | VV | 2 | 2 | True | 1 | ROZPOCET
| D | 776 | Podlahy povlakové |  |  |  | 0 | [5 empty] | 0 |  | 10.6301 |  | 0.393 | 2 | D | 1 |  |  |  | ROZPOCET | [6 empty] | 0
74 | K | 776201811 | Demontáž lepených povlakových podlah bez podložky ručně | m2 | 140.4 |  | 0 | CS ÚRS 2020 01 |  |  | základní |  | 0 | 0 | 0 | 0.0025 | 0.351 | 16 | K | 2 |  |  |  | ROZPOCET | 0 | 0 | 0 | 0 | 0 | 1 | 0 | 16 | -1822518799
| VV |  | "003,005" 29,77+28,53 |  | 58.3 | [13 empty] | VV | 2 | 2 | True | 0 | ROZPOCET
| VV |  | "033-035" 31,45+10,54+25,81 |  | 67.8 | [13 empty] | VV | 2 | 2 | True | 0 | ROZPOCET
| VV |  | "118" 14,23+0,07 |  | 14.3 | [13 empty] | VV | 2 | 2 | True | 0 | ROZPOCET
| VV |  | Součet |  | 140.4 | [13 empty] | VV | 2 | 4 | True | 1 | ROZPOCET
75 | K | 776410811 | Odstranění soklíků a lišt pryžových nebo plastových | m | 140 |  | 0 | CS ÚRS 2020 01 |  |  | základní |  | 0 | 0 | 0 | 0.0003 | 0.042 | 16 | K | 2 |  |  |  | ROZPOCET | 0 | 0 | 0 | 0 | 0 | 1 | 0 | 16 | -1914934387
76 | K | 776111115 | Broušení podkladu povlakových podlah před litím stěrky | m2 | 239.1 |  | 0 | CS ÚRS 2020 01 |  |  | základní |  | 0 | 0 | 0 | 0 | 0 | 16 | K | 2 |  |  |  | ROZPOCET | 0 | 0 | 0 | 0 | 0 | 1 | 0 | 16 | -1081748832
| VV |  | "001" 30,08 |  | 30.08 | [13 empty] | VV | 2 | 2 | True | 0 | ROZPOCET
| VV |  | "003,005" 29,77+28,53 |  | 58.3 | [13 empty] | VV | 2 | 2 | True | 0 | ROZPOCET
| VV |  | "004,007" 28,87+29,16 |  | 58.03 | [13 empty] | VV | 2 | 2 | True | 0 | ROZPOCET
| VV |  | "034" 10,54 |  | 10.54 | [13 empty] | VV | 2 | 2 | True | 0 | ROZPOCET
| VV |  | "033-035" 31,45+10,54+25,86 |  | 67.85 | [13 empty] | VV | 2 | 2 | True | 0 | ROZPOCET
| VV |  | "118" 14,30 |  | 14.3 | [13 empty] | VV | 2 | 2 | True | 0 | ROZPOCET
| VV |  | Součet |  | 239.1 | [13 empty] | VV | 2 | 4 | True | 1 | ROZPOCET
77 | K | 776111311 | Vysátí podkladu povlakových podlah | m2 | 239.1 |  | 0 | CS ÚRS 2020 01 |  |  | základní |  | 0 | 0 | 0 | 0 | 0 | 16 | K | 2 |  |  |  | ROZPOCET | 0 | 0 | 0 | 0 | 0 | 1 | 0 | 16 | -96560573
78 | K | 776121311 | Vodou ředitelná penetrace savého podkladu povlakových podlah ředěná v poměru 1:1 | m2 | 239.1 |  | 0 | CS ÚRS 2020 01 |  |  | základní |  | 0 | 7e-05 | 0.016737 | 0 | 0 | 16 | K | 2 |  |  |  | ROZPOCET | 0 | 0 | 0 | 0 | 0 | 1 | 0 | 16 | 114027080
79 | K | 632451107 | Cementový samonivelační potěr ze suchých směsí tloušťky do 20 mm | m2 | 239.3 |  | 0 | CS ÚRS 2020 01 |  |  | základní |  | 0 | 0.0408 | 9.7634 | 0 | 0 | 16 | K | 2 |  |  |  | ROZPOCET | 0 | 0 | 0 | 0 | 0 | 1 | 0 | 16 | 1898476375
80 | K | 776211111 | Lepení textilních pásů | m2 | 214.3 |  | 0 | CS ÚRS 2020 01 |  |  | základní |  | 0 | 0.0005 | 0.10715 | 0 | 0 | 16 | K | 2 |  |  |  | ROZPOCET | 0 | 0 | 0 | 0 | 0 | 1 | 0 | 16 | 574506125
| VV |  | "001" 30,08 |  | 30.08 | [13 empty] | VV | 2 | 2 | True | 0 | ROZPOCET
| VV |  | "003,005" 29,77+28,53 |  | 58.3 | [13 empty] | VV | 2 | 2 | True | 0 | ROZPOCET
| VV |  | "004,007" 28,87+29,16 |  | 58.03 | [13 empty] | VV | 2 | 2 | True | 0 | ROZPOCET
| VV |  | "033-035" 31,45+10,54+25,82+0,08 |  | 67.89 | [13 empty] | VV | 2 | 2 | True | 0 | ROZPOCET
| VV |  | Součet |  | 214.3 | [13 empty] | VV | 2 | 4 | True | 1 | ROZPOCET
81 | K | 776421111 | Montáž obvodových lišt lepením | m | 210 |  | 0 | CS ÚRS 2020 01 |  |  | základní |  | 0 | 1e-05 | 0.0021 | 0 | 0 | 16 | K | 2 |  |  |  | ROZPOCET | 0 | 0 | 0 | 0 | 0 | 1 | 0 | 16 | 566819697
82 | M | 69751204 | lišta kobercová 55x9mm | m | 216 |  | 0 | CS ÚRS 2020 01 |  |  | základní |  | 0 | 0.0003 | 0.0648 | 0 | 0 | 32 | M | 2 |  |  |  | ROZPOCET | 0 | 0 | 0 | 0 | 0 | 1 | 0 | 16 | -1754901224
| VV |  | 210*1,02+1,80 |  | 216 | [13 empty] | VV | 2 | 2 | True | 1 | ROZPOCET
83 | M | 69751013 | koberec zátěžový vysoká zátěž hm 1890g/m2 š 4m | m2 | 250 |  | 0 | CS ÚRS 2020 01 |  |  | základní |  | 0 | 0.00235 | 0.5875 | 0 | 0 | 32 | M | 2 |  |  |  | ROZPOCET | 0 | 0 | 0 | 0 | 0 | 1 | 0 | 16 | -52084815
| VV |  | (214,30+210,0*0,055)*1,10+1,565 |  | 250 | [13 empty] | VV | 2 | 2 | True | 1 | ROZPOCET
84 | K | 776221111 | Lepení pásů z PVC standardním lepidlem | m2 | 24.9 |  | 0 | CS ÚRS 2020 01 |  |  | základní |  | 0 | 0.0003 | 0.00747 | 0 | 0 | 16 | K | 2 |  |  |  | ROZPOCET | 0 | 0 | 0 | 0 | 0 | 1 | 0 | 16 | -943814736
| VV |  | "034" 10,60 |  | 10.6 | [13 empty] | VV | 2 | 2 | True | 0 | ROZPOCET
| VV |  | "118" 14,30 |  | 14.3 | [13 empty] | VV | 2 | 2 | True | 0 | ROZPOCET
| VV |  | Součet |  | 24.9 | [13 empty] | VV | 2 | 4 | True | 1 | ROZPOCET
85 | M | 28412245 | krytina podlahová heterogenní š 1,5m tl 2mm | m2 | 27.75 |  | 0 | CS ÚRS 2020 01 |  |  | základní |  | 0 | 0.00264 | 0.07326 | 0 | 0 | 32 | M | 2 |  |  |  | ROZPOCET | 0 | 0 | 0 | 0 | 0 | 1 | 0 | 16 | -928367290
| VV |  | 24,90*1,10+0,36 |  | 27.75 | [13 empty] | VV | 2 | 2 | True | 1 | ROZPOCET
86 | K | 776223111 | Spoj povlakových podlahovin z PVC svařováním za tepla | m | 17.5 |  | 0 | CS ÚRS 2020 01 |  |  | základní |  | 0 | 2e-05 | 0.00035 | 0 | 0 | 16 | K | 2 |  |  |  | ROZPOCET | 0 | 0 | 0 | 0 | 0 | 1 | 0 | 16 | 1224745167
| VV |  | 24,90*0,7+0,07 |  | 17.5 | [13 empty] | VV | 2 | 2 | True | 1 | ROZPOCET
87 | K | 776411111 | Montáž obvodových soklíků výšky do 80 mm | m | 24 |  | 0 | CS ÚRS 2020 01 |  |  | základní |  | 0 | 1e-05 | 0.00024 | 0 | 0 | 16 | K | 2 |  |  |  | ROZPOCET | 0 | 0 | 0 | 0 | 0 | 1 | 0 | 16 | -556332601
88 | M | 284110071 | Soklová PVC lišta 1363-871 | m | 25.2 |  | 0 |  |  |  | základní |  | 0 | 0.00028 | 0.007056 | 0 | 0 | 32 | M | 2 |  |  |  | ROZPOCET | 0 | 0 | 0 | 0 | 0 | 1 | 0 | 16 | 422331118
| VV |  | 24,0*1,05 |  | 25.2 | [13 empty] | VV | 2 | 2 | True | 1 | ROZPOCET
89 | K | 998776201 | Přesun hmot procentní pro podlahy povlakové v objektech v do 6 m | % |  |  | 0 | CS ÚRS 2020 01 |  |  | základní |  | 0 | 0 | 0 | 0 | 0 | 16 | K | 2 |  |  |  | ROZPOCET | 0 | 0 | 0 | 0 | 0 | 1 | 0 | 16 | -2099780752
| D | 777 | Podlahy lité |  |  |  | 0 | [5 empty] | 0 |  | 0.59808 |  | 0 | 2 | D | 1 |  |  |  | ROZPOCET | [6 empty] | 0
90 | K | 777111141 | Otryskání podkladu před provedením lité podlahy | m2 | 16.2 |  | 0 | CS ÚRS 2020 01 |  |  | základní |  | 0 | 0.024 | 0.3888 | 0 | 0 | 16 | K | 2 |  |  |  | ROZPOCET | 0 | 0 | 0 | 0 | 0 | 1 | 0 | 16 | 175115870
| VV |  | "051" 16,18+0,02 |  | 16.2 | [13 empty] | VV | 2 | 2 | True | 1 | ROZPOCET
91 | K | 777111121 | Ruční broušení podkladu před provedením lité podlahy | m | 15.3 |  | 0 | CS ÚRS 2020 01 |  |  | základní |  | 0 | 2e-05 | 0.000306 | 0 | 0 | 16 | K | 2 |  |  |  | ROZPOCET | 0 | 0 | 0 | 0 | 0 | 1 | 0 | 16 | -1273581096
| VV |  | (2,75+5,68)*2-2,23+0,30*2+0,07 |  | 15.3 | [13 empty] | VV | 2 | 2 | True | 1 | ROZPOCET
92 | K | 777111111 | Vysátí podkladu před provedením lité podlahy | m2 | 16.2 |  | 0 | CS ÚRS 2020 01 |  |  | základní |  | 0 | 0 | 0 | 0 | 0 | 16 | K | 2 |  |  |  | ROZPOCET | 0 | 0 | 0 | 0 | 0 | 1 | 0 | 16 | 1469943883
93 | K | 777131101 | Penetrační epoxidový nátěr podlahy na suchý a vyzrálý podklad | m2 | 16.2 |  | 0 | CS ÚRS 2020 01 |  |  | základní |  | 0 | 0.0003 | 0.00486 | 0 | 0 | 16 | K | 2 |  |  |  | ROZPOCET | 0 | 0 | 0 | 0 | 0 | 1 | 0 | 16 | -1786664049
94 | K | 777131125 | Prosyp penetračních nátěrů podkladu podlahy pískem v množství přes 1,0 do 1,5 kg/m2 | m2 | 16.2 |  | 0 | CS ÚRS 2020 01 |  |  | základní |  | 0 | 0.0015 | 0.0243 | 0 | 0 | 16 | K | 2 |  |  |  | ROZPOCET | 0 | 0 | 0 | 0 | 0 | 1 | 0 | 16 | 1691388423
95 | K | 777211921 | Oprava podlahy epoxidovou stěrkou plněnou pískem tl do 10 mm plochy přes 0,25 do 0,50 m2 | kus | 4 |  | 0 | CS ÚRS 2020 01 |  |  | základní |  | 0 | 0.01115 | 0.0446 | 0 | 0 | 16 | K | 2 |  |  |  | ROZPOCET | 0 | 0 | 0 | 0 | 0 | 1 | 0 | 16 | 2115614877
96 | K | 777511145 | Krycí epoxidová stěrka tloušťky přes 2 do 3 mm chemicky odolné lité podlahy | m2 | 16.2 |  | 0 | CS ÚRS 2020 01 |  |  | základní |  | 0 | 0.0054 | 0.08748 | 0 | 0 | 16 | K | 2 |  |  |  | ROZPOCET | 0 | 0 | 0 | 0 | 0 | 1 | 0 | 16 | 220164476
97 | K | 777911111 | Tuhé napojení lité podlahy na stěnu nebo sokl | m | 15.3 |  | 0 | CS ÚRS 2020 01 |  |  | základní |  | 0 | 0.00312 | 0.047736 | 0 | 0 | 16 | K | 2 |  |  |  | ROZPOCET | 0 | 0 | 0 | 0 | 0 | 1 | 0 | 16 | 1591824326
98 | K | 998777201 | Přesun hmot procentní pro podlahy lité v objektech v do 6 m | % |  |  | 0 | CS ÚRS 2020 01 |  |  | základní |  | 0 | 0 | 0 | 0 | 0 | 16 | K | 2 |  |  |  | ROZPOCET | 0 | 0 | 0 | 0 | 0 | 1 | 0 | 16 | -2047464731
| D | 784 | Dokončovací práce - malby a tapety |  |  |  | 0 | [5 empty] | 0 |  | 1.5291 |  | 0.30191 | 2 | D | 1 |  |  |  | ROZPOCET | [6 empty] | 0
99 | K | 784121001 | Oškrabání malby v mísnostech výšky do 3,80 m | m2 | 973.9 |  | 0 | CS ÚRS 2020 01 |  |  | základní |  | 0 | 0.001 | 0.9739 | 0.00031 | 0.30191 | 16 | K | 2 |  |  |  | ROZPOCET | 0 | 0 | 0 | 0 | 0 | 1 | 0 | 16 | 1731454667
| VV |  | "dle dílu 6, pol. 6, 7" 943,40+30,50 |  | 973.9 | [13 empty] | VV | 2 | 2 | True | 1 | ROZPOCET
100 | K | 784181121 | Hloubková jednonásobná penetrace podkladu v místnostech výšky do 3,80 m | m2 | 1387.9 |  | 0 | CS ÚRS 2020 01 |  |  | základní |  | 0 | 0.0002 | 0.27758 | 0 | 0 | 16 | K | 2 |  |  |  | ROZPOCET | 0 | 0 | 0 | 0 | 0 | 1 | 0 | 16 | 109740764
| VV |  | "dle dílu 6, pol. 2, 6, 7" 414,0+943,40+30,50 |  | 1387.9 | [13 empty] | VV | 2 | 2 | True | 1 | ROZPOCET
101 | K | 784221111 | Dvojnásobné bílé malby ze směsí za sucha středně otěruvzdorných v místnostech do 3,80 m | m2 | 1387.9 |  | 0 | CS ÚRS 2020 01 |  |  | základní |  | 0 | 0.0002 | 0.27758 | 0 | 0 | 16 | K | 2 |  |  |  | ROZPOCET | 0 | 0 | 0 | 0 | 0 | 1 | 0 | 16 | -856387625
| D | 799 | Samostatné rozpočty |  |  |  | 0 | [5 empty] | 0 |  | 0 |  | 0 | 2 | D | 1 |  |  |  | ROZPOCET | [6 empty] | 0
102 | K | 799-01 | Sam.rozp. - Elektroinstalace, část NN - I.PP -doplnění | Kč | 0 | 0 | 0 |  |  |  | základní |  | 0 | 0 | 0 | 0 | 0 | 16 | K | 2 |  |  |  | ROZPOCET | 0 | 0 | 0 | 0 | 0 | 1 | 0 | 16 | 1447506529

## 02-2 - Technika prostředí...
[9 empty] | >> skryté sloupce << | [9 empty] | {71a56a7a-16df-420a-b749-636f2791edac}
2
| KRYCÍ LIST SOUPISU PRACÍ | [8 empty] | v --- níže se nacházejí doplnkové a pomocné údaje k sestavám --- v | [8 empty] | False
Stavba:
Revitalizace objektu a úprava dvora Bezručovo náměstí 13, Opava
Objekt:
02 - Stavební úpravy - 2. etapa
Soupis:
02-2 - Technika prostředí staveb - 2.et.
| KSO: |  |  |  |  | CC-CZ:
| Místo: |  | Opava |  |  | Datum: | Vyplň údaj
| Zadavatel: |  |  |  |  | IČ: | 47813059
|  | Slezská univerzita v Opavě |  |  |  | DIČ: | CZ47813059
| Uchazeč: |  |  |  |  | IČ: | Vyplň údaj
|  | Vyplň údaj |  |  |  | DIČ: | Vyplň údaj
| Projektant: |  |  |  |  | IČ: | 43977642
|  | ing. Václav Č e c h |  |  |  | DIČ:
| Zpracovatel: |  |  |  |  | IČ:
|  | Sandtner Vladimír |  |  |  | DIČ:
Poznámka:
| Cena bez DPH | [5 empty] | 0
|  |  | Základ daně |  |  | Sazba daně | Výše daně
| DPH | základní | 0 |  |  | 21% | 0
|  | snížená | 0 |  |  | 15% | 0
|  | zákl. přenesená | 0 |  |  | 21% | 0
|  | sníž. přenesená | 0 |  |  | 15% | 0
|  | nulová | 0 |  |  | 0% | 0
| Cena s DPH |  |  | v | CZK |  | 0
| Projektant |  |  | Zpracovatel
| Datum a podpis: |  | Razítko | Datum a podpis: |  |  | Razítko
| Objednavatel |  |  | Uchazeč
| Datum a podpis: |  | Razítko | Datum a podpis: |  |  | Razítko
REKAPITULACE ČLENĚNÍ SOUPISU PRACÍ
Stavba:
Revitalizace objektu a úprava dvora Bezručovo náměstí 13, Opava
Objekt:
02 - Stavební úpravy - 2. etapa
Soupis:
02-2 - Technika prostředí staveb - 2.et.
Místo: |  |  | Opava |  |  | Datum: | Vyplň údaj
Zadavatel: |  |  | Slezská univerzita v Opavě |  |  | Projektant: | ing. Václav Č e c h
Uchazeč: |  |  | Vyplň údaj |  |  | Zpracovatel: | Sandtner Vladimír
Kód dílu - Popis | [6 empty] | Cena celkem [CZK]
Náklady ze soupisu prací | [6 empty] | 0 | [12 empty] | -1
| PSV - Práce a dodávky PSV | [5 empty] | 0
| 799 - Samostatné rozpočty PSV | [5 empty] | 0
SOUPIS PRACÍ
Stavba:
Revitalizace objektu a úprava dvora Bezručovo náměstí 13, Opava
Objekt:
02 - Stavební úpravy - 2. etapa
Soupis:
02-2 - Technika prostředí staveb - 2.et.
Místo: |  |  | Opava |  |  | Datum: | Vyplň údaj
Zadavatel: |  |  | Slezská univerzita v Opavě |  |  | Projektant: | ing. Václav Č e c h
Uchazeč: |  |  | Vyplň údaj |  |  | Zpracovatel: | Sandtner Vladimír
PČ | Typ | Kód | Popis | MJ | Množství | J.cena [CZK] | Cena celkem [CZK] | Cenová soustava |  |  | DPH | J. Nh [h] | Nh celkem [h] | J. hmotnost [t] | Hmotnost celkem [t] | J. suť [t] | Suť Celkem [t]
Náklady soupisu celkem | [6 empty] | 0 | [5 empty] | 0 |  | 0 |  | 0 |  | D | -1 | [7 empty] | 0
| D | PSV | Práce a dodávky PSV |  |  |  | 0 | [5 empty] | 0 |  | 0 |  | 0 | 2 | D | 0 | ROZPOCET | [6 empty] | 0
| D | 799 | Samostatné rozpočty PSV |  |  |  | 0 | [5 empty] | 0 |  | 0 |  | 0 | 2 | D | 1 | ROZPOCET | [6 empty] | 0
1 | K | 799-05 | Sam. rozp. - Doplnění elektroinstalace v 1.PP | kpl | 1 |  | 0 |  |  |  | základní |  | 0 | 0 | 0 | 0 | 0 | 16 | K | 2 | ROZPOCET | 0 | 0 | 0 | 0 | 0 | 1 | 0 | 16 | -1679104786
2 | K | 799-08 | Sam. rozp. - Rozšíření kamerového systému | kpl | 1 |  | 0 |  |  |  | základní |  | 0 | 0 | 0 | 0 | 0 | 16 | K | 2 | ROZPOCET | 0 | 0 | 0 | 0 | 0 | 1 | 0 | 16 | -1110352179
3 | K | 799-09 | Sam. rozp. - Doplnění ÚT v 1.PP | kpl | 1 |  | 0 |  |  |  | základní |  | 0 | 0 | 0 | 0 | 0 | 16 | K | 2 | ROZPOCET | 0 | 0 | 0 | 0 | 0 | 1 | 0 | 16 | -997615886

## 02-3 - Vedlejší a ostatní...
[9 empty] | >> skryté sloupce << | [9 empty] | {2581d0e3-8987-4411-afca-0a76a12de65b}
2
| KRYCÍ LIST SOUPISU PRACÍ | [8 empty] | v --- níže se nacházejí doplnkové a pomocné údaje k sestavám --- v | [8 empty] | False
Stavba:
Revitalizace objektu a úprava dvora Bezručovo náměstí 13, Opava
Objekt:
02 - Stavební úpravy - 2. etapa
Soupis:
02-3 - Vedlejší a ostatní nákladsy st. - 2.etapa
| KSO: |  |  |  |  | CC-CZ:
| Místo: |  | Opava |  |  | Datum: | Vyplň údaj
| Zadavatel: |  |  |  |  | IČ: | 47813059
|  | Slezská univerzita v Opavě |  |  |  | DIČ: | CZ47813059
| Uchazeč: |  |  |  |  | IČ: | Vyplň údaj
|  | Vyplň údaj |  |  |  | DIČ: | Vyplň údaj
| Projektant: |  |  |  |  | IČ: | 43977642
|  | ing. Václav Č e c h |  |  |  | DIČ:
| Zpracovatel: |  |  |  |  | IČ:
|  | Sandtner Vladimír |  |  |  | DIČ:
Poznámka:
| Cena bez DPH | [5 empty] | 0
|  |  | Základ daně |  |  | Sazba daně | Výše daně
| DPH | základní | 0 |  |  | 21% | 0
|  | snížená | 0 |  |  | 15% | 0
|  | zákl. přenesená | 0 |  |  | 21% | 0
|  | sníž. přenesená | 0 |  |  | 15% | 0
|  | nulová | 0 |  |  | 0% | 0
| Cena s DPH |  |  | v | CZK |  | 0
| Projektant |  |  | Zpracovatel
| Datum a podpis: |  | Razítko | Datum a podpis: |  |  | Razítko
| Objednavatel |  |  | Uchazeč
| Datum a podpis: |  | Razítko | Datum a podpis: |  |  | Razítko
REKAPITULACE ČLENĚNÍ SOUPISU PRACÍ
Stavba:
Revitalizace objektu a úprava dvora Bezručovo náměstí 13, Opava
Objekt:
02 - Stavební úpravy - 2. etapa
Soupis:
02-3 - Vedlejší a ostatní nákladsy st. - 2.etapa
Místo: |  |  | Opava |  |  | Datum: | Vyplň údaj
Zadavatel: |  |  | Slezská univerzita v Opavě |  |  | Projektant: | ing. Václav Č e c h
Uchazeč: |  |  | Vyplň údaj |  |  | Zpracovatel: | Sandtner Vladimír
Kód dílu - Popis | [6 empty] | Cena celkem [CZK]
Náklady ze soupisu prací | [6 empty] | 0 | [12 empty] | -1
| VaO - Vedlejší a ostatní náklady stavby | [5 empty] | 0
| F - Vedlejší náklady stavby | [5 empty] | 0
| O - Ostatní náklady stavby | [5 empty] | 0
SOUPIS PRACÍ
Stavba:
Revitalizace objektu a úprava dvora Bezručovo náměstí 13, Opava
Objekt:
02 - Stavební úpravy - 2. etapa
Soupis:
02-3 - Vedlejší a ostatní nákladsy st. - 2.etapa
Místo: |  |  | Opava |  |  | Datum: | Vyplň údaj
Zadavatel: |  |  | Slezská univerzita v Opavě |  |  | Projektant: | ing. Václav Č e c h
Uchazeč: |  |  | Vyplň údaj |  |  | Zpracovatel: | Sandtner Vladimír
PČ | Typ | Kód | Popis | MJ | Množství | J.cena [CZK] | Cena celkem [CZK] | Cenová soustava |  |  | DPH | J. Nh [h] | Nh celkem [h] | J. hmotnost [t] | Hmotnost celkem [t] | J. suť [t] | Suť Celkem [t]
Náklady soupisu celkem | [6 empty] | 0 | [5 empty] | 0 |  | 0 |  | 0 |  | D | -1 | [10 empty] | 0
| D | VaO | Vedlejší a ostatní náklady stavby |  |  |  | 0 | [5 empty] | 0 |  | 0 |  | 0 | 4 | D | 0 |  |  |  | ROZPOCET | [6 empty] | 0
| D | F | Vedlejší náklady stavby |  |  |  | 0 | [5 empty] | 0 |  | 0 |  | 0 | 4 | D | 1 |  |  |  | ROZPOCET | [6 empty] | 0
1 | K | 032002000 | Zařízení staveniště | kpl | 1 |  | 0 | CS ÚRS 2020 01 |  |  | základní |  | 0 | 0 | 0 | 0 | 0 | 1024 | K | 2 |  |  |  | ROZPOCET | 0 | 0 | 0 | 0 | 0 | 1 | 0 | 1024 | 464312758
| VV |  | (VP 800-0, příloha 03 - Zařízení staveniště) | [15 empty] | VV | 2 | 1 | True | 0 | ROZPOCET
| VV |  | čl. 031-035 - Vybudování a údržba ZS vč. jeho likvidace po dokončení stavby. | [15 empty] | VV | 2 | 1 | True | 0 | ROZPOCET
| VV |  | Zabezpečení staveniště vč. připojení na inž.sítě a průběžného čištění dotčených komunikací a manipulačních ploch. | [15 empty] | VV | 2 | 1 | True | 0 | ROZPOCET
| VV |  | 1 |  | 1 | [13 empty] | VV | 2 | 2 | True | 1 | ROZPOCET
| D | O | Ostatní náklady stavby |  |  |  | 0 | [5 empty] | 0 |  | 0 |  | 0 | 4 | D | 1 |  |  |  | ROZPOCET | [6 empty] | 0
2 | K | 045002000 | Kompletační a koordinační činnost | kpl | 1 |  | 0 | CS ÚRS 2020 01 |  |  | základní |  | 0 | 0 | 0 | 0 | 0 | 262144 | K | 2 |  |  |  | ROZPOCET | 0 | 0 | 0 | 0 | 0 | 1 | 0 | 262144 | -1770325905
| VV |  | (VP 800-0, příloha 4, Inženýrská činnost) | [15 empty] | VV | 2 | 1 | True | 0 | ROZPOCET
| VV |  | Čl. 0452, 0453 - Kompletační a koordinační činnost dodavatele | [15 empty] | VV | 2 | 1 | True | 0 | ROZPOCET
| VV |  | 1 |  | 1 | [13 empty] | VV | 2 | 2 | True | 1 | ROZPOCET

## 03-1 - Odstranění buněk a...
[9 empty] | >> skryté sloupce << | [9 empty] | {a10b5d33-fbae-478d-a7a4-b0c475da3c64}
2
| KRYCÍ LIST SOUPISU PRACÍ | [8 empty] | v --- níže se nacházejí doplnkové a pomocné údaje k sestavám --- v | [8 empty] | False
Stavba:
Revitalizace objektu a úprava dvora Bezručovo náměstí 13, Opava
Objekt:
03 - Stavební úpravy - 3. etapa
Soupis:
03-1 - Odstranění buněk a bourací práce
| KSO: |  |  |  |  | CC-CZ:
| Místo: |  | Opava |  |  | Datum: | Vyplň údaj
| Zadavatel: |  |  |  |  | IČ: | 47813059
|  | Slezská univerzita v Opavě |  |  |  | DIČ: | CZ47813059
| Uchazeč: |  |  |  |  | IČ: | Vyplň údaj
|  | Vyplň údaj |  |  |  | DIČ: | Vyplň údaj
| Projektant: |  |  |  |  | IČ: | 43977642
|  | ing. Václav Č e c h |  |  |  | DIČ:
| Zpracovatel: |  |  |  |  | IČ:
|  | Sandtner Vladimír |  |  |  | DIČ:
Poznámka:
| Cena bez DPH | [5 empty] | 0
|  |  | Základ daně |  |  | Sazba daně | Výše daně
| DPH | základní | 0 |  |  | 21% | 0
|  | snížená | 0 |  |  | 15% | 0
|  | zákl. přenesená | 0 |  |  | 21% | 0
|  | sníž. přenesená | 0 |  |  | 15% | 0
|  | nulová | 0 |  |  | 0% | 0
| Cena s DPH |  |  | v | CZK |  | 0
| Projektant |  |  | Zpracovatel
| Datum a podpis: |  | Razítko | Datum a podpis: |  |  | Razítko
| Objednavatel |  |  | Uchazeč
| Datum a podpis: |  | Razítko | Datum a podpis: |  |  | Razítko
REKAPITULACE ČLENĚNÍ SOUPISU PRACÍ
Stavba:
Revitalizace objektu a úprava dvora Bezručovo náměstí 13, Opava
Objekt:
03 - Stavební úpravy - 3. etapa
Soupis:
03-1 - Odstranění buněk a bourací práce
Místo: |  |  | Opava |  |  | Datum: | Vyplň údaj
Zadavatel: |  |  | Slezská univerzita v Opavě |  |  | Projektant: | ing. Václav Č e c h
Uchazeč: |  |  | Vyplň údaj |  |  | Zpracovatel: | Sandtner Vladimír
Kód dílu - Popis | [6 empty] | Cena celkem [CZK]
Náklady ze soupisu prací | [6 empty] | 0 | [12 empty] | -1
| HSV - Práce a dodávky HSV | [5 empty] | 0
| 9 - Ostatní konstrukce a práce, bourání | [5 empty] | 0
| 997 - Přesun sutě | [5 empty] | 0
| PSV - Práce a dodávky PSV | [5 empty] | 0
| 712 - Povlakové krytiny | [5 empty] | 0
| 767 - Konstrukce zámečnické | [5 empty] | 0
SOUPIS PRACÍ
Stavba:
Revitalizace objektu a úprava dvora Bezručovo náměstí 13, Opava
Objekt:
03 - Stavební úpravy - 3. etapa
Soupis:
03-1 - Odstranění buněk a bourací práce
Místo: |  |  | Opava |  |  | Datum: | Vyplň údaj
Zadavatel: |  |  | Slezská univerzita v Opavě |  |  | Projektant: | ing. Václav Č e c h
Uchazeč: |  |  | Vyplň údaj |  |  | Zpracovatel: | Sandtner Vladimír
PČ | Typ | Kód | Popis | MJ | Množství | J.cena [CZK] | Cena celkem [CZK] | Cenová soustava |  |  | DPH | J. Nh [h] | Nh celkem [h] | J. hmotnost [t] | Hmotnost celkem [t] | J. suť [t] | Suť Celkem [t]
Náklady soupisu celkem | [6 empty] | 0 | [5 empty] | 0 |  | 0 |  | 64.7867 |  | D | -1 | [10 empty] | 0
| D | HSV | Práce a dodávky HSV |  |  |  | 0 | [5 empty] | 0 |  | 0 |  | 63.404 | 1 | D | 0 |  |  |  | ROZPOCET | [6 empty] | 0
| D | 9 | Ostatní konstrukce a práce, bourání |  |  |  | 0 | [5 empty] | 0 |  | 0 |  | 63.404 | 1 | D | 1 |  |  |  | ROZPOCET | [6 empty] | 0
1 | K | 113106121 | Rozebrání dlažeb z betonových nebo kamenných dlaždic komunikací pro pěší ručně | m2 | 59.6 |  | 0 | CS ÚRS 2020 01 |  |  | základní |  | 0 | 0 | 0 | 0.255 | 15.198 | 4 | K | 2 |  |  |  | ROZPOCET | 0 | 0 | 0 | 0 | 0 | 1 | 0 | 4 | 307614479
| VV |  | "v.č.3a" 59,60 |  | 59.6 | [13 empty] | VV | 2 | 2 | True | 1 | ROZPOCET
2 | K | 113107111 | Odstranění podkladu z kameniva těženého tl 100 mm ručně | m2 | 59.6 |  | 0 | CS ÚRS 2020 01 |  |  | základní |  | 0 | 0 | 0 | 0.18 | 10.728 | 4 | K | 2 |  |  |  | ROZPOCET | 0 | 0 | 0 | 0 | 0 | 1 | 0 | 4 | -1249526963
3 | K | 966008212 | Bourání odvodňovacího žlabu z betonových příkopových tvárnic š do 800 mm | m | 25 |  | 0 | CS ÚRS 2020 01 |  |  | základní |  | 0 | 0 | 0 | 0.35 | 8.75 | 4 | K | 2 |  |  |  | ROZPOCET | 0 | 0 | 0 | 0 | 0 | 1 | 0 | 4 | 1908788977
4 | K | 963042819 | Bourání schodišťových stupňů betonových zhotovených na místě | m | 7.2 |  | 0 | CS ÚRS 2020 01 |  |  | základní |  | 0 | 0 | 0 | 0.07 | 0.504 | 4 | K | 2 |  |  |  | ROZPOCET | 0 | 0 | 0 | 0 | 0 | 1 | 0 | 4 | -2106079928
| VV |  | 1,20*6 |  | 7.2 | [13 empty] | VV | 2 | 2 | True | 1 | ROZPOCET
5 | K | 113107130 | Odstranění podkladu z betonu prostého tl 100 mm ručně | m2 | 17.6 |  | 0 | CS ÚRS 2020 01 |  |  | základní |  | 0 | 0 | 0 | 0.24 | 4.224 | 4 | K | 2 |  |  |  | ROZPOCET | 0 | 0 | 0 | 0 | 0 | 1 | 0 | 4 | 1134223359
| VV |  | "žlab" 25,0*0,60 |  | 15 | [13 empty] | VV | 2 | 2 | True | 0 | ROZPOCET
| VV |  | "schody" 2,10*1,20+0,08 |  | 2.6 | [13 empty] | VV | 2 | 2 | True | 0 | ROZPOCET
| VV |  | Součet |  | 17.6 | [13 empty] | VV | 2 | 4 | True | 1 | ROZPOCET
6 | K | 98-01 | Odpojení buněk od inž.sítí s jejich zabezpečením | hod | 20 |  | 0 |  |  |  | základní |  | 0 | 0 | 0 | 0 | 0 | 4 | K | 2 |  |  |  | ROZPOCET | 0 | 0 | 0 | 0 | 0 | 1 | 0 | 4 | 450843837
7 | K | 381181003R | Demontáž univerzálních mobilních buněk ve dvoupodlažních sestavách | kus | 12 |  | 0 |  |  |  | základní |  | 0 | 0 | 0 | 2 | 24 | 4 | K | 2 |  |  |  | ROZPOCET | 0 | 0 | 0 | 0 | 0 | 1 | 0 | 4 | 876050717
8 | K | 98-02 | Demolice opláštění buněk s roztříděním materiálu pro likvidaci na skládce | ks | 12 |  | 0 |  |  |  | základní |  | 0 | 0 | 0 | 0 | 0 | 4 | K | 2 |  |  |  | ROZPOCET | 0 | 0 | 0 | 0 | 0 | 1 | 0 | 4 | 1245587412
| D | 997 | Přesun sutě |  |  |  | 0 | [5 empty] | 0 |  | 0 |  | 0 | 1 | D | 1 |  |  |  | ROZPOCET | [6 empty] | 0
9 | K | 997013111 | Vnitrostaveništní doprava suti a vybouraných hmot pro budovy v do 6 m s použitím mechanizace | t | 64.787 |  | 0 | CS ÚRS 2020 01 |  |  | základní |  | 0 | 0 | 0 | 0 | 0 | 4 | K | 2 |  |  |  | ROZPOCET | 0 | 0 | 0 | 0 | 0 | 1 | 0 | 4 | -1079863551
10 | K | 997013511 | Odvoz suti a vybouraných hmot z meziskládky na skládku do 1 km s naložením a se složením | t | 64.787 |  | 0 | CS ÚRS 2020 01 |  |  | základní |  | 0 | 0 | 0 | 0 | 0 | 4 | K | 2 |  |  |  | ROZPOCET | 0 | 0 | 0 | 0 | 0 | 1 | 0 | 4 | -376885022
11 | K | 997013509 | Příplatek k odvozu suti a vybouraných hmot na skládku ZKD 1 km přes 1 km (10 x) | t | 647.87 |  | 0 | CS ÚRS 2020 01 |  |  | základní |  | 0 | 0 | 0 | 0 | 0 | 4 | K | 2 |  |  |  | ROZPOCET | 0 | 0 | 0 | 0 | 0 | 1 | 0 | 4 | 816965755
| VV |  | 64,787*10 'Přepočtené koeficientem množství |  | 647.87 | [13 empty] | VV | 2 | 2 | False | 1 | ROZPOCET
20 | K | 997013631 | Poplatek za uložení na skládce (skládkovné) stavebního odpadu směsného kód odpadu 17 09 04 | t | 24.76 |  | 0 | CS ÚRS 2020 01 |  |  | základní |  | 0 | 0 | 0 | 0 | 0 | 4 | K | 2 |  |  |  | ROZPOCET | 0 | 0 | 0 | 0 | 0 | 1 | 0 | 4 | -1707779970
22 | K | 997013601 | Poplatek za uložení na skládce (skládkovné) stavebního odpadu betonového kód odpadu 17 01 01 | t | 39.404 |  | 0 | CS ÚRS 2020 01 |  |  | základní |  | 0 | 0 | 0 | 0 | 0 | 4 | K | 2 |  |  |  | ROZPOCET | 0 | 0 | 0 | 0 | 0 | 1 | 0 | 4 | 3069740
| D | PSV | Práce a dodávky PSV |  |  |  | 0 | [5 empty] | 0 |  | 0 |  | 1.3827 | 2 | D | 0 |  |  |  | ROZPOCET | [6 empty] | 0
| D | 712 | Povlakové krytiny |  |  |  | 0 | [5 empty] | 0 |  | 0 |  | 0.7595 | 2 | D | 1 |  |  |  | ROZPOCET | [6 empty] | 0
14 | K | 712300833 | Odstranění povlakové krytiny střech do 10° třívrstvé | m2 | 26.44 |  | 0 | CS ÚRS 2020 01 |  |  | základní |  | 0 | 0 | 0 | 0.014 | 0.37016 | 16 | K | 2 |  |  |  | ROZPOCET | 0 | 0 | 0 | 0 | 0 | 1 | 0 | 16 | -119839428
| VV |  | "v.š.3a" 26,44 |  | 26.44 | [13 empty] | VV | 2 | 2 | True | 1 | ROZPOCET
15 | K | 712300834 | Příplatek k odstranění povlakové krytiny střech do 10° ZKD vrstvu | m2 | 26.44 |  | 0 | CS ÚRS 2020 01 |  |  | základní |  | 0 | 0 | 0 | 0.006 | 0.15864 | 16 | K | 2 |  |  |  | ROZPOCET | 0 | 0 | 0 | 0 | 0 | 1 | 0 | 16 | -412802933
16 | K | 712300845 | Demontáž ventilační hlavice na ploché střeše sklonu do 10° | kus | 4 |  | 0 | CS ÚRS 2020 01 |  |  | základní |  | 0 | 0 | 0 | 0.0003 | 0.0012 | 16 | K | 2 |  |  |  | ROZPOCET | 0 | 0 | 0 | 0 | 0 | 1 | 0 | 16 | -1169919481
17 | K | 712300851 | Demontáž ukončujícího kovového profilu přímého | m | 135 |  | 0 | CS ÚRS 2020 01 |  |  | základní |  | 0 | 0 | 0 | 0.0017 | 0.2295 | 16 | K | 2 |  |  |  | ROZPOCET | 0 | 0 | 0 | 0 | 0 | 1 | 0 | 16 | 247172968
| VV |  | (18,0+11,55)*2+18,15+11,55*5 |  | 135 | [13 empty] | VV | 2 | 2 | True | 1 | ROZPOCET
| D | 767 | Konstrukce zámečnické |  |  |  | 0 | [5 empty] | 0 |  | 0 |  | 0.6232 | 2 | D | 1 |  |  |  | ROZPOCET | [6 empty] | 0
18 | K | 767161823 | Demontáž zábradlí schodišťového nerozebíratelného hmotnosti 1m zábradlí do 20 kg | m | 7.7 |  | 0 | CS ÚRS 2020 01 |  |  | základní |  | 0 | 0 | 0 | 0.016 | 0.1232 | 16 | K | 2 |  |  |  | ROZPOCET | 0 | 0 | 0 | 0 | 0 | 1 | 0 | 16 | 1583286171
| VV |  | "venkovní schodiště do 1.np" 5,00+1,50+1,20 |  | 7.7 | [13 empty] | VV | 2 | 2 | True | 1 | ROZPOCET
19 | K | 767996704 | Demontáž atypických zámečnických konstrukcí řezáním hmotnosti jednotlivých dílů do 500 kg | kg | 500 |  | 0 | CS ÚRS 2020 01 |  |  | základní |  | 0 | 0 | 0 | 0.001 | 0.5 | 16 | K | 2 |  |  |  | ROZPOCET | 0 | 0 | 0 | 0 | 0 | 1 | 0 | 16 | -770609793
| VV |  | "venkovní schodiště, odhad" 500,0 |  | 500 | [13 empty] | VV | 2 | 2 | True | 1 | ROZPOCET

## 03-2 - Zpevněné plochy a ...
[9 empty] | >> skryté sloupce << | [9 empty] | {13be0fa0-63d6-4a47-a1d1-2d6c81f3aec2}
2
| KRYCÍ LIST SOUPISU PRACÍ | [8 empty] | v --- níže se nacházejí doplnkové a pomocné údaje k sestavám --- v | [8 empty] | False
Stavba:
Revitalizace objektu a úprava dvora Bezručovo náměstí 13, Opava
Objekt:
03 - Stavební úpravy - 3. etapa
Soupis:
03-2 - Zpevněné plochy a sadové úpravy
| KSO: |  |  |  |  | CC-CZ:
| Místo: |  | Opava |  |  | Datum: | Vyplň údaj
| Zadavatel: |  |  |  |  | IČ: | 47813059
|  | Slezská univerzita v Opavě |  |  |  | DIČ: | CZ47813059
| Uchazeč: |  |  |  |  | IČ: | Vyplň údaj
|  | Vyplň údaj |  |  |  | DIČ: | Vyplň údaj
| Projektant: |  |  |  |  | IČ: | 43977642
|  | ing. Václav Č e c h |  |  |  | DIČ:
| Zpracovatel: |  |  |  |  | IČ:
|  | Sandtner Vladimír |  |  |  | DIČ:
Poznámka:
| Cena bez DPH | [5 empty] | 0
|  |  | Základ daně |  |  | Sazba daně | Výše daně
| DPH | základní | 0 |  |  | 21% | 0
|  | snížená | 0 |  |  | 15% | 0
|  | zákl. přenesená | 0 |  |  | 21% | 0
|  | sníž. přenesená | 0 |  |  | 15% | 0
|  | nulová | 0 |  |  | 0% | 0
| Cena s DPH |  |  | v | CZK |  | 0
| Projektant |  |  | Zpracovatel
| Datum a podpis: |  | Razítko | Datum a podpis: |  |  | Razítko
| Objednavatel |  |  | Uchazeč
| Datum a podpis: |  | Razítko | Datum a podpis: |  |  | Razítko
REKAPITULACE ČLENĚNÍ SOUPISU PRACÍ
Stavba:
Revitalizace objektu a úprava dvora Bezručovo náměstí 13, Opava
Objekt:
03 - Stavební úpravy - 3. etapa
Soupis:
03-2 - Zpevněné plochy a sadové úpravy
Místo: |  |  | Opava |  |  | Datum: | Vyplň údaj
Zadavatel: |  |  | Slezská univerzita v Opavě |  |  | Projektant: | ing. Václav Č e c h
Uchazeč: |  |  | Vyplň údaj |  |  | Zpracovatel: | Sandtner Vladimír
Kód dílu - Popis | [6 empty] | Cena celkem [CZK]
Náklady ze soupisu prací | [6 empty] | 0 | [12 empty] | -1
| HSV - Práce a dodávky HSV | [5 empty] | 0
| 1 - Zemní práce | [5 empty] | 0
| 4 - Vodorovné konstrukce | [5 empty] | 0
| 5 - Komunikace pozemní | [5 empty] | 0
| 8 - Trubní vedení | [5 empty] | 0
| 9 - Ostatní konstrukce a práce, bourání | [5 empty] | 0
| 997 - Přesun sutě | [5 empty] | 0
| 998 - Přesun hmot | [5 empty] | 0
| PSV - Práce a dodávky PSV | [5 empty] | 0
| 711 - Izolace proti vodě, vlhkosti a plynům | [5 empty] | 0
| 721 - Zdravotechnika - vnitřní kanalizace | [5 empty] | 0
SOUPIS PRACÍ
Stavba:
Revitalizace objektu a úprava dvora Bezručovo náměstí 13, Opava
Objekt:
03 - Stavební úpravy - 3. etapa
Soupis:
03-2 - Zpevněné plochy a sadové úpravy
Místo: |  |  | Opava |  |  | Datum: | Vyplň údaj
Zadavatel: |  |  | Slezská univerzita v Opavě |  |  | Projektant: | ing. Václav Č e c h
Uchazeč: |  |  | Vyplň údaj |  |  | Zpracovatel: | Sandtner Vladimír
PČ | Typ | Kód | Popis | MJ | Množství | J.cena [CZK] | Cena celkem [CZK] | Cenová soustava |  |  | DPH | J. Nh [h] | Nh celkem [h] | J. hmotnost [t] | Hmotnost celkem [t] | J. suť [t] | Suť Celkem [t]
Náklady soupisu celkem | [6 empty] | 0 | [5 empty] | 0 |  | 90.4677 |  | 0.87211 |  | D | -1 | [10 empty] | 0
| D | HSV | Práce a dodávky HSV |  |  |  | 0 | [5 empty] | 0 |  | 90.3582 |  | 0.7966 | 1 | D | 0 |  |  |  | ROZPOCET | [6 empty] | 0
| D | 1 | Zemní práce |  |  |  | 0 | [5 empty] | 0 |  | 22.0338 |  | 0 | 1 | D | 1 |  |  |  | ROZPOCET | [6 empty] | 0
1 | K | 184818232 | Ochrana kmene průměru přes 300 do 500 mm bedněním výšky do 2 m | kus | 5 |  | 0 | CS ÚRS 2020 01 |  |  | základní |  | 0 | 0.02135 | 0.10675 | 0 | 0 | 4 | K | 2 |  |  |  | ROZPOCET | 0 | 0 | 0 | 0 | 0 | 1 | 0 | 4 | 1284011389
2 | K | 132212111 | Hloubení rýh š do 800 mm v soudržných horninách třídy těžitelnosti I, skupiny 3 ručně | m3 | 16.3 |  | 0 | CS ÚRS 2020 01 |  |  | základní |  | 0 | 0 | 0 | 0 | 0 | 4 | K | 2 |  |  |  | ROZPOCET | 0 | 0 | 0 | 0 | 0 | 1 | 0 | 4 | -734641827
| VV |  | "nopová fólie" 40,50*0,50*0,30 |  | 6.075 | [13 empty] | VV | 2 | 2 | True | 0 | ROZPOCET
| VV |  | "svody" 0,60*0,60*0,80*3 |  | 0.864 | [13 empty] | VV | 2 | 2 | True | 0 | ROZPOCET
| VV |  | "kolem šachty" (0,90+1,50)*2*0,30*1,0+0,121 |  | 1.561 | [13 empty] | VV | 2 | 2 | True | 0 | ROZPOCET
| VV |  | "kanalizace" 13,0*0,60*1,0 |  | 7.8 | [13 empty] | VV | 2 | 2 | True | 0 | ROZPOCET
| VV |  | Součet |  | 16.3 | [13 empty] | VV | 2 | 4 | True | 1 | ROZPOCET
3 | K | 162211311 | Vodorovné přemístění výkopku z horniny třídy těžitelnosti I, skupiny 1 až 3 stavebním kolečkem do 10 m | m3 | 16.3 |  | 0 | CS ÚRS 2020 01 |  |  | základní |  | 0 | 0 | 0 | 0 | 0 | 4 | K | 2 |  |  |  | ROZPOCET | 0 | 0 | 0 | 0 | 0 | 1 | 0 | 4 | -51709767
4 | K | 122251103 | Odkopávky a prokopávky nezapažené v hornině třídy těžitelnosti I, skupiny 3 objem do 100 m3 strojně | m3 | 91.5 |  | 0 | CS ÚRS 2020 01 |  |  | základní |  | 0 | 0 | 0 | 0 | 0 | 4 | K | 2 |  |  |  | ROZPOCET | 0 | 0 | 0 | 0 | 0 | 1 | 0 | 4 | -1947883121
| VV |  | "zpevněná pocha a" 260,12*0,25 |  | 65.03 | [13 empty] | VV | 2 | 2 | True | 0 | ROZPOCET
| VV |  | "svahování" 28,0*2,10*0,90/2+0,01 |  | 26.47 | [13 empty] | VV | 2 | 2 | True | 0 | ROZPOCET
| VV |  | Součet |  | 91.5 | [13 empty] | VV | 2 | 4 | True | 1 | ROZPOCET
5 | K | 167151101 | Nakládání výkopku z hornin třídy těžitelnosti I, skupiny 1 až 3 do 100 m3 | m3 | 16.3 |  | 0 | CS ÚRS 2020 01 |  |  | základní |  | 0 | 0 | 0 | 0 | 0 | 4 | K | 2 |  |  |  | ROZPOCET | 0 | 0 | 0 | 0 | 0 | 1 | 0 | 4 | -871423609
6 | K | 162751116 | Vodorovné přemístění do 9000 m výkopku/sypaniny z horniny třídy těžitelnosti I, skupiny 1 až 3 | m3 | 107.8 |  | 0 | CS ÚRS 2020 01 |  |  | základní |  | 0 | 0 | 0 | 0 | 0 | 4 | K | 2 |  |  |  | ROZPOCET | 0 | 0 | 0 | 0 | 0 | 1 | 0 | 4 | 61447297
| VV |  | 16,30+91,50 |  | 107.8 | [13 empty] | VV | 2 | 2 | True | 1 | ROZPOCET
7 | K | 171201201 | Uložení sypaniny na skládky | m3 | 107.8 |  | 0 | CS ÚRS 2020 01 |  |  | základní |  | 0 | 0 | 0 | 0 | 0 | 4 | K | 2 |  |  |  | ROZPOCET | 0 | 0 | 0 | 0 | 0 | 1 | 0 | 4 | 149275248
8 | K | 171201231 | Poplatek za uložení zeminy a kamení na recyklační skládce (skládkovné) kód odpadu 17 05 04 | t | 194.04 |  | 0 | CS ÚRS 2020 01 |  |  | základní |  | 0 | 0 | 0 | 0 | 0 | 4 | K | 2 |  |  |  | ROZPOCET | 0 | 0 | 0 | 0 | 0 | 1 | 0 | 4 | 1076440972
| VV |  | 107,80*1,8 |  | 194.04 | [13 empty] | VV | 2 | 2 | True | 1 | ROZPOCET
9 | K | 174101101 | Zásyp jam, šachet rýh nebo kolem objektů sypaninou se zhutněním | m3 | 17.2 |  | 0 | CS ÚRS 2020 01 |  |  | základní |  | 0 | 0 | 0 | 0 | 0 | 4 | K | 2 |  |  |  | ROZPOCET | 0 | 0 | 0 | 0 | 0 | 1 | 0 | 4 | 446208991
| VV |  | 16,30-13,0*0,60*0,15 |  | 15.13 | [13 empty] | VV | 2 | 2 | True | 0 | ROZPOCET
| VV |  | 1,20*1,20*1,50-pi*(0,20)^2*1,0+0,036 |  | 2.07 | [13 empty] | VV | 2 | 2 | True | 0 | ROZPOCET
| VV |  | Součet |  | 17.2 | [13 empty] | VV | 2 | 4 | True | 1 | ROZPOCET
10 | M | 58344171 | štěrkodrť frakce 0/32 | t | 17.5 |  | 0 | CS ÚRS 2020 01 |  |  | základní |  | 0 | 1 | 17.5 | 0 | 0 | 8 | M | 2 |  |  |  | ROZPOCET | 0 | 0 | 0 | 0 | 0 | 1 | 0 | 4 | 1517953934
| VV |  | 17,20*1,01+0,128 |  | 17.5 | [13 empty] | VV | 2 | 2 | True | 1 | ROZPOCET
11 | K | 162211311 | Vodorovné přemístění výkopku z horniny třídy těžitelnosti I, skupiny 1 až 3 stavebním kolečkem do 10 m | m3 | 17.2 |  | 0 | CS ÚRS 2020 01 |  |  | základní |  | 0 | 0 | 0 | 0 | 0 | 4 | K | 2 |  |  |  | ROZPOCET | 0 | 0 | 0 | 0 | 0 | 1 | 0 | 4 | 563772260
12 | K | 162211319 | Příplatek k vodorovnému přemístění výkopku z horniny třídy těžitelnosti I, skupiny 1 až 3 stavebním kolečkem ZKD 10 m | m3 | 17.2 |  | 0 | CS ÚRS 2020 01 |  |  | základní |  | 0 | 0 | 0 | 0 | 0 | 4 | K | 2 |  |  |  | ROZPOCET | 0 | 0 | 0 | 0 | 0 | 1 | 0 | 4 | 1689109614
13 | K | 181951112 | Úprava pláně v hornině třídy těžitelnosti I, skupiny 1 až 3 se zhutněním | m2 | 711 |  | 0 | CS ÚRS 2020 01 |  |  | základní |  | 0 | 0 | 0 | 0 | 0 | 4 | K | 2 |  |  |  | ROZPOCET | 0 | 0 | 0 | 0 | 0 | 1 | 0 | 4 | -1406381890
| VV |  | 650,0+24,53 |  | 674.53 | [13 empty] | VV | 2 | 2 | True | 0 | ROZPOCET
| VV |  | (40,0+45,0)*0,25+25,0*0,60+0,22 |  | 36.47 | [13 empty] | VV | 2 | 2 | True | 0 | ROZPOCET
| VV |  | Součet |  | 711 | [13 empty] | VV | 2 | 4 | True | 1 | ROZPOCET
14 | K | 182151111 | Svahování v zářezech v hornině třídy těžitelnosti I, skupiny 1 až 3 | m2 | 42 |  | 0 | CS ÚRS 2020 01 |  |  | základní |  | 0 | 0 | 0 | 0 | 0 | 4 | K | 2 |  |  |  | ROZPOCET | 0 | 0 | 0 | 0 | 0 | 1 | 0 | 4 | 612666244
| VV |  | 28,0*1,50 |  | 42 | [13 empty] | VV | 2 | 2 | True | 1 | ROZPOCET
15 | K | 183403112 | Obdělání půdy oráním na hloubku do 0,2 m v rovině a svahu do 1:5 | m2 | 650 |  | 0 | CS ÚRS 2020 01 |  |  | základní |  | 0 | 0 | 0 | 0 | 0 | 4 | K | 2 |  |  |  | ROZPOCET | 0 | 0 | 0 | 0 | 0 | 1 | 0 | 4 | -1536886350
16 | K | 183403114 | Obdělání půdy kultivátorováním v rovině a svahu do 1:5 | m2 | 650 |  | 0 | CS ÚRS 2020 01 |  |  | základní |  | 0 | 0 | 0 | 0 | 0 | 4 | K | 2 |  |  |  | ROZPOCET | 0 | 0 | 0 | 0 | 0 | 1 | 0 | 4 | 1949835644
17 | K | 183403152 | Obdělání půdy vláčením v rovině a svahu do 1:5 | m2 | 650 |  | 0 | CS ÚRS 2020 01 |  |  | základní |  | 0 | 0 | 0 | 0 | 0 | 4 | K | 2 |  |  |  | ROZPOCET | 0 | 0 | 0 | 0 | 0 | 1 | 0 | 4 | 1505900116
18 | K | 183403161 | Obdělání půdy válením v rovině a svahu do 1:5 | m2 | 650 |  | 0 | CS ÚRS 2020 01 |  |  | základní |  | 0 | 0 | 0 | 0 | 0 | 4 | K | 2 |  |  |  | ROZPOCET | 0 | 0 | 0 | 0 | 0 | 1 | 0 | 4 | 1392491586
19 | K | 185802111 | Hnojení půdy rašelinou v rovině a svahu do 1:5 | t | 6 |  | 0 | CS ÚRS 2020 01 |  |  | základní |  | 0 | 0 | 0 | 0 | 0 | 4 | K | 2 |  |  |  | ROZPOCET | 0 | 0 | 0 | 0 | 0 | 1 | 0 | 4 | 1915664949
| VV |  | 650,0*0,03*0,300+0,15 |  | 6 | [13 empty] | VV | 2 | 2 | True | 1 | ROZPOCET
20 | M | 10321100 | zahradní substrát pro výsadbu VL | m3 | 20 |  | 0 | CS ÚRS 2020 01 |  |  | základní |  | 0 | 0.22 | 4.4 | 0 | 0 | 8 | M | 2 |  |  |  | ROZPOCET | 0 | 0 | 0 | 0 | 0 | 1 | 0 | 4 | -1835134206
| VV |  | 650,0*0,03*1,03-0,085 |  | 20 | [13 empty] | VV | 2 | 2 | True | 1 | ROZPOCET
21 | K | 181411131 | Založení parkového trávníku výsevem plochy do 1000 m2 v rovině a ve svahu do 1:5 | m2 | 650 |  | 0 | CS ÚRS 2020 01 |  |  | základní |  | 0 | 0 | 0 | 0 | 0 | 4 | K | 2 |  |  |  | ROZPOCET | 0 | 0 | 0 | 0 | 0 | 1 | 0 | 4 | 986786096
22 | M | 00572420 | osivo směs travní parková okrasná | kg | 27 |  | 0 | CS ÚRS 2020 01 |  |  | základní |  | 0 | 0.001 | 0.027 | 0 | 0 | 8 | M | 2 |  |  |  | ROZPOCET | 0 | 0 | 0 | 0 | 0 | 1 | 0 | 4 | -1548429050
| VV |  | 650,0*0,04*1,03+0,22 |  | 27 | [13 empty] | VV | 2 | 2 | True | 1 | ROZPOCET
| D | 4 | Vodorovné konstrukce |  |  |  | 0 | [5 empty] | 0 |  | 2.1489 |  | 0 | 1 | D | 1 |  |  |  | ROZPOCET | [6 empty] | 0
23 | K | 430321515 | Schodišťová konstrukce a rampa ze ŽB tř. C 20/25 | m3 | 0.45 |  | 0 | CS ÚRS 2020 01 |  |  | základní |  | 0 | 2.4534 | 1.104 | 0 | 0 | 4 | K | 2 |  |  |  | ROZPOCET | 0 | 0 | 0 | 0 | 0 | 1 | 0 | 4 | 2130421149
| VV |  | 1,50*2,0*0,15 |  | 0.45 | [13 empty] | VV | 2 | 2 | True | 1 | ROZPOCET
24 | K | 430362021 | Výztuž schodišťové konstrukce a rampy svařovanými sítěmi Kari | t | 0.001 |  | 0 | CS ÚRS 2020 01 |  |  | základní |  | 0 | 1.0628 | 0.0010628 | 0 | 0 | 4 | K | 2 |  |  |  | ROZPOCET | 0 | 0 | 0 | 0 | 0 | 1 | 0 | 4 | -149691995
| VV |  | 1,50*2,0*0,44*0,001 |  | 0.001 | [13 empty] | VV | 2 | 2 | True | 1 | ROZPOCET
25 | K | 431351121 | Zřízení bednění podest schodišť a ramp přímočarých v do 4 m | m2 | 1.8 |  | 0 | CS ÚRS 2020 01 |  |  | základní |  | 0 | 0.01282 | 0.023076 | 0 | 0 | 4 | K | 2 |  |  |  | ROZPOCET | 0 | 0 | 0 | 0 | 0 | 1 | 0 | 4 | -988882759
| VV |  | 2,0*0,30*2+1,50*0,20*2 |  | 1.8 | [13 empty] | VV | 2 | 2 | True | 1 | ROZPOCET
26 | K | 431351122 | Odstranění bednění podest schodišť a ramp přímočarých v do 4 m | m2 | 1.8 |  | 0 | CS ÚRS 2020 01 |  |  | základní |  | 0 | 0 | 0 | 0 | 0 | 4 | K | 2 |  |  |  | ROZPOCET | 0 | 0 | 0 | 0 | 0 | 1 | 0 | 4 | 355010928
27 | K | 434311115 | Schodišťové stupně dusané na terén z betonu tř. C 20/25 bez potěru | m | 9 |  | 0 | CS ÚRS 2020 01 |  |  | základní |  | 0 | 0.11046 | 0.99414 | 0 | 0 | 4 | K | 2 |  |  |  | ROZPOCET | 0 | 0 | 0 | 0 | 0 | 1 | 0 | 4 | -645273627
| VV |  | 1,50*6 |  | 9 | [13 empty] | VV | 2 | 2 | True | 1 | ROZPOCET
28 | K | 434351141 | Zřízení bednění stupňů přímočarých schodišť | m2 | 4.05 |  | 0 | CS ÚRS 2020 01 |  |  | základní |  | 0 | 0.00658 | 0.026649 | 0 | 0 | 4 | K | 2 |  |  |  | ROZPOCET | 0 | 0 | 0 | 0 | 0 | 1 | 0 | 4 | 976118007
| VV |  | 1,50*0,45*6 |  | 4.05 | [13 empty] | VV | 2 | 2 | True | 1 | ROZPOCET
29 | K | 434351142 | Odstranění bednění stupňů přímočarých schodišť | m2 | 4.05 |  | 0 | CS ÚRS 2020 01 |  |  | základní |  | 0 | 0 | 0 | 0 | 0 | 4 | K | 2 |  |  |  | ROZPOCET | 0 | 0 | 0 | 0 | 0 | 1 | 0 | 4 | -138305732
| D | 5 | Komunikace pozemní |  |  |  | 0 | [5 empty] | 0 |  | 47.0257 |  | 0 | 1 | D | 1 |  |  |  | ROZPOCET | [6 empty] | 0
30 | K | 564851111 | Podklad ze štěrkodrtě ŠD tl 150 mm | m2 | 191.62 |  | 0 | CS ÚRS 2020 01 |  |  | základní |  | 0 | 0 | 0 | 0 | 0 | 4 | K | 2 |  |  |  | ROZPOCET | 0 | 0 | 0 | 0 | 0 | 1 | 0 | 4 | -1009563963
| VV |  | 135,96+55,66 |  | 191.62 | [13 empty] | VV | 2 | 2 | True | 1 | ROZPOCET
31 | K | 596211112 | Kladení zámkové dlažby komunikací pro pěší tl 60 mm skupiny A pl do 300 m2 | m2 | 191.62 |  | 0 | CS ÚRS 2020 01 |  |  | základní |  | 0 | 0.08425 | 16.144 | 0 | 0 | 4 | K | 2 |  |  |  | ROZPOCET | 0 | 0 | 0 | 0 | 0 | 1 | 0 | 4 | 633774522
32 | M | 592450181 | dlažba tvar obdélník betonová 200x100x60mm přírodní | m2 | 138.679 |  | 0 |  |  |  | základní |  | 0 | 0.131 | 18.1669 | 0 | 0 | 8 | M | 2 |  |  |  | ROZPOCET | 0 | 0 | 0 | 0 | 0 | 1 | 0 | 4 | -1922069381
| VV |  | 135,96*1,02 |  | 138.679 | [13 empty] | VV | 2 | 2 | True | 1 | ROZPOCET
33 | M | 592450081 | dlažba tvar obdélník betonová 200x100x60mm barevná žlutá | m2 | 57.33 |  | 0 |  |  |  | základní |  | 0 | 0.131 | 7.5102 | 0 | 0 | 8 | M | 2 |  |  |  | ROZPOCET | 0 | 0 | 0 | 0 | 0 | 1 | 0 | 4 | -1451358529
| VV |  | 55,66*1,03 |  | 57.33 | [13 empty] | VV | 2 | 2 | True | 1 | ROZPOCET
34 | K | 451577777 | Podklad nebo lože pod dlažbu vodorovný nebo do sklonu 1:5 z kameniva těženého tl do 100 mm | m2 | 24.53 |  | 0 | CS ÚRS 2020 01 |  |  | základní |  | 0 | 0 | 0 | 0 | 0 | 4 | K | 2 |  |  |  | ROZPOCET | 0 | 0 | 0 | 0 | 0 | 1 | 0 | 4 | 304730929
35 | K | 596811220 | Kladení betonové dlažby komunikací pro pěší do lože z kameniva vel do 0,25 m2 plochy do 50 m2 | m2 | 24.53 |  | 0 | CS ÚRS 2020 01 |  |  | základní |  | 0 | 0.101 | 2.4775 | 0 | 0 | 4 | K | 2 |  |  |  | ROZPOCET | 0 | 0 | 0 | 0 | 0 | 1 | 0 | 4 | 2134893414
36 | M | 59245601 | dlažba desková betonová 500x500x50mm přírodní | m2 | 25.25 |  | 0 | CS ÚRS 2020 01 |  |  | základní |  | 0 | 0.108 | 2.727 | 0 | 0 | 8 | M | 2 |  |  |  | ROZPOCET | 0 | 0 | 0 | 0 | 0 | 1 | 0 | 4 | -838590962
| VV |  | 24,53*1,03-0,016 |  | 25.25 | [13 empty] | VV | 2 | 2 | True | 1 | ROZPOCET
| D | 8 | Trubní vedení |  |  |  | 0 | [5 empty] | 0 |  | 0.17184 |  | 0.7966 | 1 | D | 1 |  |  |  | ROZPOCET | [6 empty] | 0
37 | K | 890331811 | Bourání šachet ze ŽB ručně obestavěného prostoru do 3 m3 | m3 | 1.161 |  | 0 | CS ÚRS 2020 01 |  |  | základní |  | 0 | 0 | 0 | 0.6 | 0.6966 | 4 | K | 2 |  |  |  | ROZPOCET | 0 | 0 | 0 | 0 | 0 | 1 | 0 | 4 | 1833939819
| VV |  | (0,90+1,20)*2*0,15*1,50+1,20*1,20*0,15 |  | 1.161 | [13 empty] | VV | 2 | 2 | True | 1 | ROZPOCET
38 | K | 899102211 | Demontáž poklopů litinových nebo ocelových včetně rámů hmotnosti přes 50 do 100 kg | kus | 1 |  | 0 | CS ÚRS 2020 01 |  |  | základní |  | 0 | 0 | 0 | 0.1 | 0.1 | 4 | K | 2 |  |  |  | ROZPOCET | 0 | 0 | 0 | 0 | 0 | 1 | 0 | 4 | 1097924286
39 | K | 871313121 | Montáž kanalizačního potrubí z PVC těsněné gumovým kroužkem otevřený výkop sklon do 20 % DN 160 | m | 11 |  | 0 | CS ÚRS 2020 01 |  |  | základní |  | 0 | 1e-05 | 0.00011 | 0 | 0 | 4 | K | 2 |  |  |  | ROZPOCET | 0 | 0 | 0 | 0 | 0 | 1 | 0 | 4 | -670956099
40 | M | 28611132 | trubka kanalizační PVC DN 160x2000 mm SN4 | m | 12 |  | 0 | CS ÚRS 2020 01 |  |  | základní |  | 0 | 0.00281 | 0.03372 | 0 | 0 | 8 | M | 2 |  |  |  | ROZPOCET | 0 | 0 | 0 | 0 | 0 | 1 | 0 | 4 | -1288393441
41 | K | 871353121 | Montáž kanalizačního potrubí z PVC těsněné gumovým kroužkem otevřený výkop sklon do 20 % DN 200 | m | 2 |  | 0 | CS ÚRS 2020 01 |  |  | základní |  | 0 | 1e-05 | 2e-05 | 0 | 0 | 4 | K | 2 |  |  |  | ROZPOCET | 0 | 0 | 0 | 0 | 0 | 1 | 0 | 4 | 1510207460
42 | M | 28611136 | trubka kanalizační PVC DN 200x1000 mm SN4 | m | 2 |  | 0 | CS ÚRS 2020 01 |  |  | základní |  | 0 | 0.00469 | 0.00938 | 0 | 0 | 8 | M | 2 |  |  |  | ROZPOCET | 0 | 0 | 0 | 0 | 0 | 1 | 0 | 4 | 466604068
43 | K | 894812003 | Revizní a čistící šachta z PP šachtové dno DN 400/150 pravý a levý přítok | kus | 1 |  | 0 | CS ÚRS 2020 01 |  |  | základní |  | 0 | 0.06405 | 0.06405 | 0 | 0 | 4 | K | 2 |  |  |  | ROZPOCET | 0 | 0 | 0 | 0 | 0 | 1 | 0 | 4 | -1520354550
44 | K | 894812031 | Revizní a čistící šachta z PP DN 400 šachtová roura korugovaná bez hrdla světlé hloubky 1000 mm | kus | 1 |  | 0 | CS ÚRS 2020 01 |  |  | základní |  | 0 | 0.00396 | 0.00396 | 0 | 0 | 4 | K | 2 |  |  |  | ROZPOCET | 0 | 0 | 0 | 0 | 0 | 1 | 0 | 4 | 556695407
45 | K | 894812062 | Revizní a čistící šachta z PP DN 400 poklop litinový s betonovým rámem pro třídu zatížení B125 | kus | 1 |  | 0 | CS ÚRS 2020 01 |  |  | základní |  | 0 | 0.0606 | 0.0606 | 0 | 0 | 4 | K | 2 |  |  |  | ROZPOCET | 0 | 0 | 0 | 0 | 0 | 1 | 0 | 4 | 1867455348
| D | 9 | Ostatní konstrukce a práce, bourání |  |  |  | 0 | [5 empty] | 0 |  | 18.978 |  | 0 | 1 | D | 1 |  |  |  | ROZPOCET | [6 empty] | 0
46 | K | 916331112 | Osazení zahradního obrubníku betonového do lože z betonu s boční opěrou | m | 40 |  | 0 | CS ÚRS 2020 01 |  |  | základní |  | 0 | 0.10095 | 4.038 | 0 | 0 | 4 | K | 2 |  |  |  | ROZPOCET | 0 | 0 | 0 | 0 | 0 | 1 | 0 | 4 | -1516363602
47 | M | 59217002 | obrubník betonový zahradní šedý 1000x50x200mm | m | 41 |  | 0 | CS ÚRS 2020 01 |  |  | základní |  | 0 | 0.024 | 0.984 | 0 | 0 | 8 | M | 2 |  |  |  | ROZPOCET | 0 | 0 | 0 | 0 | 0 | 1 | 0 | 4 | -1083945061
| VV |  | 40,0*1,01+0,60 |  | 41 | [13 empty] | VV | 2 | 2 | True | 1 | ROZPOCET
48 | K | 916111123 | Osazení obruby z drobných kostek s boční opěrou do lože z betonu prostého | m | 45 |  | 0 | CS ÚRS 2020 01 |  |  | základní |  | 0 | 0.08978 | 4.0401 | 0 | 0 | 4 | K | 2 |  |  |  | ROZPOCET | 0 | 0 | 0 | 0 | 0 | 1 | 0 | 4 | -678881573
49 | M | 592450181 | dlažba tvar obdélník betonová 200x100x60mm přírodní | m2 | 9.27 |  | 0 |  |  |  | základní |  | 0 | 0.131 | 1.2144 | 0 | 0 | 8 | M | 2 |  |  |  | ROZPOCET | 0 | 0 | 0 | 0 | 0 | 1 | 0 | 4 | 1147307793
| VV |  | 45,0*0,20*1,03 |  | 9.27 | [13 empty] | VV | 2 | 2 | True | 1 | ROZPOCET
50 | K | 935112211 | Osazení příkopového žlabu do betonu tl 100 mm z betonových tvárnic š 800 mm | m | 25 |  | 0 | CS ÚRS 2020 01 |  |  | základní |  | 0 | 0.16371 | 4.0927 | 0 | 0 | 4 | K | 2 |  |  |  | ROZPOCET | 0 | 0 | 0 | 0 | 0 | 1 | 0 | 4 | 2037084485
51 | M | 59227061 | Žlab příkopový přírodní 330x630x150 mm | m | 77 |  | 0 |  |  |  | základní |  | 0 | 0.04 | 3.08 | 0 | 0 | 8 | M | 2 |  |  |  | ROZPOCET | 0 | 0 | 0 | 0 | 0 | 1 | 0 | 4 | -155747757
| VV |  | (25,00/0,33)*1,01+0,485 |  | 77 | [13 empty] | VV | 2 | 2 | True | 1 | ROZPOCET
52 | K | 936124113 | Montáž lavičky stabilní kotvené šrouby na pevný podklad | kus | 12 |  | 0 | CS ÚRS 2020 01 |  |  | základní |  | 0 | 0.001 | 0.012 | 0 | 0 | 4 | K | 2 |  |  |  | ROZPOCET | 0 | 0 | 0 | 0 | 0 | 1 | 0 | 4 | -1915106356
53 | M | 74910102 | lavička bez opěradla kotvená 2000x630x510mm konstrukce-kov, sedák-kov | kus | 12 |  | 0 |  |  |  | základní |  | 0 | 0.07 | 0.84 | 0 | 0 | 8 | M | 2 |  |  |  | ROZPOCET | 0 | 0 | 0 | 0 | 0 | 1 | 0 | 4 | 558641749
54 | K | 936104213 | Montáž odpadkového koše kotevními šrouby na pevný podklad | kus | 6 |  | 0 | CS ÚRS 2020 01 |  |  | základní |  | 0 | 0.0008 | 0.0048 | 0 | 0 | 4 | K | 2 |  |  |  | ROZPOCET | 0 | 0 | 0 | 0 | 0 | 1 | 0 | 4 | -638617715
55 | M | 74910134 | koš odpadkový betonový v 800mm 400x400mm | kus | 6 |  | 0 | CS ÚRS 2020 01 |  |  | základní |  | 0 | 0.112 | 0.672 | 0 | 0 | 8 | M | 2 |  |  |  | ROZPOCET | 0 | 0 | 0 | 0 | 0 | 1 | 0 | 4 | 135914458
| D | 997 | Přesun sutě |  |  |  | 0 | [5 empty] | 0 |  | 0 |  | 0 | 1 | D | 1 |  |  |  | ROZPOCET | [6 empty] | 0
56 | K | 997013111 | Vnitrostaveništní doprava suti a vybouraných hmot pro budovy v do 6 m s použitím mechanizace | t | 0.872 |  | 0 | CS ÚRS 2020 01 |  |  | základní |  | 0 | 0 | 0 | 0 | 0 | 4 | K | 2 |  |  |  | ROZPOCET | 0 | 0 | 0 | 0 | 0 | 1 | 0 | 4 | -1241490612
57 | K | 997013509 | Příplatek k odvozu suti a vybouraných hmot na skládku ZKD 1 km přes 1 km (9x) | t | 7.848 |  | 0 | CS ÚRS 2020 01 |  |  | základní |  | 0 | 0 | 0 | 0 | 0 | 4 | K | 2 |  |  |  | ROZPOCET | 0 | 0 | 0 | 0 | 0 | 1 | 0 | 4 | 1264575829
| VV |  | 0,872*9 'Přepočtené koeficientem množství |  | 7.848 | [13 empty] | VV | 2 | 2 | False | 1 | ROZPOCET
58 | K | 997013511 | Odvoz suti a vybouraných hmot z meziskládky na skládku do 1 km s naložením a se složením | t | 0.872 |  | 0 | CS ÚRS 2020 01 |  |  | základní |  | 0 | 0 | 0 | 0 | 0 | 4 | K | 2 |  |  |  | ROZPOCET | 0 | 0 | 0 | 0 | 0 | 1 | 0 | 4 | -1237651069
59 | K | 997013603 | Poplatek za uložení na skládce (skládkovné) stavebního odpadu cihelného kód odpadu 17 01 02 | t | 0.872 |  | 0 | CS ÚRS 2020 01 |  |  | základní |  | 0 | 0 | 0 | 0 | 0 | 4 | K | 2 |  |  |  | ROZPOCET | 0 | 0 | 0 | 0 | 0 | 1 | 0 | 4 | -528153113
| D | 998 | Přesun hmot |  |  |  | 0 | [5 empty] | 0 |  | 0 |  | 0 | 1 | D | 1 |  |  |  | ROZPOCET | [6 empty] | 0
60 | K | 998223011 | Přesun hmot pro pozemní komunikace s krytem dlážděným | t | 90.358 |  | 0 | CS ÚRS 2020 01 |  |  | základní |  | 0 | 0 | 0 | 0 | 0 | 4 | K | 2 |  |  |  | ROZPOCET | 0 | 0 | 0 | 0 | 0 | 1 | 0 | 4 | 338214089
| D | PSV | Práce a dodávky PSV |  |  |  | 0 | [5 empty] | 0 |  | 0.10943 |  | 0.07551 | 2 | D | 0 |  |  |  | ROZPOCET | [6 empty] | 0
| D | 711 | Izolace proti vodě, vlhkosti a plynům |  |  |  | 0 | [5 empty] | 0 |  | 0.02243 |  | 0 | 2 | D | 1 |  |  |  | ROZPOCET | [6 empty] | 0
61 | K | 711161215 | Izolace proti zemní vlhkosti nopovou fólií svislá, nopek v 20,0 mm, tl do 1,0 mm | m2 | 20 |  | 0 | CS ÚRS 2020 01 |  |  | základní |  | 0 | 0.0008 | 0.016 | 0 | 0 | 16 | K | 2 |  |  |  | ROZPOCET | 0 | 0 | 0 | 0 | 0 | 1 | 0 | 16 | 1297209434
| VV |  | 40,0*0,50 |  | 20 | [13 empty] | VV | 2 | 2 | True | 1 | ROZPOCET
62 | K | 711161383 | Izolace proti zemní vlhkosti nopovou fólií ukončení horní lištou | m | 40 |  | 0 | CS ÚRS 2020 01 |  |  | základní |  | 0 | 0.00016 | 0.0064 | 0 | 0 | 16 | K | 2 |  |  |  | ROZPOCET | 0 | 0 | 0 | 0 | 0 | 1 | 0 | 16 | -2096070377
63 | K | 711161390 | Izolace proti zemní vlhkosti nopovou fólií utěsnění spár šňůrou samolepicí | m | 1.5 |  | 0 | CS ÚRS 2020 01 |  |  | základní |  | 0 | 2e-05 | 3e-05 | 0 | 0 | 16 | K | 2 |  |  |  | ROZPOCET | 0 | 0 | 0 | 0 | 0 | 1 | 0 | 16 | 1119822024
| VV |  | 0,50*3 |  | 1.5 | [13 empty] | VV | 2 | 2 | True | 1 | ROZPOCET
64 | K | 998711201 | Přesun hmot procentní pro izolace proti vodě, vlhkosti a plynům v objektech v do 6 m | % |  |  | 0 | CS ÚRS 2020 01 |  |  | základní |  | 0 | 0 | 0 | 0 | 0 | 16 | K | 2 |  |  |  | ROZPOCET | 0 | 0 | 0 | 0 | 0 | 1 | 0 | 16 | 884897630
| D | 721 | Zdravotechnika - vnitřní kanalizace |  |  |  | 0 | [5 empty] | 0 |  | 0.087 |  | 0.07551 | 2 | D | 1 |  |  |  | ROZPOCET | [6 empty] | 0
65 | K | 721242804 | Demontáž lapače střešních splavenin DN 125 | kus | 3 |  | 0 | CS ÚRS 2020 01 |  |  | základní |  | 0 | 0 | 0 | 0.02517 | 0.07551 | 16 | K | 2 |  |  |  | ROZPOCET | 0 | 0 | 0 | 0 | 0 | 1 | 0 | 16 | -1945305763
66 | K | 721241102 | Lapač střešních splavenin z litiny DN 125 | kus | 3 |  | 0 | CS ÚRS 2020 01 |  |  | základní |  | 0 | 0.02652 | 0.07956 | 0 | 0 | 16 | K | 2 |  |  |  | ROZPOCET | 0 | 0 | 0 | 0 | 0 | 1 | 0 | 16 | -2106862484
67 | K | 721140917 | Potrubí litinové propojení potrubí DN 150 | kus | 3 |  | 0 | CS ÚRS 2020 01 |  |  | základní |  | 0 | 0.00248 | 0.00744 | 0 | 0 | 16 | K | 2 |  |  |  | ROZPOCET | 0 | 0 | 0 | 0 | 0 | 1 | 0 | 16 | -606853119
68 | K | 998721201 | Přesun hmot procentní pro vnitřní kanalizace v objektech v do 6 m | % |  |  | 0 | CS ÚRS 2020 01 |  |  | základní |  | 0 | 0 | 0 | 0 | 0 | 16 | K | 2 |  |  |  | ROZPOCET | 0 | 0 | 0 | 0 | 0 | 1 | 0 | 16 | 341206740

## 03-3 - Přístřešek pro dva...
[9 empty] | >> skryté sloupce << | [9 empty] | {6976d1bd-38dc-4112-9278-fc3d326c764a}
2
| KRYCÍ LIST SOUPISU PRACÍ | [8 empty] | v --- níže se nacházejí doplnkové a pomocné údaje k sestavám --- v | [8 empty] | False
Stavba:
Revitalizace objektu a úprava dvora Bezručovo náměstí 13, Opava
Objekt:
03 - Stavební úpravy - 3. etapa
Soupis:
03-3 - Přístřešek pro dva automobily
| KSO: |  |  |  |  | CC-CZ:
| Místo: |  | Opava |  |  | Datum: | Vyplň údaj
| Zadavatel: |  |  |  |  | IČ: | 47813059
|  | Slezská univerzita v Opavě |  |  |  | DIČ: | CZ47813059
| Uchazeč: |  |  |  |  | IČ: | Vyplň údaj
|  | Vyplň údaj |  |  |  | DIČ: | Vyplň údaj
| Projektant: |  |  |  |  | IČ: | 43977642
|  | ing. Václav Č e c h |  |  |  | DIČ:
| Zpracovatel: |  |  |  |  | IČ:
|  | Sandtner Vladimír |  |  |  | DIČ:
Poznámka:
| Cena bez DPH | [5 empty] | 0
|  |  | Základ daně |  |  | Sazba daně | Výše daně
| DPH | základní | 0 |  |  | 21% | 0
|  | snížená | 0 |  |  | 15% | 0
|  | zákl. přenesená | 0 |  |  | 21% | 0
|  | sníž. přenesená | 0 |  |  | 15% | 0
|  | nulová | 0 |  |  | 0% | 0
| Cena s DPH |  |  | v | CZK |  | 0
| Projektant |  |  | Zpracovatel
| Datum a podpis: |  | Razítko | Datum a podpis: |  |  | Razítko
| Objednavatel |  |  | Uchazeč
| Datum a podpis: |  | Razítko | Datum a podpis: |  |  | Razítko
REKAPITULACE ČLENĚNÍ SOUPISU PRACÍ
Stavba:
Revitalizace objektu a úprava dvora Bezručovo náměstí 13, Opava
Objekt:
03 - Stavební úpravy - 3. etapa
Soupis:
03-3 - Přístřešek pro dva automobily
Místo: |  |  | Opava |  |  | Datum: | Vyplň údaj
Zadavatel: |  |  | Slezská univerzita v Opavě |  |  | Projektant: | ing. Václav Č e c h
Uchazeč: |  |  | Vyplň údaj |  |  | Zpracovatel: | Sandtner Vladimír
Kód dílu - Popis | [6 empty] | Cena celkem [CZK]
Náklady ze soupisu prací | [6 empty] | 0 | [12 empty] | -1
| HSV - Práce a dodávky HSV | [5 empty] | 0
| 1 - Zemní práce | [5 empty] | 0
| 2 - Zakládání | [5 empty] | 0
| 4 - Vodorovné konstrukce | [5 empty] | 0
| 5 - Komunikace pozemní | [5 empty] | 0
| 9 - Ostatní konstrukce a práce | [5 empty] | 0
| PSV - Práce a dodávky PSV | [5 empty] | 0
| 712 - Povlakové krytiny | [5 empty] | 0
| 721 - Zdravotechnika - vnitřní kanalizace | [5 empty] | 0
| 762 - Konstrukce tesařské | [5 empty] | 0
| 764 - Konstrukce klempířské | [5 empty] | 0
| 783 - Dokončovací práce - nátěry | [5 empty] | 0
SOUPIS PRACÍ
Stavba:
Revitalizace objektu a úprava dvora Bezručovo náměstí 13, Opava
Objekt:
03 - Stavební úpravy - 3. etapa
Soupis:
03-3 - Přístřešek pro dva automobily
Místo: |  |  | Opava |  |  | Datum: | Vyplň údaj
Zadavatel: |  |  | Slezská univerzita v Opavě |  |  | Projektant: | ing. Václav Č e c h
Uchazeč: |  |  | Vyplň údaj |  |  | Zpracovatel: | Sandtner Vladimír
PČ | Typ | Kód | Popis | MJ | Množství | J.cena [CZK] | Cena celkem [CZK] | Cenová soustava |  |  | DPH | J. Nh [h] | Nh celkem [h] | J. hmotnost [t] | Hmotnost celkem [t] | J. suť [t] | Suť Celkem [t]
Náklady soupisu celkem | [6 empty] | 0 | [5 empty] | 0 |  | 10.5471 |  | 10.34 |  | D | -1 | [10 empty] | 0
| D | HSV | Práce a dodávky HSV |  |  |  | 0 | [5 empty] | 0 |  | 8.4559 |  | 10.34 | 1 | D | 0 |  |  |  | ROZPOCET | [6 empty] | 0
| D | 1 | Zemní práce |  |  |  | 0 | [5 empty] | 0 |  | 0 |  | 10.34 | 1 | D | 1 |  |  |  | ROZPOCET | [6 empty] | 0
1 | K | 919735112 | Řezání stávajícího živičného krytu hl do 100 mm | m | 23 |  | 0 | CS ÚRS 2020 01 |  |  | základní |  | 0 | 0 | 0 | 0 | 0 | 4 | K | 2 |  |  |  | ROZPOCET | 0 | 0 | 0 | 0 | 0 | 1 | 0 | 4 | 1202966503
| VV |  | 7,0*2+6,50+2,50 |  | 23 | [13 empty] | VV | 2 | 2 | True | 1 | ROZPOCET
2 | K | 113107342 | Odstranění podkladu živičného tl 100 mm strojně pl do 50 m2 | m2 | 41.6 |  | 0 | CS ÚRS 2020 01 |  |  | základní |  | 0 | 0 | 0 | 0.22 | 9.152 | 4 | K | 2 |  |  |  | ROZPOCET | 0 | 0 | 0 | 0 | 0 | 1 | 0 | 4 | -394448768
| VV |  | 6,50*(7,0-0,60) |  | 41.6 | [13 empty] | VV | 2 | 2 | True | 1 | ROZPOCET
3 | K | 113107142 | Odstranění podkladu živičného tl 100 mm ručně | m2 | 5.4 |  | 0 | CS ÚRS 2020 01 |  |  | základní |  | 0 | 0 | 0 | 0.22 | 1.188 | 4 | K | 2 |  |  |  | ROZPOCET | 0 | 0 | 0 | 0 | 0 | 1 | 0 | 4 | -122880297
| VV |  | (6,50+2,50)*0,60 |  | 5.4 | [13 empty] | VV | 2 | 2 | True | 1 | ROZPOCET
4 | K | 997221561 | Vodorovná doprava suti z kusových materiálů do 1 km | t | 10.34 |  | 0 | CS ÚRS 2020 01 |  |  | základní |  | 0 | 0 | 0 | 0 | 0 | 4 | K | 2 |  |  |  | ROZPOCET | 0 | 0 | 0 | 0 | 0 | 1 | 0 | 4 | -363348297
5 | K | 997221569 | Příplatek ZKD 1 km u vodorovné dopravy suti z kusových materiálů | t | 144.76 |  | 0 | CS ÚRS 2020 01 |  |  | základní |  | 0 | 0 | 0 | 0 | 0 | 4 | K | 2 |  |  |  | ROZPOCET | 0 | 0 | 0 | 0 | 0 | 1 | 0 | 4 | 25083626
| VV |  | 10,34*14 'Přepočtené koeficientem množství |  | 144.76 | [13 empty] | VV | 2 | 2 | False | 1 | ROZPOCET
6 | K | 997221875 | Poplatek za uložení stavebního odpadu na recyklační skládce (skládkovné) asfaltového bez obsahu dehtu zatříděného do Katalogu odpadů pod kódem 17 03 02 | t | 10.34 |  | 0 | CS ÚRS 2020 01 |  |  | základní |  | 0 | 0 | 0 | 0 | 0 | 4 | K | 2 |  |  |  | ROZPOCET | 0 | 0 | 0 | 0 | 0 | 1 | 0 | 4 | -895634192
7 | K | 133212011 | Hloubení šachet v hornině třídy těžitelnosti I, skupiny 3, plocha výkopu do 4 m2 ručně | m3 | 1 |  | 0 | CS ÚRS 2020 01 |  |  | základní |  | 0 | 0 | 0 | 0 | 0 | 4 | K | 2 |  |  |  | ROZPOCET | 0 | 0 | 0 | 0 | 0 | 1 | 0 | 4 | -1457088909
| VV |  | 0,50*0,5*1,0*4 |  | 1 | [13 empty] | VV | 2 | 2 | True | 1 | ROZPOCET
8 | K | 132212111 | Hloubení rýh š do 800 mm v soudržných horninách třídy těžitelnosti I, skupiny 3 ručně | m3 | 1.2 |  | 0 | CS ÚRS 2020 01 |  |  | základní |  | 0 | 0 | 0 | 0 | 0 | 4 | K | 2 |  |  |  | ROZPOCET | 0 | 0 | 0 | 0 | 0 | 1 | 0 | 4 | -1039116666
| VV |  | 2,50*0,60*0,8 |  | 1.2 | [13 empty] | VV | 2 | 2 | True | 1 | ROZPOCET
9 | K | 167111101 | Nakládání výkopku z hornin třídy těžitelnosti I, skupiny 1 až 3 do 100 m3 ručně | m3 | 2.2 |  | 0 | CS ÚRS 2020 01 |  |  | základní |  | 0 | 0 | 0 | 0 | 0 | 4 | K | 2 |  |  |  | ROZPOCET | 0 | 0 | 0 | 0 | 0 | 1 | 0 | 4 | -1850231859
| VV |  | 1,0+1,20 |  | 2.2 | [13 empty] | VV | 2 | 2 | True | 1 | ROZPOCET
10 | K | 162751117 | Vodorovné přemístění do 10000 m výkopku/sypaniny z horniny třídy těžitelnosti I, skupiny 1 až 3 | m3 | 2.2 |  | 0 | CS ÚRS 2020 01 |  |  | základní |  | 0 | 0 | 0 | 0 | 0 | 4 | K | 2 |  |  |  | ROZPOCET | 0 | 0 | 0 | 0 | 0 | 1 | 0 | 4 | -383719329
11 | K | 162751119 | Příplatek k vodorovnému přemístění výkopku/sypaniny z horniny třídy těžitelnosti I, skupiny 1 až 3 ZKD 1000 m přes 10000 m | m3 | 11 |  | 0 | CS ÚRS 2020 01 |  |  | základní |  | 0 | 0 | 0 | 0 | 0 | 4 | K | 2 |  |  |  | ROZPOCET | 0 | 0 | 0 | 0 | 0 | 1 | 0 | 4 | 1507964192
| VV |  | 2,2*5 'Přepočtené koeficientem množství |  | 11 | [13 empty] | VV | 2 | 2 | False | 1 | ROZPOCET
12 | K | 171251201 | Uložení sypaniny na skládky nebo meziskládky | m3 | 2.2 |  | 0 | CS ÚRS 2020 01 |  |  | základní |  | 0 | 0 | 0 | 0 | 0 | 4 | K | 2 |  |  |  | ROZPOCET | 0 | 0 | 0 | 0 | 0 | 1 | 0 | 4 | -1817822885
13 | K | 171201231 | Poplatek za uložení zeminy a kamení na recyklační skládce (skládkovné) kód odpadu 17 05 04 | t | 3.96 |  | 0 | CS ÚRS 2020 01 |  |  | základní |  | 0 | 0 | 0 | 0 | 0 | 4 | K | 2 |  |  |  | ROZPOCET | 0 | 0 | 0 | 0 | 0 | 1 | 0 | 4 | -2128787457
| VV |  | 2,200*1,80 |  | 3.96 | [13 empty] | VV | 2 | 2 | True | 1 | ROZPOCET
| D | 2 | Zakládání |  |  |  | 0 | [5 empty] | 0 |  | 0.79975 |  | 0 | 1 | D | 1 |  |  |  | ROZPOCET | [6 empty] | 0
14 | K | 275313811 | Základové patky z betonu tř. C 25/30 | m3 | 0.3 |  | 0 | CS ÚRS 2020 01 |  |  | základní |  | 0 | 2.4533 | 0.73599 | 0 | 0 | 4 | K | 2 |  |  |  | ROZPOCET | 0 | 0 | 0 | 0 | 0 | 1 | 0 | 4 | -1871494907
| VV |  | 0,50*0,50*1,0*1,035+0,041 |  | 0.3 | [13 empty] | VV | 2 | 2 | True | 1 | ROZPOCET
15 | K | 953943124 | Osazování výrobků do 30 kg/kus do betonu | kus | 4 |  | 0 | CS ÚRS 2020 01 |  |  | základní |  | 0 | 0.00044 | 0.00176 | 0 | 0 | 4 | K | 2 |  |  |  | ROZPOCET | 0 | 0 | 0 | 0 | 0 | 1 | 0 | 4 | -723036145
16 | M | 424/2-01 | Kotevní deska 350/350/10 mm | ks | 4 |  | 0 |  |  |  | základní |  | 0 | 0.0155 | 0.062 | 0 | 0 | 8 | M | 2 |  |  |  | ROZPOCET | 0 | 0 | 0 | 0 | 0 | 1 | 0 | 4 | -1999897791
| D | 4 | Vodorovné konstrukce |  |  |  | 0 | [5 empty] | 0 |  | 0 |  | 0 | 1 | D | 1 |  |  |  | ROZPOCET | [6 empty] | 0
17 | K | 451572111 | Lože pod potrubí otevřený výkop z kameniva drobného těženého | m3 | 0.2 |  | 0 | CS ÚRS 2020 01 |  |  | základní |  | 0 | 0 | 0 | 0 | 0 | 4 | K | 2 |  |  |  | ROZPOCET | 0 | 0 | 0 | 0 | 0 | 1 | 0 | 4 | 1521720037
| VV |  | 2,50*0,60*0,10+0,05 |  | 0.2 | [13 empty] | VV | 2 | 2 | True | 1 | ROZPOCET
18 | K | 451573111 | Lože pod potrubí otevřený výkop ze štěrkopísku | m3 | 0.4 |  | 0 | CS ÚRS 2020 01 |  |  | základní |  | 0 | 0 | 0 | 0 | 0 | 4 | K | 2 |  |  |  | ROZPOCET | 0 | 0 | 0 | 0 | 0 | 1 | 0 | 4 | 669310642
| VV |  | "obsyp" 2,50*0,60*0,25+0,025 |  | 0.4 | [13 empty] | VV | 2 | 2 | True | 1 | ROZPOCET
| D | 5 | Komunikace pozemní |  |  |  | 0 | [5 empty] | 0 |  | 7.6562 |  | 0 | 1 | D | 1 |  |  |  | ROZPOCET | [6 empty] | 0
19 | K | 566901133 | Vyspravení podkladu po překopech ing sítí plochy do 15 m2 štěrkodrtí tl. 200 mm | m2 | 1.5 |  | 0 | CS ÚRS 2020 01 |  |  | základní |  | 0 | 0.46 | 0.69 | 0 | 0 | 4 | K | 2 |  |  |  | ROZPOCET | 0 | 0 | 0 | 0 | 0 | 1 | 0 | 4 | -374308849
| VV |  | 2,50*0,60 |  | 1.5 | [13 empty] | VV | 2 | 2 | True | 1 | ROZPOCET
20 | K | 566901143 | Vyspravení podkladu po překopech ing sítí plochy do 15 m2 kamenivem hrubým drceným tl. 200 mm | m2 | 1.5 |  | 0 | CS ÚRS 2020 01 |  |  | základní |  | 0 | 0.38 | 0.57 | 0 | 0 | 4 | K | 2 |  |  |  | ROZPOCET | 0 | 0 | 0 | 0 | 0 | 1 | 0 | 4 | -1539918471
21 | K | 566901161 | Vyspravení podkladu po překopech ing sítí plochy do 15 m2 obalovaným kamenivem ACP (OK) tl. 100 mm | m2 | 1.5 |  | 0 | CS ÚRS 2020 01 |  |  | základní |  | 0 | 0.26376 | 0.39564 | 0 | 0 | 4 | K | 2 |  |  |  | ROZPOCET | 0 | 0 | 0 | 0 | 0 | 1 | 0 | 4 | 69526662
22 | K | 573231111 | Postřik živičný spojovací ze silniční emulze v množství 0,70 kg/m2 | m2 | 47 |  | 0 | CS ÚRS 2020 01 |  |  | základní |  | 0 | 0 | 0 | 0 | 0 | 4 | K | 2 |  |  |  | ROZPOCET | 0 | 0 | 0 | 0 | 0 | 1 | 0 | 4 | 1301859114
| VV |  | 6,50*7,0+2,50*0,60 |  | 47 | [13 empty] | VV | 2 | 2 | True | 1 | ROZPOCET
23 | K | 565131111 | Vyrovnání povrchu dosavadních podkladů obalovaným kamenivem ACP (OK) tl 50 mm | m2 | 45.5 |  | 0 | CS ÚRS 2020 01 |  |  | základní |  | 0 | 0.13188 | 6.0005 | 0 | 0 | 4 | K | 2 |  |  |  | ROZPOCET | 0 | 0 | 0 | 0 | 0 | 1 | 0 | 4 | 982988421
| VV |  | 6,50*7,0 |  | 45.5 | [13 empty] | VV | 2 | 2 | True | 1 | ROZPOCET
24 | K | 577154141 | Asfaltový beton vrstva obrusná ACO 11 (ABS) tř. I tl 60 mm š přes 3 m z modifikovaného asfaltu | m2 | 47 |  | 0 | CS ÚRS 2020 01 |  |  | základní |  | 0 | 0 | 0 | 0 | 0 | 4 | K | 2 |  |  |  | ROZPOCET | 0 | 0 | 0 | 0 | 0 | 1 | 0 | 4 | -26649314
| D | 9 | Ostatní konstrukce a práce |  |  |  | 0 | [5 empty] | 0 |  | 0 |  | 0 | 1 | D | 1 |  |  |  | ROZPOCET | [6 empty] | 0
25 | K | 953946111 | Montáž atypických ocelových kcí hmotnosti do 1 t z profilů hmotnosti do 13 kg/m | t | 0.204 |  | 0 | CS ÚRS 2020 01 |  |  | základní |  | 0 | 0 | 0 | 0 | 0 | 4 | K | 2 |  |  |  | ROZPOCET | 0 | 0 | 0 | 0 | 0 | 1 | 0 | 4 | 585747296
| VV |  | "U100" (4*2,60+4*2,20)*10,60*0,001 |  | 0.204 | [13 empty] | VV | 2 | 2 | True | 1 | ROZPOCET
26 | K | 953946131 | Montáž atypických ocelových kcí hmotnosti do 1 t z profilů hmotnosti přes 30 kg/m | t | 0.42 |  | 0 | CS ÚRS 2020 01 |  |  | základní |  | 0 | 0 | 0 | 0 | 0 | 4 | K | 2 |  |  |  | ROZPOCET | 0 | 0 | 0 | 0 | 0 | 1 | 0 | 4 | -424610180
| VV |  | "HEB 140" 5,60*2*33,70*0,001 |  | 0.377 | [13 empty] | VV | 2 | 2 | True | 0 | ROZPOCET
| VV |  | "Pl. 140/200/8" 0,14*0,20*11*2*64,0*0,001+0,004 |  | 0.043 | [13 empty] | VV | 2 | 2 | True | 0 | ROZPOCET
| VV |  | Součet |  | 0.42 | [13 empty] | VV | 2 | 4 | True | 1 | ROZPOCET
27 | M | 424/9-01 | Ocelová konstrukce přístřešku | kg | 624 |  | 0 |  |  |  | základní |  | 0 | 0 | 0 | 0 | 0 | 8 | M | 2 |  |  |  | ROZPOCET | 0 | 0 | 0 | 0 | 0 | 1 | 0 | 4 | 394761933
| VV |  | 204+420 |  | 624 | [13 empty] | VV | 2 | 2 | True | 1 | ROZPOCET
| D | PSV | Práce a dodávky PSV |  |  |  | 0 | [5 empty] | 0 |  | 2.0912 |  | 0 | 2 | D | 0 |  |  |  | ROZPOCET | [6 empty] | 0
| D | 712 | Povlakové krytiny |  |  |  | 0 | [5 empty] | 0 |  | 0.2658 |  | 0 | 2 | D | 1 |  |  |  | ROZPOCET | [6 empty] | 0
28 | K | 712331111 | Provedení povlakové krytiny střech do 10° podkladní vrstvy pásy na sucho samolepící | m2 | 36.4 |  | 0 | CS ÚRS 2020 01 |  |  | základní |  | 0 | 0 | 0 | 0 | 0 | 16 | K | 2 |  |  |  | ROZPOCET | 0 | 0 | 0 | 0 | 0 | 1 | 0 | 16 | -617218954
| VV |  | 6,50*5,60 |  | 36.4 | [13 empty] | VV | 2 | 2 | True | 1 | ROZPOCET
29 | M | 62866281 | pás asfaltový samolepicí modifikovaný SBS tl 3mm s vložkou ze skleněné tkaniny se spalitelnou fólií nebo jemnozrnným minerálním posypem nebo textilií na horním povrchu | m2 | 41.9 |  | 0 | CS ÚRS 2020 01 |  |  | základní |  | 0 | 0.004 | 0.1676 | 0 | 0 | 32 | M | 2 |  |  |  | ROZPOCET | 0 | 0 | 0 | 0 | 0 | 1 | 0 | 16 | -219013665
| VV |  | 36,40*1,15+0,04 |  | 41.9 | [13 empty] | VV | 2 | 2 | True | 1 | ROZPOCET
30 | K | 712391171 | Provedení povlakové krytiny střech do 10° podkladní textilní vrstvy | m2 | 36.4 |  | 0 | CS ÚRS 2020 01 |  |  | základní |  | 0 | 0 | 0 | 0 | 0 | 16 | K | 2 |  |  |  | ROZPOCET | 0 | 0 | 0 | 0 | 0 | 1 | 0 | 16 | -213442126
| VV |  | 6,50*5,60 |  | 36.4 | [13 empty] | VV | 2 | 2 | True | 1 | ROZPOCET
31 | M | 693110682 | geotextilie netkaná separační, ochranná, filtrační, drenážní PP 300g/m2 (FILTEK) | m2 | 38.22 |  | 0 |  |  |  | základní |  | 0 | 0.0003 | 0.011466 | 0 | 0 | 32 | M | 2 |  |  |  | ROZPOCET | 0 | 0 | 0 | 0 | 0 | 1 | 0 | 16 | -665341318
| VV |  | 36,40*1,05 |  | 38.22 | [13 empty] | VV | 2 | 2 | True | 1 | ROZPOCET
32 | K | 712363001 | Provedení povlakové krytiny střech do 10° termoplastickou fólií PVC rozvinutím a natažením v ploše | m2 | 36.4 |  | 0 | CS ÚRS 2020 01 |  |  | základní |  | 0 | 0 | 0 | 0 | 0 | 16 | K | 2 |  |  |  | ROZPOCET | 0 | 0 | 0 | 0 | 0 | 1 | 0 | 16 | 488269994
33 | K | 712363002 | Provedení povlakové krytiny střech do 10° vytvoření spoje 2 pásů fólií PVC slepením lepidlem | m | 16.5 |  | 0 | CS ÚRS 2020 01 |  |  | základní |  | 0 | 0 | 0 | 0 | 0 | 16 | K | 2 |  |  |  | ROZPOCET | 0 | 0 | 0 | 0 | 0 | 1 | 0 | 16 | 27690120
| VV |  | 3*5,50 |  | 16.5 | [13 empty] | VV | 2 | 2 | True | 1 | ROZPOCET
34 | K | 712363004 | Provedení povlakové krytiny střech do 10° nalepením fólie PVC lepidlem na oplechování v plné ploše | m2 | 4.7 |  | 0 | CS ÚRS 2020 01 |  |  | základní |  | 0 | 0 | 0 | 0 | 0 | 16 | K | 2 |  |  |  | ROZPOCET | 0 | 0 | 0 | 0 | 0 | 1 | 0 | 16 | -879625963
| VV |  | (5,50+6,10)*2*0,20+0,06 |  | 4.7 | [13 empty] | VV | 2 | 2 | True | 1 | ROZPOCET
35 | K | 712391176 | Provedení povlakové krytiny střech do 10° připevnění izolace kotvícími terči | kus | 134 |  | 0 | CS ÚRS 2020 01 |  |  | základní |  | 0 | 0 | 0 | 0 | 0 | 16 | K | 2 |  |  |  | ROZPOCET | 0 | 0 | 0 | 0 | 0 | 1 | 0 | 16 | -1319402052
| VV |  | 36,40*3+4*6+0,8 |  | 134 | [13 empty] | VV | 2 | 2 | True | 1 | ROZPOCET
36 | M | 283220122 | fólie hydroizolační střešní PVC-P š. 1,6 m k mechanickému kotvená tl 1,5mm (DEKPLAN 76) | m2 | 43.5 |  | 0 |  |  |  | základní |  | 0 | 0.0019 | 0.08265 | 0 | 0 | 32 | M | 2 |  |  |  | ROZPOCET | 0 | 0 | 0 | 0 | 0 | 1 | 0 | 16 | -1269494653
| VV |  | 36,40*1,15+134,0*0,10*0,10*1,15+0,099 |  | 43.5 | [13 empty] | VV | 2 | 2 | True | 1 | ROZPOCET
37 | M | 24747335 | Polyuretanové střešní lepidlo k lepení tepelně izolačních desek a jednovrstvých hydroizolačních pásů | kg | 3.076 |  | 0 | CS ÚRS 2020 01 |  |  | základní |  | 0 | 0.001 | 0.003076 | 0 | 0 | 32 | M | 2 |  |  |  | ROZPOCET | 0 | 0 | 0 | 0 | 0 | 1 | 0 | 16 | -1498873236
| VV |  | (16,50*0,10+4,70+134*0,1*0,10)*0,4 |  | 3.076 | [13 empty] | VV | 2 | 2 | True | 1 | ROZPOCET
38 | M | 31122001 | podložka talířová pro hydroizolace D 40mm | 100 kus | 1.34 |  | 0 | CS ÚRS 2020 01 |  |  | základní |  | 0 | 0.00053 | 0.0007102 | 0 | 0 | 32 | M | 2 |  |  |  | ROZPOCET | 0 | 0 | 0 | 0 | 0 | 1 | 0 | 16 | -2034436302
39 | M | 31140154 | vrut s nerezovou úpravou dle doporučení výrobce střešní fólie | 100 kus | 1.3 |  | 0 | CS ÚRS 2020 01 |  |  | základní |  | 0 | 0.00023 | 0.000299 | 0 | 0 | 32 | M | 2 |  |  |  | ROZPOCET | 0 | 0 | 0 | 0 | 0 | 1 | 0 | 16 | -559069391
40 | K | 998712201 | Přesun hmot procentní pro krytiny povlakové v objektech v do 6 m | % |  |  | 0 | CS ÚRS 2020 01 |  |  | základní |  | 0 | 0 | 0 | 0 | 0 | 16 | K | 2 |  |  |  | ROZPOCET | 0 | 0 | 0 | 0 | 0 | 1 | 0 | 16 | 65163411
| D | 721 | Zdravotechnika - vnitřní kanalizace |  |  |  | 0 | [5 empty] | 0 |  | 0.02742 |  | 0 | 2 | D | 1 |  |  |  | ROZPOCET | [6 empty] | 0
41 | K | 721242105 | Lapač střešních splavenin z PP se zápachovou klapkou a lapacím košem DN 110 | kus | 1 |  | 0 | CS ÚRS 2020 01 |  |  | základní |  | 0 | 0.0015 | 0.0015 | 0 | 0 | 16 | K | 2 |  |  |  | ROZPOCET | 0 | 0 | 0 | 0 | 0 | 1 | 0 | 16 | -1105144494
42 | K | 721173607 | Potrubí kanalizační z PE svodné DN 125 | m | 2.5 |  | 0 | CS ÚRS 2020 01 |  |  | základní |  | 0 | 0.00896 | 0.0224 | 0 | 0 | 16 | K | 2 |  |  |  | ROZPOCET | 0 | 0 | 0 | 0 | 0 | 1 | 0 | 16 | 1716419620
43 | K | 721171907 | Potrubí z PP vsazení odbočky do hrdla DN 160 | kus | 1 |  | 0 | CS ÚRS 2020 01 |  |  | základní |  | 0 | 0.00352 | 0.00352 | 0 | 0 | 16 | K | 2 |  |  |  | ROZPOCET | 0 | 0 | 0 | 0 | 0 | 1 | 0 | 16 | 151819960
44 | K | 998721201 | Přesun hmot procentní pro vnitřní kanalizace v objektech v do 6 m | % |  |  | 0 | CS ÚRS 2020 01 |  |  | základní |  | 0 | 0 | 0 | 0 | 0 | 16 | K | 2 |  |  |  | ROZPOCET | 0 | 0 | 0 | 0 | 0 | 1 | 0 | 16 | -2103504835
| D | 762 | Konstrukce tesařské |  |  |  | 0 | [5 empty] | 0 |  | 1.7468 |  | 0 | 2 | D | 1 |  |  |  | ROZPOCET | [6 empty] | 0
45 | K | 762361124 | Montáž spádových klínů pro střechy rovné z řeziva průřezové plochy do 224 cm2 | m | 82.5 |  | 0 | CS ÚRS 2020 01 |  |  | základní |  | 0 | 0 | 0 | 0 | 0 | 16 | K | 2 |  |  |  | ROZPOCET | 0 | 0 | 0 | 0 | 0 | 1 | 0 | 16 | 151290534
| VV |  | 6,50*11 |  | 71.5 | [13 empty] | VV | 2 | 2 | True | 0 | ROZPOCET
| VV |  | 0,55*10*2 |  | 11 | [13 empty] | VV | 2 | 2 | True | 0 | ROZPOCET
| VV |  | Součet |  | 82.5 | [13 empty] | VV | 2 | 4 | True | 1 | ROZPOCET
46 | M | 60512131 | hranol stavební řezivo průřezu do 224cm2 dl 6-8m | m3 | 2 |  | 0 | CS ÚRS 2020 01 |  |  | základní |  | 0 | 0.55 | 1.1 | 0 | 0 | 32 | M | 2 |  |  |  | ROZPOCET | 0 | 0 | 0 | 0 | 0 | 1 | 0 | 16 | -201814950
| VV |  | 6,50*11*0,11*0,21*1,10 |  | 1.817 | [13 empty] | VV | 2 | 2 | True | 0 | ROZPOCET
| VV |  | 0,55*10*2*0,08*0,21*1,10-0,02 |  | 0.183 | [13 empty] | VV | 2 | 2 | True | 0 | ROZPOCET
| VV |  | Součet |  | 2 | [13 empty] | VV | 2 | 4 | True | 1 | ROZPOCET
47 | K | 762081150 | Hoblování hraněného řeziva ve staveništní dílně | m3 | 2 |  | 0 | CS ÚRS 2020 01 |  |  | základní |  | 0 | 0 | 0 | 0 | 0 | 16 | K | 2 |  |  |  | ROZPOCET | 0 | 0 | 0 | 0 | 0 | 1 | 0 | 16 | 676665583
48 | K | 762083122 | Impregnace řeziva proti dřevokaznému hmyzu, houbám a plísním máčením třída ohrožení 3 a 4 | m3 | 2 |  | 0 | CS ÚRS 2020 01 |  |  | základní |  | 0 | 0.00189 | 0.00378 | 0 | 0 | 16 | K | 2 |  |  |  | ROZPOCET | 0 | 0 | 0 | 0 | 0 | 1 | 0 | 16 | -1202391781
49 | K | 762085111 | Montáž svorníků nebo šroubů délky do 150 mm | kus | 22 |  | 0 | CS ÚRS 2020 01 |  |  | základní |  | 0 | 0 | 0 | 0 | 0 | 16 | K | 2 |  |  |  | ROZPOCET | 0 | 0 | 0 | 0 | 0 | 1 | 0 | 16 | 870014022
50 | M | 311990031 | Svorník dl. do 150 mm vč.podložek a matic | kus | 22 |  | 0 |  |  |  | základní |  | 0 | 0 | 0 | 0 | 0 | 32 | M | 2 |  |  |  | ROZPOCET | 0 | 0 | 0 | 0 | 0 | 1 | 0 | 16 | -631261475
51 | K | 762085103 | Montáž kotevních želez, příložek, patek nebo táhel | kus | 40 |  | 0 | CS ÚRS 2020 01 |  |  | základní |  | 0 | 0.00267 | 0.1068 | 0 | 0 | 16 | K | 2 |  |  |  | ROZPOCET | 0 | 0 | 0 | 0 | 0 | 1 | 0 | 16 | 1698583072
| VV |  | 20*2 |  | 40 | [13 empty] | VV | 2 | 2 | True | 1 | ROZPOCET
52 | M | 54825203 | kování tesařské úhelník 90° typ4 90x105x105x3,0mm | kus | 40 |  | 0 | CS ÚRS 2020 01 |  |  | základní |  | 0 | 0.00041 | 0.0164 | 0 | 0 | 32 | M | 2 |  |  |  | ROZPOCET | 0 | 0 | 0 | 0 | 0 | 1 | 0 | 16 | -1580634549
53 | K | 762341026 | Bednění střech rovných z desek OSB tl 22 mm na pero a drážku šroubovaných na krokve | m2 | 36.53 |  | 0 | CS ÚRS 2020 01 |  |  | základní |  | 0 | 0.01423 | 0.51982 | 0 | 0 | 16 | K | 2 |  |  |  | ROZPOCET | 0 | 0 | 0 | 0 | 0 | 1 | 0 | 16 | 1597818696
| VV |  | 6,50*5,62 |  | 36.53 | [13 empty] | VV | 2 | 2 | True | 1 | ROZPOCET
54 | K | 998762201 | Přesun hmot procentní pro kce tesařské v objektech v do 6 m | % |  |  | 0 | CS ÚRS 2020 01 |  |  | základní |  | 0 | 0 | 0 | 0 | 0 | 16 | K | 2 |  |  |  | ROZPOCET | 0 | 0 | 0 | 0 | 0 | 1 | 0 | 16 | -612417589
| D | 764 | Konstrukce klempířské |  |  |  | 0 | [5 empty] | 0 |  | 0.034242 |  | 0 | 2 | D | 1 |  |  |  | ROZPOCET | [6 empty] | 0
55 | K | 764222406 | Oplechování štítu závětrnou lištou z Al plechu rš 500 mm | m | 18.62 |  | 0 | CS ÚRS 2020 01 |  |  | základní |  | 0 | 0.00111 | 0.020668 | 0 | 0 | 16 | K | 2 |  |  |  | ROZPOCET | 0 | 0 | 0 | 0 | 0 | 1 | 0 | 16 | 19706323
| VV |  | 6,50*2+5,62 |  | 18.62 | [13 empty] | VV | 2 | 2 | True | 1 | ROZPOCET
56 | K | 764222435 | Oplechování rovné okapové hrany z Al plechu rš 400 mm | m | 5.62 |  | 0 | CS ÚRS 2020 01 |  |  | základní |  | 0 | 0.00089 | 0.0050018 | 0 | 0 | 16 | K | 2 |  |  |  | ROZPOCET | 0 | 0 | 0 | 0 | 0 | 1 | 0 | 16 | -571301160
57 | K | 764521404 | Žlab podokapní půlkruhový z Al plechu rš 330 mm | m | 5.65 |  | 0 | CS ÚRS 2020 01 |  |  | základní |  | 0 | 0.00091 | 0.0051415 | 0 | 0 | 16 | K | 2 |  |  |  | ROZPOCET | 0 | 0 | 0 | 0 | 0 | 1 | 0 | 16 | -1464948552
58 | K | 764521444 | Kotlík oválný (trychtýřový) pro podokapní žlaby z Al plechu 330/100 mm | kus | 1 |  | 0 | CS ÚRS 2020 01 |  |  | základní |  | 0 | 0.00019 | 0.00019 | 0 | 0 | 16 | K | 2 |  |  |  | ROZPOCET | 0 | 0 | 0 | 0 | 0 | 1 | 0 | 16 | 1578517372
59 | K | 764528422 | Svody kruhové včetně objímek, kolen, odskoků z Al plechu průměru 100 mm | m | 3 |  | 0 | CS ÚRS 2020 01 |  |  | základní |  | 0 | 0.00108 | 0.00324 | 0 | 0 | 16 | K | 2 |  |  |  | ROZPOCET | 0 | 0 | 0 | 0 | 0 | 1 | 0 | 16 | -1144057889
60 | K | 998764201 | Přesun hmot procentní pro konstrukce klempířské v objektech v do 6 m | % |  |  | 0 | CS ÚRS 2020 01 |  |  | základní |  | 0 | 0 | 0 | 0 | 0 | 16 | K | 2 |  |  |  | ROZPOCET | 0 | 0 | 0 | 0 | 0 | 1 | 0 | 16 | -1788744264
| D | 783 | Dokončovací práce - nátěry |  |  |  | 0 | [5 empty] | 0 |  | 0.016914 |  | 0 | 2 | D | 1 |  |  |  | ROZPOCET | [6 empty] | 0
61 | K | 783314101 | Základní jednonásobný syntetický nátěr zámečnických konstrukcí | m2 | 18.3 |  | 0 | CS ÚRS 2020 01 |  |  | základní |  | 0 | 0.00014 | 0.002562 | 0 | 0 | 16 | K | 2 |  |  |  | ROZPOCET | 0 | 0 | 0 | 0 | 0 | 1 | 0 | 16 | 304751208
| VV |  | "U100" (4*2,60+4*2,20)*0,10*4 |  | 7.68 | [13 empty] | VV | 2 | 2 | True | 0 | ROZPOCET
| VV |  | "HEB 140" 5,60*2*0,14*6-0,02 |  | 9.388 | [13 empty] | VV | 2 | 2 | True | 0 | ROZPOCET
| VV |  | "Pl. 140/200/8" 0,14*0,20*22*2 |  | 1.232 | [13 empty] | VV | 2 | 2 | True | 0 | ROZPOCET
| VV |  | Součet |  | 18.3 | [13 empty] | VV | 2 | 4 | True | 1 | ROZPOCET
62 | K | 783315101 | Mezinátěr jednonásobný syntetický standardní zámečnických konstrukcí | m2 | 18.3 |  | 0 | CS ÚRS 2020 01 |  |  | základní |  | 0 | 0.00012 | 0.002196 | 0 | 0 | 16 | K | 2 |  |  |  | ROZPOCET | 0 | 0 | 0 | 0 | 0 | 1 | 0 | 16 | -1189340762
63 | K | 783317101 | Krycí jednonásobný syntetický standardní nátěr zámečnických konstrukcí | m2 | 18.3 |  | 0 | CS ÚRS 2020 01 |  |  | základní |  | 0 | 0.00012 | 0.002196 | 0 | 0 | 16 | K | 2 |  |  |  | ROZPOCET | 0 | 0 | 0 | 0 | 0 | 1 | 0 | 16 | -1208595545
64 | K | 783218101 | Lazurovací jednonásobný syntetický nátěr tesařských konstrukcí | m2 | 83 |  | 0 | CS ÚRS 2020 01 |  |  | základní |  | 0 | 0.00012 | 0.00996 | 0 | 0 | 16 | K | 2 |  |  |  | ROZPOCET | 0 | 0 | 0 | 0 | 0 | 1 | 0 | 16 | -255224343
| VV |  | 6,50*11*(0,08+0,20)*2 |  | 40.04 | [13 empty] | VV | 2 | 2 | True | 0 | ROZPOCET
| VV |  | 0,55*10*2*(0,07+0,20)*2 |  | 5.94 | [13 empty] | VV | 2 | 2 | True | 0 | ROZPOCET
| VV |  | 6,55*5,65+0,012 |  | 37.02 | [13 empty] | VV | 2 | 2 | True | 0 | ROZPOCET
| VV |  | Součet |  | 83 | [13 empty] | VV | 2 | 4 | True | 1 | ROZPOCET

## 03-4 - Oprava kamenného p...
[9 empty] | >> skryté sloupce << | [9 empty] | {05cf5c29-6974-4426-b711-ec7f1fa24895}
2
| KRYCÍ LIST SOUPISU PRACÍ | [8 empty] | v --- níže se nacházejí doplnkové a pomocné údaje k sestavám --- v | [8 empty] | False
Stavba:
Revitalizace objektu a úprava dvora Bezručovo náměstí 13, Opava
Objekt:
03 - Stavební úpravy - 3. etapa
Soupis:
03-4 - Oprava kamenného portálu hlavního vstupu
| KSO: |  |  |  |  | CC-CZ:
| Místo: |  | Opava |  |  | Datum: | Vyplň údaj
| Zadavatel: |  |  |  |  | IČ: | 47813059
|  | Slezská univerzita v Opavě |  |  |  | DIČ: | CZ47813059
| Uchazeč: |  |  |  |  | IČ: | Vyplň údaj
|  | Vyplň údaj |  |  |  | DIČ: | Vyplň údaj
| Projektant: |  |  |  |  | IČ: | 43977642
|  | ing. Václav Č e c h |  |  |  | DIČ:
| Zpracovatel: |  |  |  |  | IČ:
|  | Sandtner Vladimír |  |  |  | DIČ:
Poznámka:
| Cena bez DPH | [5 empty] | 39750
|  |  | Základ daně |  |  | Sazba daně | Výše daně
| DPH | základní | 39750 |  |  | 21% | 8348
|  | snížená | 0 |  |  | 15% | 0
|  | zákl. přenesená | 0 |  |  | 21% | 0
|  | sníž. přenesená | 0 |  |  | 15% | 0
|  | nulová | 0 |  |  | 0% | 0
| Cena s DPH |  |  | v | CZK |  | 48098
| Projektant |  |  | Zpracovatel
| Datum a podpis: |  | Razítko | Datum a podpis: |  |  | Razítko
| Objednavatel |  |  | Uchazeč
| Datum a podpis: |  | Razítko | Datum a podpis: |  |  | Razítko
REKAPITULACE ČLENĚNÍ SOUPISU PRACÍ
Stavba:
Revitalizace objektu a úprava dvora Bezručovo náměstí 13, Opava
Objekt:
03 - Stavební úpravy - 3. etapa
Soupis:
03-4 - Oprava kamenného portálu hlavního vstupu
Místo: |  |  | Opava |  |  | Datum: | Vyplň údaj
Zadavatel: |  |  | Slezská univerzita v Opavě |  |  | Projektant: | ing. Václav Č e c h
Uchazeč: |  |  | Vyplň údaj |  |  | Zpracovatel: | Sandtner Vladimír
Kód dílu - Popis | [6 empty] | Cena celkem [CZK]
Náklady ze soupisu prací | [6 empty] | 39750 | [12 empty] | -1
| PSV - Práce a dodávky PSV | [5 empty] | 39750
| 782 - Dokončovací práce - obklady z kamene | [5 empty] | 39750
SOUPIS PRACÍ
Stavba:
Revitalizace objektu a úprava dvora Bezručovo náměstí 13, Opava
Objekt:
03 - Stavební úpravy - 3. etapa
Soupis:
03-4 - Oprava kamenného portálu hlavního vstupu
Místo: |  |  | Opava |  |  | Datum: | Vyplň údaj
Zadavatel: |  |  | Slezská univerzita v Opavě |  |  | Projektant: | ing. Václav Č e c h
Uchazeč: |  |  | Vyplň údaj |  |  | Zpracovatel: | Sandtner Vladimír
PČ | Typ | Kód | Popis | MJ | Množství | J.cena [CZK] | Cena celkem [CZK] | Cenová soustava |  |  | DPH | J. Nh [h] | Nh celkem [h] | J. hmotnost [t] | Hmotnost celkem [t] | J. suť [t] | Suť Celkem [t]
Náklady soupisu celkem | [6 empty] | 39750 | [5 empty] | 0 |  | 0 |  | 0 |  | D | -1 | [10 empty] | 39750
| D | PSV | Práce a dodávky PSV |  |  |  | 39750 | [5 empty] | 0 |  | 0 |  | 0 | 2 | D | 0 |  |  |  | ROZPOCET | [6 empty] | 39750
| D | 782 | Dokončovací práce - obklady z kamene |  |  |  | 39750 | [5 empty] | 0 |  | 0 |  | 0 | 2 | D | 1 |  |  |  | ROZPOCET | [6 empty] | 39750
1 | K | 782-01 | Repase vstupního kamenného portálu | kpl | 1 | 39750 | 39750 |  |  |  | základní |  | 0 | 0 | 0 | 0 | 0 | 16 | K | 2 |  |  |  | ROZPOCET | 39750 | 0 | 0 | 0 | 0 | 1 | 39750 | 16 | 1305412490
| VV |  | Ochrana vstupních dveří a sousedních ploch zakrytováním, očištění kamenných ploch tryskáním, penetrace podkladu vč. impregnačního nátěru kamene. | [15 empty] | VV | 2 | 1 | True | 0 | ROZPOCET
| VV |  | Ošetřovaná kamenná plocha cca 50 m2 | [15 empty] | VV | 2 | 1 | True | 0 | ROZPOCET
| VV |  | 1 |  | 1 | [13 empty] | VV | 2 | 2 | True | 1 | ROZPOCET

## 03-5 - Vedlejší a ostatní...
[9 empty] | >> skryté sloupce << | [9 empty] | {91d93b2d-8028-4d69-8cc9-72e9b339008b}
2
| KRYCÍ LIST SOUPISU PRACÍ | [8 empty] | v --- níže se nacházejí doplnkové a pomocné údaje k sestavám --- v | [8 empty] | False
Stavba:
Revitalizace objektu a úprava dvora Bezručovo náměstí 13, Opava
Objekt:
03 - Stavební úpravy - 3. etapa
Soupis:
03-5 - Vedlejší a ostatní náklady st. - 3.etapa
| KSO: |  |  |  |  | CC-CZ:
| Místo: |  | Opava |  |  | Datum: | Vyplň údaj
| Zadavatel: |  |  |  |  | IČ: | 47813059
|  | Slezská univerzita v Opavě |  |  |  | DIČ: | CZ47813059
| Uchazeč: |  |  |  |  | IČ: | Vyplň údaj
|  | Vyplň údaj |  |  |  | DIČ: | Vyplň údaj
| Projektant: |  |  |  |  | IČ: | 43977642
|  | ing. Václav Č e c h |  |  |  | DIČ:
| Zpracovatel: |  |  |  |  | IČ:
|  | Sandtner Vladimír |  |  |  | DIČ:
Poznámka:
| Cena bez DPH | [5 empty] | 0
|  |  | Základ daně |  |  | Sazba daně | Výše daně
| DPH | základní | 0 |  |  | 21% | 0
|  | snížená | 0 |  |  | 15% | 0
|  | zákl. přenesená | 0 |  |  | 21% | 0
|  | sníž. přenesená | 0 |  |  | 15% | 0
|  | nulová | 0 |  |  | 0% | 0
| Cena s DPH |  |  | v | CZK |  | 0
| Projektant |  |  | Zpracovatel
| Datum a podpis: |  | Razítko | Datum a podpis: |  |  | Razítko
| Objednavatel |  |  | Uchazeč
| Datum a podpis: |  | Razítko | Datum a podpis: |  |  | Razítko
REKAPITULACE ČLENĚNÍ SOUPISU PRACÍ
Stavba:
Revitalizace objektu a úprava dvora Bezručovo náměstí 13, Opava
Objekt:
03 - Stavební úpravy - 3. etapa
Soupis:
03-5 - Vedlejší a ostatní náklady st. - 3.etapa
Místo: |  |  | Opava |  |  | Datum: | Vyplň údaj
Zadavatel: |  |  | Slezská univerzita v Opavě |  |  | Projektant: | ing. Václav Č e c h
Uchazeč: |  |  | Vyplň údaj |  |  | Zpracovatel: | Sandtner Vladimír
Kód dílu - Popis | [6 empty] | Cena celkem [CZK]
Náklady ze soupisu prací | [6 empty] | 0 | [12 empty] | -1
| VaO - Vedlejší a ostatní náklady stavby | [5 empty] | 0
| F - Vedlejší náklady stavby | [5 empty] | 0
| O - Ostatní náklady stavby | [5 empty] | 0
SOUPIS PRACÍ
Stavba:
Revitalizace objektu a úprava dvora Bezručovo náměstí 13, Opava
Objekt:
03 - Stavební úpravy - 3. etapa
Soupis:
03-5 - Vedlejší a ostatní náklady st. - 3.etapa
Místo: |  |  | Opava |  |  | Datum: | Vyplň údaj
Zadavatel: |  |  | Slezská univerzita v Opavě |  |  | Projektant: | ing. Václav Č e c h
Uchazeč: |  |  | Vyplň údaj |  |  | Zpracovatel: | Sandtner Vladimír
PČ | Typ | Kód | Popis | MJ | Množství | J.cena [CZK] | Cena celkem [CZK] | Cenová soustava |  |  | DPH | J. Nh [h] | Nh celkem [h] | J. hmotnost [t] | Hmotnost celkem [t] | J. suť [t] | Suť Celkem [t]
Náklady soupisu celkem | [6 empty] | 0 | [5 empty] | 0 |  | 0 |  | 0 |  | D | -1 | [10 empty] | 0
| D | VaO | Vedlejší a ostatní náklady stavby |  |  |  | 0 | [5 empty] | 0 |  | 0 |  | 0 | 4 | D | 0 |  |  |  | ROZPOCET | [6 empty] | 0
| D | F | Vedlejší náklady stavby |  |  |  | 0 | [5 empty] | 0 |  | 0 |  | 0 | 4 | D | 1 |  |  |  | ROZPOCET | [6 empty] | 0
1 | K | 032002000 | Vybavení staveniště | Kč | 1 |  | 0 | CS ÚRS 2020 01 |  |  | základní |  | 0 | 0 | 0 | 0 | 0 | 1024 | K | 2 |  |  |  | ROZPOCET | 0 | 0 | 0 | 0 | 0 | 1 | 0 | 1024 | -1806264398
| VV |  | (VP 800-0, příloha 03 - Zařízení staveniště) | [15 empty] | VV | 2 | 1 | True | 0 | ROZPOCET
| VV |  | čl. 031-035 - Vybudování a údržba ZS vč. jeho likvidace po dokončení stavby. | [15 empty] | VV | 2 | 1 | True | 0 | ROZPOCET
| VV |  | Zabezpečení staveniště vč. připojení na inž.sítě a průběžného čištění dotčených komunikací a manipulačních ploch. | [15 empty] | VV | 2 | 1 | True | 0 | ROZPOCET
| VV |  | 1 |  | 1 | [13 empty] | VV | 2 | 2 | True | 1 | ROZPOCET
| D | O | Ostatní náklady stavby |  |  |  | 0 | [5 empty] | 0 |  | 0 |  | 0 | 4 | D | 1 |  |  |  | ROZPOCET | [6 empty] | 0
2 | K | 012002000 | Geodetické práce | Kč | 1 |  | 0 | CS ÚRS 2020 01 |  |  | základní |  | 0 | 0 | 0 | 0 | 0 | 262144 | K | 2 |  |  |  | ROZPOCET | 0 | 0 | 0 | 0 | 0 | 1 | 0 | 262144 | 900437390
| VV |  | (VP 800-0, příloha č.01, Průzkumné, geodetické a projektové práce) | [15 empty] | VV | 2 | 1 | True | 0 | ROZPOCET
| VV |  | Čl. 0121-0123 - Činnost odp.geodeta při zahájení, v průběhu výstavby a po dokončení stavby. | [15 empty] | VV | 2 | 1 | True | 0 | ROZPOCET
| VV |  | 1 |  | 1 | [13 empty] | VV | 2 | 2 | True | 1 | ROZPOCET
3 | K | 045002000 | Kompletační a koordinační činnost | Kč | 1 |  | 0 | CS ÚRS 2020 01 |  |  | základní |  | 0 | 0 | 0 | 0 | 0 | 262144 | K | 2 |  |  |  | ROZPOCET | 0 | 0 | 0 | 0 | 0 | 1 | 0 | 262144 | -398855658
| VV |  | (VP 800-0, příloha 4, Inženýrská činnost) | [15 empty] | VV | 2 | 1 | True | 0 | ROZPOCET
| VV |  | Čl. 0452, 0453 - Kompletační a koordinační činnost dodavatele | [15 empty] | VV | 2 | 1 | True | 0 | ROZPOCET
| VV |  | 1 |  | 1 | [13 empty] | VV | 2 | 2 | True | 1 | ROZPOCET